## ВОР КР+расценки
№ п/п | Наименование работ | Ед. изм | IFC класс | Формула расчёта объёмов работ и расхода материалов | Параметризация | Шифр ТСН | Наименование расценки/ресурса | Ед. изм. | V по смете | Обозначения
Подземная часть здания (до ур. земли)
Раздел 2. Монолитные ж/б конструкции. Фундаменты
Подраздел 1. Фундаментная плита |  |  | IfcSlab
1 | Устройство бетонной подготовки фундаментных плит, h=мм | м3 | IfcSlab | (S*t)/100 |  | 3.6-1-1 | Устройство бетонной подготовки | 100 м3 в деле |  | t - толщина, м S - площадь, м2
1.1 | Бетон В7,5 | м3 |  | S*t | В7,5 (М100) |  | Смесь бетонная тяжелого бетона БСТ на гранитном щебне, крупность заполнителя от 5 до 20 мм, класс прочности В7,5 (М100), П3 | м3 |  | t - толщина, м S - площадь, м2
2 | Монтаж/демонтаж опалубки | м2 | не моделируется | (P*t)/100 |  | 3.6-70-3 | Монтаж опалубки монолитных железобетонных конструкций фундаментных плит | 100 м2 |  | P - периметр, м t - толщина фундаментной плиты, м
2 | [5 empty] | 3.6-71-3 | Демонтаж опалубки монолитных железобетонных конструкций фундаментных плит | 100 м2
3 | Устройство арматурных стержней | т | IfcReinforcingBar IfcReinforcingMesh чаще всего не моделируется |  | Стержни | 3.6-72-3 | Установка арматурных изделий, отдельных стержней в опалубку массивов, отдельных фундаментов и плит | 1 т
3.1 | Арматура d=12 мм А500С | т |  |  | 12<=Ф<=14 А-III (A500, А500С) | 1.3-4-22 | Арматурные заготовки (стержни, хомуты и т.п.), не собранные в каркасы или сетки, арматурная сталь периодического профиля, класс А-III, диаметр от 12 до 14 мм | т
3.2 | Арматура d=14 мм А500С | т |  |  | 12<=Ф<=14 А-III (A500, А500С) | 1.3-4-22 | Арматурные заготовки (стержни, хомуты и т.п.), не собранные в каркасы или сетки, арматурная сталь периодического профиля, класс А-III, диаметр от 12 до 14 мм | т
3.3 | Арматура d=16 мм А500С | т |  |  | 16<=Ф<=18 А-III (A500, А500С) | 1.3-4-23 | Арматурные заготовки (стержни, хомуты и т.п.), не собранные в каркасы или сетки, арматурная сталь периодического профиля, класс А-III, диаметр от 16 до 18 мм | т
3.4 | Арматура d=20 мм А500С | т |  |  | 20<=Ф<=22 А-III (A500, А500С) | 1.3-4-24 | Арматурные заготовки (стержни, хомуты и т.п.), не собранные в каркасы или сетки, арматурная сталь периодического профиля, класс А-III, диаметр от 20 до 22 мм | т
3.5 | Арматура d=25 мм А500С | т |  |  | 25<=Ф<=28 А-III (A500, А500С) | 1.3-4-25 | Арматурные заготовки (стержни, хомуты и т.п.), не собранные в каркасы или сетки, арматурная сталь периодического профиля, класс А-III, диаметр от 25 до 28 мм | т
3.6 | Арматура d=32 мм А500С | т |  |  | Ф = 32 А-III (A500, А500С) | 1.3-4-26 | Арматурные заготовки (стержни, хомуты и т.п.), не собранные в каркасы или сетки, арматурная сталь периодического профиля, класс А-III, диаметр 32 мм | т
3.7 | Арматура d=36 мм А500С | т |  |  | 36<=Ф<=40 А-III (A500, А500С) | 1.3-4-27 | Арматурные заготовки (стержни, хомуты и т.п.), не собранные в каркасы или сетки, арматурная сталь периодического профиля, класс А-III, диаметр от 36 до 40 мм | т
4 | Устройство закладных деталей | т | IfcElementAssembly IfcDiscreteAccessory IfcPlate |  | Закладные детали | 3.6-72-4 | Установка закладных деталей фундаментов | 1 Т
4.1 | Арматура d=10 мм А500С | т |  |  | Ф = 10 А-III (A500, А500С) | 1.3-4-21 | Арматурные заготовки (стержни, хомуты и т.п.), не собранные в каркасы или сетки, арматурная сталь периодического профиля, класс А-III, диаметр 10 мм | т
5 | Бетонирование фундаментной плиты | м3 | IfcSlab | (S*t)/100 |  | 3.6-73-6 | Бетонирование автобетононасосом монолитных железобетонных конструкций фундаментных плит | 100 м3 |  | t - толщина, м S - площадь, м2
5.1 | Бетон В35, W6, F150 | м3 |  | S*t | В35 F150 W6 гранитный щебень | 1.3-1-158 | Смесь бетонная тяжелого бетона БСТ на гранитном щебне, крупность заполнителя от 5 до 20 мм, класс прочности В35 (М450), П4, F150, W6 | м3 |  | t - толщина, м S - площадь, м2
5.1 |  |  |  | S*t |  | 3.6-98-1 | Уход за бетоном при среднесуточной температуре воздуха +5 градусов C и выше | м3
6 | Горизонтальная гидроизоляция | м2 | ifcCovering
6.1 | Праймер полимерный | м2 | ifcCovering | (l*b)/100 |  | 3.8-48-1 | Огрунтовка поверхности стен, фундаментов полимерной мастикой на основе бутилкаучука | 100 м2 |  | l - длина, м b - ширина, м
6.1 | [5 empty] | 1.1-1-1693 | Мастика полимерная клеящая, характеристики при температуре +20°С: условная вязкость не менее 50 с, относительное удлинение при разрыве не менее 300%, прочность сцепления с бетоном 0,4 МПа, прочность на сдвиг клеевого соединения 0,5 МПа, для устройства рулонно-мастичной гидроизоляции (праймер полимерный "Технониколь №08") | т |  | S - площадь, м2 ρ - плотность, кг/м3 t - толщина, м
6.2 | Рулонная гидроизоляция на основе битумного вяжущего | м2 | ifcCovering | (l*b)/100 |  | 3.8-2-11 | Устройство гидроизоляции стен, фундаментов с применением рулонных гидроизоляционных битумно-полимерных СБС-модифицированных материалов в один слой, устройство боковой изоляции методом наплавления | 100 м2 |  | l - длина, м b - ширина, м
6.2 | [5 empty] | 1.1-1-2177 | Материал рулонный, гидроизоляционный, битумно-полимерный, типа ЭМП 5,5, гибкость до -15°С, разрывная сила в продольном/поперечном направлении не менее 600/600 Н, для гидроизоляции железобетонных сооружений с высокой степенью нагрузки (Техноэласт Фундамент) | м2
6.3 | Гидроизоляционная мембрана | м2 | ifcCovering | (l*b)/100 |  | 3.8-47-1 | Устройство систем дренажа и гидроизоляции ПВП мембраной, защитная система дренажа полов | 100 м2 |  | l - длина, м b - ширина, м
6.3 | [5 empty] | 1.1-1-1946 | Мембрана полимерная, гидроизоляционная, на основе пластифицированного ПВХ, рулонная, свариваемая, толщина 2,0 мм | м2
6.4 | Геотекстильное полотно | м2 | ifcCovering | (l*b)/100 |  | 3.8-2-12 | Устройство гидроизоляции стен, фундаментов с применением битумно-полимерных СБС-модифицированных материалов в один слой, устройство боковой изоляции методом механического крепления | 100 м2 |  | l - длина, м b - ширина, м
6.4 | [5 empty] | 1.1-1-1945 | Полотно нетканое, геотекстильное, иглопробивное, термоскрепленное, поверхностная плотность 550 г/м2 | м2
6.5 | Полиэтиленовая плёнка | м2 | ifcCovering | (l*b)/100 |  | 3.11-38-1 | Устройство пароизоляции из полиэтиленовой пленки в один слой насухо | 100 м2 |  | l - длина, м b - ширина, м
6.5 | [5 empty] | 1.1-1-2493 | Пленка полиэтиленовая, толщина от 200 до 300 мкм | м2
6.6 | Стяжка из цементно-песчаного раствора |  | ifcCovering | (l*b)/100 |  | 3.11-10-1 | Устройство стяжек цементных толщиной 20 мм | м2 |  | l - длина, м b - ширина, м
6.6 | [5 empty] | 1.3-2-5 | Раствор цементный, марка М100 | м3
7 | Вертикальная гидроизоляция | м2 | ifcCovering
7.1 | Праймер полимерный | м2 | ifcCovering | (l*b)/100 |  | 3.8-48-1 | Огрунтовка поверхности стен, фундаментов полимерной мастикой на основе бутилкаучука | 100 м2 |  | l - длина, м b - ширина, м
7.1 | [5 empty] | 1.1-1-1693 | Мастика полимерная клеящая, характеристики при температуре +20°С: условная вязкость не менее 50 с, относительное удлинение при разрыве не менее 300%, прочность сцепления с бетоном 0,4 МПа, прочность на сдвиг клеевого соединения 0,5 МПа, для устройства рулонно-мастичной гидроизоляции (праймер полимерный "Технониколь №08") | т |  | S - площадь, м2 ρ - плотность, кг/м3 t - толщина, м
7.2 | Рулонная гидроизоляция на основе битумного вяжущего | м2 | ifcCovering | (l*b)/100 |  | 3.8-2-11 | Устройство гидроизоляции стен, фундаментов с применением рулонных гидроизоляционных битумно-полимерных СБС-модифицированных материалов в один слой, устройство боковой изоляции методом наплавления | 100 м2 |  | l - длина, м b - ширина, м
7.2 | [5 empty] | 1.1-1-2177 | Материал рулонный, гидроизоляционный, битумно-полимерный, типа ЭМП 5,5, гибкость до -15°С, разрывная сила в продольном/поперечном направлении не менее 600/600 Н, для гидроизоляции железобетонных сооружений с высокой степенью нагрузки (Техноэласт Фундамент) | м2
7.3 | Профилированная мембрана | м2 | ifcCovering | (l*b)/100 |  | 3.8-2-12 | Устройство гидроизоляции стен, фундаментов с применением битумно-полимерных СБС-модифицированных материалов в один слой, устройство боковой изоляции методом механического крепления | 100 м2 |  | l - длина, м b - ширина, м
7.3 | [5 empty] | 1.1-1-4384 | Мембрана гидроизоляционная защитно-дренажная, профилированная, из полиэтилена высокой плотности, с двойным механическим замком с нанесенным герметиком, с полипропиленовым геотекстильным полотном плотностью 100 г/м2, толщина 0,65 мм (профилированная мембрана "Planter Standard") | м2
7.4 | Галтель ЦПС | м | ifcCovering |  |  | 3.11-28-2 | Устройство плинтусов цементных | 100 м | l/100 | l - длина участка
|  |  |  | l*b*t |  |  | Раствор цементный, марка М100 | м3 |  | l - длина участка изоляции, м b - ширина участка изоляции, м t - толщина, м
8 | Деформационный шов | п.м. | ifcCovering
8.1 | Уплотнительный шнур из вспененного полиэтилена | п.м. | ifcCovering |  |  | 3.7-19-2 | Заполнение вертикальных швов стеновых панелей упругими прокладками | 100 м шва | l/100
8.1 | [5 empty] | 1.1-1-983 | Прокладки из вспененного полиэтилена уплотнительные и теплоизоляционные сплошного сечения, наружный диаметр от 45 до 55 мм
8.2 | Полиуретановый герметик | п.м. | ifcCovering |  |  | 3.6-22-3 | Устройство деформационных швов в емкостных сооружениях с применением герметика | 100 м шва | l/100
8.2 | [5 empty] | 1.1-1-2053 | Герметик двухкомпонентный, полиуретановый, тиксотропный, безусадочный, УФ- и атмосферостойкий, ручного нанесения, диапазон температур эксплуатации от -60 до +70°С, плотность 1,7 г/см3, условная прочность при разрыве не менее 0,2 МПа, модуль упругости при 100% удлинении не более 0,6 МПа, для герметизации деформационных швов строительных конструкций с деформативностью до 40%, заделки стыков, щелей, трещин | т
8.3 | Экструзионный пенополистирол | м3 | ifcCovering | l*b*t |  | 3.26-29-5 | Теплоизоляция строительных конструкций покрытий и перекрытий изделиями из пенопласта насухо | м3 |  | l - длина, м b - ширина, м t - толщина, м
8.3 | [5 empty] | 1.1-1-3305 | Плиты теплоизоляционные из экструдированного пенополистирола со ступенчатой формой кромки, плотность от 38 до 42 кг/м3, группа горючести Г4 | м3
8.4 | Полиуретановая плёнка | м2 | ifcCovering | (l*b)/100 |  | 3.11-38-1 | Устройство пароизоляции из полиэтиленовой пленки в один слой насухо | 100 м2 |  | l - длина, м b - ширина, м
8.4 | [5 empty] | 1.1-1-2493 | Пленка полиэтиленовая, толщина от 200 до 300 мкм | м2
8.5 | Геотекстильное полотно | м2 | ifcCovering | (l*b)/100 |  | 3.11-38-1 | Устройство пароизоляции из полиэтиленовой пленки в один слой насухо | 100 м2 |  | l - длина, м b - ширина, м
8.5 | Геотекстильное полотно | м2 |  | l*b |  | 1.1-1-2004 | Полотно нетканое геотекстильное иглопробивное, поверхностная плотность 160 г/м2 | м2 |  | l - длина, м b - ширина, м
8.6 | Рулонная гидроизоляция на основе битумного вяжущего | м2 | ifcCovering | (l*b)/100 |  | 3.8-2-11 | Устройство гидроизоляции стен, фундаментов с применением рулонных гидроизоляционных битумно-полимерных СБС-модифицированных материалов в один слой, устройство боковой изоляции методом наплавления | 100 м2 |  | l - длина, м b - ширина, м
8.6 | [5 empty] | 1.1-1-1794 | Материал рулонный, кровельный и гидроизоляционный, битумно-полимерный, СБС-модифицированный, на основе полиэстерового полотна, наплавляемый, с пленкой с верхней и с нижней стороны, типа ЭПП, теплостойкость до +100°С, гибкость до -25°С, разрывная сила в продольном/поперечном направлении не менее 600/400 Н, толщина 4,0 мм, для гидроизоляции строительных конструкций, для нижних слоев кровельного ковра | м2
6.6 | Зацитная цементно-песчаная стяжка |  | ifcCovering | (l*b)/100 |  | 3.11-10-1 | Устройство стяжек цементных толщиной 20 мм | м2 |  | l - длина, м b - ширина, м
6.6 | [5 empty] | 1.3-2-5 | Раствор цементный, марка М100 | м3
1.2 | Гидрошпонка | м | не моделируется |  |  | 3.7-19-2 | Заполнение вертикальных швов стеновых панелей упругими прокладками | 100 м | l/100 | l - длина участка изоляции
[7 empty] | Гидрошпонка "Технониколь Фундамент ДШ-Н-280" | м
8.9 | Штуцер инъекционный | шт. | не моделируется |  |  | 3.22-29-1 | Установка полиэтиленовых фасонных частей отводов, колен, патрубков, переходов | 10 фасонных частей
8.9 | [5 empty] | 1.1-1-3749 | Штуцер из ПВХ контрольно-инъекционный | шт.
8.10 | Гидроизоляция битумно-полимерная | м2 | ifcCovering | (l*b)/100 |  | 3.8-2-12 | Устройство гидроизоляции стен, фундаментов с применением битумно-полимерных СБС-модифицированных материалов в один слой, устройство боковой изоляции методом механического крепления | 100 м2 |  | l - длина, м b - ширина, м
8.10 | [5 empty] | 1.1-1-4145 | Лента бандажная рулонная, гидроизоляционная, битумно-полимерная, СБС-модифицированная, на нетканой основе из высокопрочного полиэстера, с мелкозернистой посыпкой с наплавляемым слоем, покрытым полимерной легкосгораемой пленкой, разрывная сила в продольном направлении не менее 500 Н, ширина 200 мм, для герметизации и ремонта торцевых и боковых швов в битумных мембранах | м
9 | Холодный шов бетонирования | п.м. | не моделируется
9.1 | Набухающий каучуковый профиль для гермитизации технологических швов бетонирования |  | не моделируется |  |  | 3.7-19-2 | Заполнение вертикальных швов стеновых панелей упругими прокладками (монтаж профиля набухающего) | 100 м | l/100 | l - длина, м
[7 empty] | Профиль набухающий "Технониколь Фундамент Б20х25" | м
Подраздел 2. Свайно-ростверковый фундамент |  |  | IfcPile
1 | Погружение железобетонных свай | м3 | IfcPile | V*кол-во | 6<=l<=8, м | 3.5-138-3 | Погружение железобетонных свай длиной 6-8 м вдавливанием статической нагрузкой 360 т | м3 |  | V - объём бетонной сваи (по справочнику), м3
1 |  |  |  |  | 9<=l<=10, м | 3.5-138-2 | Погружение железобетонных свай длиной 9-10 м вдавливанием статической нагрузкой 360 т | м3 |  | V - объём бетонной сваи (по справочнику), м3
1 |  |  |  |  | 11<=l<=12, м | 3.5-138-1 | Погружение железобетонных свай длиной 11-12 м вдавливанием статической нагрузкой 360 т | м3 |  | V - объём бетонной сваи (по справочнику), м3
1.1 | С70.40-12 (B25, W4, F150) ГОСТ 19804-2021 (серия 1.011.1-10 в.1) |  |  |  |  | 1.5-1-179 | Свая железобетонная квадратного сплошного сечения, цельная, типа С | м3 |  | V - объём бетонной сваи (по справочнику), м3
1.1 |  |  |  |  | S<0,1 м2 | 3.5-8-1 | Вырубка бетона из арматурного каркаса железобетонных свай площадью сечения до 0,1 м2 | шт. |  | S - площадь, м2
1.1 |  |  |  |  | S>0,1 м2 | 3.5-8-2 | Вырубка бетона из арматурного каркаса железобетонных свай площадью сечения свыше 0,1 м2 | шт. |  | S - площадь, м2
2 | Испытание погруженных свай | шт. | не моделируется | кол-во |  | 3.5-50-1 | Испытание погруженных свай статической нагрузкой в котловане | шт.
3 | Подготовка песчаная | м3 | не моделируется | S*t |  | 3.8-1-1 | Устройство песчаного основания под фундаменты | м3 |  | t - толщина, м S - площадь, м2
3.1 | Песок строительный | м3 |  | S*t |  | 1.1-1-766 | Песок для строительных работ, рядовой (карьерный) | м3 |  | t - толщина, м S - площадь, м2
4 | Подготовка бетонная h=100 мм | м3 | IfcSlab | (S*t)/100 |  | 3.6-1-1 | Устройство бетонной подготовки | 100 м3 |  | t - толщина, м S - площадь, м2
4.1 | Бетон В7,5 | м3 |  | S*t | В7,5 (М100) |  | Смесь бетонная тяжелого бетона БСТ на гранитном щебне, крупность заполнителя от 5 до 20 мм, класс прочности В7,5 (М100), П3 | м3 |  | t - толщина, м S - площадь, м2
5 | Монтаж/демонтаж опалубки | м2 | не моделируется | (P*t)/100 |  | 3.6-70-3 (прим.) | Монтаж опалубки монолитных железобетонных конструкций фундаментных плит | 100 м2 |  | P - периметр, м t - толщина ростверка, м
5 | [5 empty] | 3.6-71-3 (прим.) | Демонтаж опалубки монолитных железобетонных конструкций фундаментных плит | 100 м2
6 | Устройство арматурных стержней | т | IfcReinforcingBar чаще всего не моделируется |  | Стержни | 3.6-72-3 | Установка арматурных изделий, отдельных стержней в опалубку массивов, отдельных фундаментов и плит | т
6.1 | Арматура d=12 мм А500С | т |  |  | 12<=Ф<=14 А-III (A500, А500С) | 1.3-4-22 | Арматурные заготовки (стержни, хомуты и т.п.), не собранные в каркасы или сетки, арматурная сталь периодического профиля, класс А-III, диаметр от 12 до 14 мм | т
6.2 | Арматура d=16 мм А500С | т |  |  | 16<=Ф<=18 А-III (A500, А500С) | 1.3-4-23 | Арматурные заготовки (стержни, хомуты и т.п.), не собранные в каркасы или сетки, арматурная сталь периодического профиля, класс А-III, диаметр от 16 до 18 мм | т
6.3 | Арматура d=20 мм А500С | т |  |  | 20<=Ф<=22 А-III (A500, А500С) | 1.3-4-24 | Арматурные заготовки (стержни, хомуты и т.п.), не собранные в каркасы или сетки, арматурная сталь периодического профиля, класс А-III, диаметр от 20 до 22 мм | т
6.4 | Арматура d=25 мм А500С | т |  |  | 25<=Ф<=28 А-III (A500, А500С) | 1.3-4-25 | Арматурные заготовки (стержни, хомуты и т.п.), не собранные в каркасы или сетки, арматурная сталь периодического профиля, класс А-III, диаметр от 25 до 28 мм | т
7 | Бетонирование свайно-ростверкого фундамента | м3 | IfcFooting | (S*t)/100 |  | 3.6-73-6 (прим.) | Бетонирование автобетононасосом монолитных железобетонных конструкций фундаментных плит | 100 м3 |  | t - толщина, м S - площадь, м2
7.1 | Бетон В30, W8, F200 | м3 |  | S*t | В30 F200 W8 | 1.3-1-42 | Смесь бетонная тяжелого бетона БСТ на гранитном щебне, крупность заполнителя от 5 до 20 мм, класс прочности В30 (М400), П3, F200, W8 | м3 |  | t - толщина, м S - площадь, м2
7.1 |  |  |  | S*t |  | 3.6-98-1 | Уход за бетоном при среднесуточной температуре воздуха +5 градусов C и выше | 1 м3 |  | t - толщина, м S - площадь, м2
8 | Горизонтальная гидроизоляция | м2 | ifcCovering
8.1 | Стяжка из цементно-песчаного раствора |  | ifcCovering | (l*b)/100 |  | 3.11-10-1 | Устройство стяжек цементных толщиной 20 мм | м2 |  | l - длина, м b - ширина, м
8.1 | [5 empty] | 1.3-2-5 | Раствор цементный, марка М100 | м3
8.2 | Праймер полимерный | м2 | ifcCovering | (l*b)/100 |  | 3.8-48-1 | Огрунтовка поверхности стен, фундаментов полимерной мастикой на основе бутилкаучука | 100 м2 |  | l - длина, м b - ширина, м
8.2 | [5 empty] | 1.1-1-1693 | Мастика полимерная клеящая, характеристики при температуре +20°С: условная вязкость не менее 50 с, относительное удлинение при разрыве не менее 300%, прочность сцепления с бетоном 0,4 МПа, прочность на сдвиг клеевого соединения 0,5 МПа, для устройства рулонно-мастичной гидроизоляции (праймер полимерный "Технониколь №08") | т |  | S - площадь, м2 ρ - плотность, кг/м3 t - толщина, м
8.3 | Рулонная гидроизоляция на основе битумного вяжущего | м2 | ifcCovering | (l*b)/100 |  | 3.8-2-11 | Устройство гидроизоляции стен, фундаментов с применением рулонных гидроизоляционных битумно-полимерных СБС-модифицированных материалов в один слой, устройство боковой изоляции методом наплавления | 100 м2 |  | l - длина, м b - ширина, м
8.3 | [5 empty] | 1.1-1-2177 | Материал рулонный, гидроизоляционный, битумно-полимерный, типа ЭМП 5,5, гибкость до -15°С, разрывная сила в продольном/поперечном направлении не менее 600/600 Н, для гидроизоляции железобетонных сооружений с высокой степенью нагрузки (Техноэласт Фундамент) | м2
9 | Вертикальная гидроизоляция | м2 | ifcCovering
9.1 | Праймер полимерный | м2 | ifcCovering | (l*b)/100 |  | 3.8-48-1 | Огрунтовка поверхности стен, фундаментов полимерной мастикой на основе бутилкаучука | 100 м2 |  | l - длина, м b - ширина, м
9.1 | [5 empty] | 1.1-1-1693 | Мастика полимерная клеящая, характеристики при температуре +20°С: условная вязкость не менее 50 с, относительное удлинение при разрыве не менее 300%, прочность сцепления с бетоном 0,4 МПа, прочность на сдвиг клеевого соединения 0,5 МПа, для устройства рулонно-мастичной гидроизоляции (праймер полимерный "Технониколь №08") | т |  | S - площадь, м2 ρ - плотность, кг/м3 t - толщина, м
9.2 | Рулонная гидроизоляция на основе битумного вяжущего | м2 | ifcCovering | (l*b)/100 |  | 3.8-2-11 | Устройство гидроизоляции стен, фундаментов с применением рулонных гидроизоляционных битумно-полимерных СБС-модифицированных материалов в один слой, устройство боковой изоляции методом наплавления | 100 м2 |  | l - длина, м b - ширина, м
9.2 | [5 empty] | 1.1-1-2177 | Материал рулонный, гидроизоляционный, битумно-полимерный, типа ЭМП 5,5, гибкость до -15°С, разрывная сила в продольном/поперечном направлении не менее 600/600 Н, для гидроизоляции железобетонных сооружений с высокой степенью нагрузки (Техноэласт Фундамент) | м2
9.3 | Профилированная мембрана | м2 | ifcCovering | (l*b)/100 |  | 3.8-2-12 | Устройство гидроизоляции стен, фундаментов с применением битумно-полимерных СБС-модифицированных материалов в один слой, устройство боковой изоляции методом механического крепления | 100 м2 |  | l - длина, м b - ширина, м
9.3 | [5 empty] | 1.1-1-4384 | Мембрана гидроизоляционная защитно-дренажная, профилированная, из полиэтилена высокой плотности, с двойным механическим замком с нанесенным герметиком, с полипропиленовым геотекстильным полотном плотностью 100 г/м2, толщина 0,65 мм (профилированная мембрана "Planter Standard") | м2
9.4 | Галтель ЦПС | м | ifcCovering |  |  | 3.11-28-2 | Устройство плинтусов цементных | 100 м | l/100 | l - длина участка
|  |  |  | l*b*t |  |  | Раствор цементный, марка М100 | м3 |  | l - длина участка изоляции, м b - ширина участка изоляции, м t - толщина, м
Подраздел 3. Фундамент под инженерное оборудование |  |  | IfcSlab
1 | Устройство монолитных железобетонных конструкций фундаментов под оборудование | м3 | IfcSlab | (S*t)/100 | V<5 м3 | 3.6-2-4 | Устройство фундаментов общего назначения железобетонных под оборудование объемом до 5 м3 | 100 м3 в деле |  | t - толщина, м S - площадь, м2
1 |  |  |  |  | 5<V<25 м3 | 3.6-2-5 | Устройство фундаментов общего назначения железобетонных под оборудование объемом до 25 м3 | 100 м3 в деле |  | t - толщина, м S - площадь, м2
1 |  |  |  |  | V>25 | 3.6-2-6 | Устройство фундаментов общего назначения железобетонных под оборудование объемом более 25 м3 | 100 м3 в деле |  | t - толщина, м S - площадь, м2
1.1 | Арматура d=10 мм А500С | т |  |  | Ф = 10 А-III (A500, А500С) | 1.3-4-21 | Арматурные заготовки (стержни, хомуты и т.п.), не собранные в каркасы или сетки, арматурная сталь периодического профиля, класс А-III, диаметр 10 мм | т
1.2 | Бетон В30, W6, F150 | м3 |  | S*t | В30 F150 W6 гранитный щебень | 1.3-1-156 | Смесь бетонная тяжелого бетона БСТ на гранитном щебне, крупность заполнителя от 5 до 20 мм, класс прочности В30 (М400), П4, F150, W6 | м3 |  | t - толщина, м S - площадь, м2
2 | Устройство виброизоляционного слоя | м2 | ifcCovering | l*b |  | 3.11-44-1 | Устройство тепло - и звукоизоляции сплошной из вспененных листовых и рулонных материалов на клее под ковровые покрытия | 100 м2 |  | l - длина элемента изоляции, м b - ширина элемента изоляции, м
2.1 | Виброизоляционный материал из вспененого полиуретана (вибродемпфирующий мат эластомер) | м2 |  | l*b |  | КА п.8 | Виброизоляционный материал VIBRAFOAM SD10 t-12,5 мм | м2 |  | l - длина элемента изоляции, м b - ширина элемента изоляции, м
3 | Устройство шумоизоляционного слоя | м3 | ifcCovering | l*b*t |  | 3.26-29-5 | Теплоизоляция строительных конструкций покрытий и перекрытий изделиями из пенопласта насухо | 1 м3 изоляции |  | l - длина элемента изоляции, м b - ширина элемента изоляции, м t - толщина элемента изоляции, м
3.1 | Шумоизоляционный материал | м2 |  | l*b |  |  | Шумостоп К2 t=20 мм (длина 1200 мм, ширина 300 мм, толщина 20 мм) 1м=0,36м2 | м2 |  | l - длина элемента изоляции, м b - ширина элемента изоляции, м
4 | Устройство защитно-декоративного покрытие полиуретановой композицией в 2 слоя | м2 | ifcCovering | (l*b)/100 |  | 3.13-46-1 | Устройство защитно-декоративного покрытия бетонных полов полиуретановой композицией с нанесением эмали в 2 слоя | 100 м2 |  | l - длина участка покрытия, м b - ширина участка покрытия, м
4.1 | Состав защитный (грунт-эмаль) | т |  |  |  | 1.1-1-4314 | Состав (грунт-эмаль) однокомпонентный, полиуретановый, карбонизированный, коррозионно-защитный, химически стойкий, гидрофобный, механизированного и ручного нанесения, диапазон температур эксплуатации от -50 до +150°С, прочность сцепления с металлом более 2,5 МПа, условная вязкость не менее 90 с, сухой остаток 52%, характеристики при температуре +20°С: плотность 1,0 г/см3, для металлоконструкций и гидротехнических сооружений подвергающихся воздействию пресной/морской воды и нефтепродуктов | кг | m*1000 | m - масса, т
4.2 | Полиуретановая краска | т |  |  |  | 1.1-1-3714 | Эмаль полиуретановая однокомпонентная для бетона | кг | m*1000 | m - масса, т
Подраздел 4. Фундамент под башенный кран |  |  | IfcSlab
1 | Устройство бетонной подготовки, h=100 мм | м3 | IfcSlab | (S*t)/100 |  | 3.6-1-1 | Устройство бетонной подготовки | 100 м3 в деле |  | t - толщина, м S - площадь, м2
1.2 | Бетон B7.5 | м3 |  | S*(h/1000) | В7,5 |  | Бетонная подготовка Бетон B7.5 | м3 |  | h - толщина, м S - площадь, м2
2 | Устройство арматурных стержней | т | IfcReinforcingBar чаще всего не моделируется |  | Стержни | 3.6-72-3 | Установка арматурных изделий, отдельных стержней в опалубку массивов, отдельных фундаментов и плит | 1 т
2.1 | Арматура d=8 мм А240 | т |  |  | Ф = 8 А-I (A240) | 1.3-4-2 | Арматурные заготовки (стержни, хомуты и т.п.), не собранные в каркасы или сетки, углеродистая сталь общего назначения и арматурная сталь гладкая, класс А-I, диаметр 8 мм | т
2.2 | Арматура d=16 мм А500С | т |  |  | 16<=Ф<=18 А-III (A500, А500С) | 1.3-4-23 | Арматурные заготовки (стержни, хомуты и т.п.), не собранные в каркасы или сетки, арматурная сталь периодического профиля, класс А-III, диаметр от 16 до 18 мм | т
2.3 | Арматура d=25 мм А500С | т |  |  | 25<=Ф<=28 А-III (A500, А500С) | 1.3-4-25 | Арматурные заготовки (стержни, хомуты и т.п.), не собранные в каркасы или сетки, арматурная сталь периодического профиля, класс А-III, диаметр от 25 до 28 мм | т
2.4 | Пластина 12x250x250 | т
2.5 | Уголок 8x75x75 | т
2.6 | Анкерные стойки (анкера) Р20А | т
3 | Бетонирование монолитных железобетонных конструкций фундаментов | м3 | IfcSlab | (S*t)/100 |  | 3.6-73-6 | Бетонирование автобетононасосом монолитных железобетонных конструкций фундаментных плит | 100 м3 |  | t - толщина, м S - площадь, м2
3.1 | Бетон B25 F150 W8 | м3 |  | S*t | В25 F150 W8 |  | Бетон B25 F150 W8 | м3 |  | t - толщина, м S - площадь, м2
Раздел 3. Монолитные ж/б конструкции. Подземная часть здания
Подраздел 1. Подземная часть здания. Стены |  |  | IfcWall
1 | Монтаж/демонтаж опалубки | м2 | не моделируется | (l*h)/100 |  | 3.6-74-1 | Монтаж опалубки монолитных железобетонных конструкций стен подземной и цокольной частей здания | 100 м2 |  | l - длина стены, м h - высота стены, м
1 | [5 empty] | 3.6-75-1 | Демонтаж опалубки монолитных железобетонных конструкций стен подземной и цокольной частей здания | 100 м2
2 | Устройство арматурных стержней | т | IfcReinforcingBar чаще всего не моделируется |  | Стержни | 3.6-76-3 | Установка арматурных изделий, отдельных стержней в опалубку монолитных железобетонных конструкций стен подземной и цокольной частей здания | т
2.1 | Арматура d=8 мм А240 | т |  |  | Ф = 8 А-I (A240) | 1.3-4-2 | Арматурные заготовки (стержни, хомуты и т.п.), не собранные в каркасы или сетки, углеродистая сталь общего назначения и арматурная сталь гладкая, класс А-I, диаметр 8 мм | т
2.2 | Арматура d=8 мм А500С | т |  |  | Ф = 8 А-III (A500, А500С) | 1.3-4-20 | Арматурные заготовки (стержни, хомуты и т.п.), не собранные в каркасы или сетки, арматурная сталь периодического профиля, класс А-III, диаметр 8 мм | т
2.3 | Арматура d=10 мм А500С | т |  |  | Ф = 10 А-III (A500, А500С) | 1.3-4-21 | Арматурные заготовки (стержни, хомуты и т.п.), не собранные в каркасы или сетки, арматурная сталь периодического профиля, класс А-III, диаметр 10 мм | т
3 | Бетонирование монолитных железобетонных конструкций стен | м3 | IfcWall | (l*h*t)/100 | t<100 мм | 3.6-77-1 | Бетонирование по схеме "кран-бадья" монолитных железобетонных конструкций стен подземной и цокольной частей здания, толщина до 100 мм | 100 м3 |  | l - длина стены, м h - высота стены, м t - толщина стены, м
3 |  |  |  | (l*h*t)/100 | 100<t<150 мм | 3.6-77-2 | Бетонирование по схеме "кран-бадья" монолитных железобетонных конструкций стен подземной и цокольной частей здания, толщина до 150 мм | 100 м3 |  | l - длина стены, м h - высота стены, м t - толщина стены, м
3 |  |  |  | (l*h*t)/100 | 150<t<200 мм | 3.6-77-3 | Бетонирование по схеме "кран-бадья" монолитных железобетонных конструкций стен подземной и цокольной частей здания, толщина до 200 мм | 100 м3 |  | l - длина стены, м h - высота стены, м t - толщина стены, м
3 |  |  |  | (l*h*t)/100 | 200<t<300 мм | 3.6-77-4 | Бетонирование по схеме "кран-бадья" монолитных железобетонных конструкций стен подземной и цокольной частей здания, толщина до 300 мм | 100 м3 |  | l - длина стены, м h - высота стены, м t - толщина стены, м
3 |  |  |  | (l*h*t)/100 | t>300 мм | 3.6-77-5 | Бетонирование по схеме "кран-бадья" монолитных железобетонных конструкций стен подземной и цокольной частей здания, толщина более 300 мм | 100 м3 |  | l - длина стены, м h - высота стены, м t - толщина стены, м
3.1 | Бетон В25, W6, F150 | м3 |  | l*h*t | В25 F150 W6 гранитный щебень | 1.3-1-41 | Смесь бетонная тяжелого бетона БСТ на гранитном щебне, крупность заполнителя от 5 до 20 мм, класс прочности В25 (М350), П3, F150, W6 | м3 |  | l - длина стены, м h - высота стены, м t - толщина стены, м
3.2 | Бетон В30, W8, F200 | м3 |  | l*h*t | В30 F200 W8 гранитный щебень | 1.3-1-42 | Смесь бетонная тяжелого бетона БСТ на гранитном щебне, крупность заполнителя от 5 до 20 мм, класс прочности В30 (М400), П3, F200, W8 | м3 |  | l - длина стены, м h - высота стены, м t - толщина стены, м
3.3 | Бетон В40, W12, F200 | м3 |  | l*h*t | B40 F200 W12 гранитный щебень | 1.3-1-121 | Смесь бетонная тяжелого бетона БСТ на гранитном щебне, крупность заполнителя от 5 до 20 мм, класс прочности В40 (М550), П3, F200, W12 | м3 |  | l - длина стены, м h - высота стены, м t - толщина стены, м
3.4 | Бетон В35, W6, F150 | м3 |  | l*h*t | B35 F150 W6 гранитный щебень | 1.3-1-158 | Смесь бетонная тяжелого бетона БСТ на гранитном щебне, крупность заполнителя от 5 до 20 мм, класс прочности В35 (М450), П4, F150, W6 | м3 |  | l - длина стены, м h - высота стены, м t - толщина стены, м
3.4 |  |  |  | l*h*t |  | 3.6-98-1 | Уход за бетоном при среднесуточной температуре воздуха +5 градусов C и выше | 1 м3
Подраздел 2. Подземная часть здания. Колонны |  |  | IfcColumn
1 | Монтаж/демонтаж опалубки | м2 | не моделируется | (P*h)/100 | P<1200 мм | 3.6-74-2 | Монтаж опалубки монолитных железобетонных конструкций колонн периметром до 1200 мм подземной и цокольной частей здания | 100 м2 |  | P - периметр, м h - высота колонны, м
1 |  |  |  |  | P>1200 мм | 3.6-74-3 | Монтаж опалубки монолитных железобетонных конструкций колонн периметром более 1200 мм подземной и цокольной частей здания | 100 м2 |  | P - периметр, мм
1 |  |  |  |  | P<1200 мм | 3.6-75-2 | Демонтаж опалубки монолитных железобетонных конструкций колонн периметром до 1200 мм подземной и цокольной частей здания | 100 м2 |  | P - периметр, мм
1 |  |  |  |  | P>1200 мм | 3.6-75-3 | Демонтаж опалубки монолитных железобетонных конструкций колонн периметром более 1200 мм подземной и цокольной частей здания | 100 м2 |  | P - периметр, мм
2 | Устройство арматурных стержней | т | IfcReinforcingBar чаще всего не моделируется |  | Стержни | 3.6-76-4 | Установка арматурных изделий, отдельных стержней в опалубку монолитных железобетонных конструкций колонн подземной и цокольной частей здания | 1 Т
2.1 | Арматура d=10 мм А500С | т |  |  | Ф=10 А-III (A500, А500С) | 1.3-4-21 | Арматурные заготовки (стержни, хомуты и т.п.), не собранные в каркасы или сетки, арматурная сталь периодического профиля, класс А-III, диаметр 10 мм | т
2.2 | Арматура d=20 мм А500С | т |  |  | 20<=Ф<=22 А-III (A500, А500С) | 1.3-4-24 | Арматурные заготовки (стержни, хомуты и т.п.), не собранные в каркасы или сетки, арматурная сталь периодического профиля, класс А-III, диаметр от 20 до 22 мм | т
3 | Бетонирование монолитных железобетонных конструкций колонн | м3 | IfcColumn | (S*h)/100 | a<300 мм | 3.6-77-6 | Бетонирование по схеме "кран-бадья" монолитных железобетонных конструкций колонн подземной и цокольной частей здания, при наименьшей стороне поперечного сечения до 300 мм | 100 м3 |  | a - наименьшая сторона сечения, мм h - высота, м S - площадь, м2
3 |  |  |  | (S*h)/100 | 300<a<500 мм | 3.6-77-7 | Бетонирование по схеме "кран-бадья" монолитных железобетонных конструкций колонн подземной и цокольной частей здания, при наименьшей стороне поперечного сечения до 500 мм | 100 м3 |  | a - наименьшая сторона сечения, мм h - высота, м S - площадь, м2
3 |  |  |  | (S*h)/100 | a>500 мм | 3.6-77-8 | Бетонирование по схеме "кран-бадья" монолитных железобетонных конструкций колонн подземной и цокольной частей здания, при наименьшей стороне поперечного сечения более 500 мм | 100 м3 |  | a - наименьшая сторона сечения, мм h - высота, м S - площадь, м2
3.1 | Бетон В35, W6, F150 | м3 |  | S*h | B35 F150 W6 гранитный щебень | 1.3-1-158 | Смесь бетонная тяжелого бетона БСТ на гранитном щебне, крупность заполнителя от 5 до 20 мм, класс прочности В35 (М450), П4, F150, W6 | м3 |  | h - высота, м S - площадь, м2
3.2 | Бетон В40, W12, F200 | м3 |  | S*h | B40 F200 W12 гранитный щебень | 1.3-1-121 | Смесь бетонная тяжелого бетона БСТ на гранитном щебне, крупность заполнителя от 5 до 20 мм, класс прочности В40 (М550), П3, F200, W12 | м3 |  | h - высота, м S - площадь, м2
3.2 |  |  |  | S*h |  | 3.6-98-1 | Уход за бетоном при среднесуточной температуре воздуха +5 градусов C и выше | 1 м3 |  | h - высота, м S - площадь, м2
Подраздел 3. Подземная часть здания. Плиты перекрытия |  |  | IfcSlab
1 | Монтаж/демонтаж опалубки | м2 | не моделируется |  |  | 3.6-74-4 | Монтаж опалубки монолитных железобетонных конструкций перекрытия подземной и цокольной частей здания | 100 м2 | S/100 | S - площадь, м2
1 | [5 empty] | 3.6-75-4 | Демонтаж опалубки монолитных железобетонных конструкций перекрытий подземной и цокольной частей здания | 100 м2
2 | Устройство арматурных стержней | т | IfcReinforcingBar чаще всего не моделируется |  | Стержни | 3.6-76-5 | Установка арматурных изделий, отдельных стержней в опалубку монолитных железобетонных конструкций перекрытий подземной и цокольной частей здания | т
2.1 | Арматура d=8 мм А240 | т |  |  | Ф=8 А-I (A240) | 1.3-4-27 | Арматурные заготовки (стержни, хомуты и т.п.), не собранные в каркасы или сетки, арматурная сталь периодического профиля, класс А-III, диаметр от 36 до 40 мм | т
2.2 | Арматура d=8 мм А500С | т |  |  | Ф=8 А-III (A500, А500С) | 1.3-4-26 | Арматурные заготовки (стержни, хомуты и т.п.), не собранные в каркасы или сетки, арматурная сталь периодического профиля, класс А-III, диаметр 32 мм | т
2.3 | Арматура d=10 мм А500С | т |  |  | Ф=10 А-III (A500, А500С) | 1.3-4-25 | Арматурные заготовки (стержни, хомуты и т.п.), не собранные в каркасы или сетки, арматурная сталь периодического профиля, класс А-III, диаметр от 25 до 28 мм | т
2.4 | Арматура d=12 мм А500С | т |  |  | 12<=Ф<=14 А-III (A500, А500С) | 1.3-4-24 | Арматурные заготовки (стержни, хомуты и т.п.), не собранные в каркасы или сетки, арматурная сталь периодического профиля, класс А-III, диаметр от 20 до 22 мм | т
2.5 | Арматура d=16 мм А500С | т |  |  | 16<=Ф<=18 А-III (A500, А500С) | 1.3-4-23 | Арматурные заготовки (стержни, хомуты и т.п.), не собранные в каркасы или сетки, арматурная сталь периодического профиля, класс А-III, диаметр от 16 до 18 мм | т
2.6 | Арматура d=20 мм А500С | т |  |  | 20<=Ф<=22 А-III (A500, А500С) | 1.3-4-22 | Арматурные заготовки (стержни, хомуты и т.п.), не собранные в каркасы или сетки, арматурная сталь периодического профиля, класс А-III, диаметр от 12 до 14 мм | т
2.7 | Арматура d=25 мм А500С | т |  |  | 25<=Ф<=28 А-III (A500, А500С) | 1.3-4-21 | Арматурные заготовки (стержни, хомуты и т.п.), не собранные в каркасы или сетки, арматурная сталь периодического профиля, класс А-III, диаметр 10 мм | т
3 | Бетонирование монолитных железобетонных конструкций перекрытий | м3 | IfcSlab | (S*t)/100 | S<10 м2 | 3.6-77-9 | Бетонирование по схеме "кран-бадья" монолитных железобетонных конструкций перекрытий подземной и цокольной частей здания, при площади перекрытия между осями колонн или стен до 10 м2 | 100 м3 |  | t - толщина, м S - площадь, м2
3 |  |  |  | (S*t)/100 | 10<S<20 м2 | 3.6-77-10 | Бетонирование по схеме "кран-бадья" монолитных железобетонных конструкций перекрытий подземной и цокольной частей здания, при площади перекрытия между осями колонн или стен до 20 м2 | 100 м3 |  | t - толщина, м S - площадь, м2
3 |  |  |  | (S*t)/100 | S>20 м2 | 3.6-77-11 | Бетонирование по схеме "кран-бадья" монолитных железобетонных конструкций перекрытий подземной и цокольной частей здания, при площади перекрытия между осями колонн или стен более 20 м2 | 100 м3 |  | t - толщина, м S - площадь, м2
3.1 | Бетон В30, W8, F200 | м3 |  | S*t | B30 F200 W8 гранитный щебень | 1.3-1-42 | Смесь бетонная тяжелого бетона БСТ на гранитном щебне, крупность заполнителя от 5 до 20 мм, класс прочности В30 (М400), П3, F200, W8 | м3 |  | t - толщина, м S - площадь, м2
3.2 | Бетон В40, W12, F200 | м3 |  | S*t | B40 F200 W12 гранитный щебень | 1.3-1-122 | Смесь бетонная тяжелого бетона БСТ на гранитном щебне, крупность заполнителя от 5 до 20 мм, класс прочности В40 (М550), П4, F200, W12 | м3 |  | t - толщина, м S - площадь, м2
3.3 | Бетон В35, W6, F150 | м3 |  | S*t | B35 F150 W6 гранитный щебень | 1.3-1-158 | Смесь бетонная тяжелого бетона БСТ на гранитном щебне, крупность заполнителя от 5 до 20 мм, класс прочности В35 (М450), П4, F150, W6 | м3 |  | t - толщина, м S - площадь, м2
3.3 |  |  |  | S*t |  | 3.6-98-1 | Уход за бетоном при среднесуточной температуре воздуха +5 градусов C и выше | 1 м3 |  | t - толщина, м S - площадь, м2
Подраздел 4. Подземная часть здания. Балки |  |  | IfcBeam
1 | Монтаж/демонтаж опалубки | м2 | не моделируется | (2*(l*h)+(l*b))/100 |  | 3.6-74-4 | Монтаж опалубки монолитных железобетонных конструкций перекрытия подземной и цокольной частей здания | 100 м2 |  | l - длина балки, м b - ширина балки, м h - высота балки, м
1 | [5 empty] | 3.6-75-4 | Демонтаж опалубки монолитных железобетонных конструкций перекрытий подземной и цокольной частей здания | 100 м2
2 | Устройство арматурных стержней | т | IfcReinforcingBar чаще всего не моделируется |  | Стержни | 3.6-76-5 | Установка арматурных изделий, отдельных стержней в опалубку монолитных железобетонных конструкций перекрытий подземной и цокольной частей здания | 1 Т
2.1 | Арматура d=16 мм А500С | т |  |  | 16<=Ф<=18 А-III (A500, А500С) | 1.3-4-23 | Арматурные заготовки (стержни, хомуты и т.п.), не собранные в каркасы или сетки, арматурная сталь периодического профиля, класс А-III, диаметр от 16 до 18 мм | т
2.2 | Арматура d=20 мм А500С | т |  |  | 20<=Ф<=22 А-III (A500, А500С) | 1.3-4-24 | Арматурные заготовки (стержни, хомуты и т.п.), не собранные в каркасы или сетки, арматурная сталь периодического профиля, класс А-III, диаметр от 20 до 22 мм | т
3 | Бетонирование монолитных железобетонных конструкций балок | м3 | IfcBeam | (l*b*h)/100 | S<10 м2 | 3.6-77-9 | Бетонирование по схеме "кран-бадья" монолитных железобетонных конструкций перекрытий подземной и цокольной частей здания, при площади перекрытия между осями колонн или стен до 10 м2 | 100 м3 |  | l - длина балки, м b - ширина балки, м h - высота балки, м
3 |  |  |  | (l*b*h)/100 | 10<S<20 м2 | 3.6-77-10 | Бетонирование по схеме "кран-бадья" монолитных железобетонных конструкций перекрытий подземной и цокольной частей здания, при площади перекрытия между осями колонн или стен до 20 м2 | 100 м3 |  | l - длина балки, м b - ширина балки, м h - высота балки, м
3 |  |  |  | (l*b*h)/100 | S>20 м2 | 3.6-77-11 | Бетонирование по схеме "кран-бадья" монолитных железобетонных конструкций перекрытий подземной и цокольной частей здания, при площади перекрытия между осями колонн или стен более 20 м2 | 100 м3 |  | l - длина балки, м b - ширина балки, м h - высота балки, м
3.1 | Бетон В35, W6, F150 | м3 |  | l*b*h | B35 F150 W6 гранитный щебень | 1.3-1-158 | Смесь бетонная тяжелого бетона БСТ на гранитном щебне, крупность заполнителя от 5 до 20 мм, класс прочности В35 (М450), П4, F150, W6 | м3 |  | l - длина балки, м b - ширина балки, м h - высота балки, м
3.1 |  |  |  | l*b*h |  | 3.6-98-1 | Уход за бетоном при среднесуточной температуре воздуха +5 градусов C и выше | 1 м3 |  | l - длина балки, м b - ширина балки, м h - высота балки, м
Подраздел 5. Подземная часть здания. Лестницы |  |  | IfcStairFlight IfcSlab
1 | Монтаж/демонтаж опалубки лестничных маршей | м2 | не моделируется | (l*b)/100 |  | 3.6-74-5 | Монтаж опалубки монолитных железобетонных конструкций лестничных маршей подземной и цокольной частей здания | 100 м2 |  | l - длина марша, м b - ширина марша, м
1 | [5 empty] | 3.6-75-5 | Демонтаж опалубки монолитных железобетонных конструкций лестничных маршей подземной и цокольной частей здания | 100 м2
2 | Устройство арматурных стержней | т | IfcReinforcingBar чаще всего не моделируется |  | Стержни | 3.6-76-6 | Установка арматурных изделий, отдельных стержней в опалубку монолитных железобетонных конструкций лестничных маршей подземной и цокольной частей здания | 1 Т
2.1 | Арматура d=10 мм А500С | т |  |  | Ф=10 А-III (A500, А500С) | 1.3-4-21 | Арматурные заготовки (стержни, хомуты и т.п.), не собранные в каркасы или сетки, арматурная сталь периодического профиля, класс А-III, диаметр 10 мм | т
2.2 | Арматура d=16 мм А500С | т |  |  | 16<=Ф<=18 А-III (A500, А500С) | 1.3-4-23 | Арматурные заготовки (стержни, хомуты и т.п.), не собранные в каркасы или сетки, арматурная сталь периодического профиля, класс А-III, диаметр от 16 до 18 мм | т
3 | Бетонирование монолитных железобетонных конструкций лестничных маршей | м3 | IfcStairFlight | (l*b*t)/100 |  | 3.6-77-12 | Бетонирование по схеме "кран-бадья" монолитных железобетонных конструкций лестничных маршей подземной и цокольной частей здания | 100 м3 |  | l - длина марша, м b - ширина марша, м t - толщина марша, м
3.1 | Бетон В30, W6, F150 | м3 |  | l*b*t | B30 F150 W6 гранитный щебень | 1.3-1-156 | Смесь бетонная тяжелого бетона БСТ на гранитном щебне, крупность заполнителя от 5 до 20 мм, класс прочности В30 (М400), П4, F150, W6 | м3 |  | l - длина марша, м b - ширина марша, м t - толщина марша, м
3.1 |  |  |  | l*b*t |  | 3.6-98-1 | Уход за бетоном при среднесуточной температуре воздуха +5 градусов C и выше | 1 м3 |  | l - длина марша, м b - ширина марша, м t - толщина марша, м
4 | Монтаж/демонтаж опалубки лестничных площадок | м2 | не моделируется |  |  | 3.6-74-4 | Монтаж опалубки монолитных железобетонных конструкций перекрытия подземной и цокольной частей здания | 100 м2 | S/100 | S - площадь, м2
4 | [5 empty] | 3.6-75-4 | Демонтаж опалубки монолитных железобетонных конструкций перекрытий подземной и цокольной частей здания | 100 м2
5 | Устройство арматурных стержней | т | IfcReinforcingBar чаще всего не моделируется |  |  | 3.6-76-5 | Установка арматурных изделий, отдельных стержней в опалубку монолитных железобетонных конструкций перекрытий подземной и цокольной частей здания | 1 Т
5.1 | Арматура d=10 мм А500С | т |  |  | Ф=10 А-III (A500, А500С) | 1.3-4-21 | Арматурные заготовки (стержни, хомуты и т.п.), не собранные в каркасы или сетки, арматурная сталь периодического профиля, класс А-III, диаметр 10 мм | т
5.2 | Арматура d=16 мм А500С | т |  |  | 16<=Ф<=18 А-III (A500, А500С) | 1.3-4-23 | Арматурные заготовки (стержни, хомуты и т.п.), не собранные в каркасы или сетки, арматурная сталь периодического профиля, класс А-III, диаметр от 16 до 18 мм | т
6 | Бетонирование монолитных железобетонных конструкций лестничных площадок | м3 | IfcSlab | (S*t)/100 |  | 3.6-77-13 | Бетонирование по схеме "кран-бадья" монолитных железобетонных конструкций лестничных площадок подземной и цокольной частей здания | 100 м3 |  | t - толщина, м S - площадь, м2
6.1 | Бетон В30, W6, F150 | м3 |  | S*t | B30 F150 W6 гранитный щебень | 1.3-1-156 | Смесь бетонная тяжелого бетона БСТ на гранитном щебне, крупность заполнителя от 5 до 20 мм, класс прочности В30 (М400), П4, F150, W6 | м3 |  | t - толщина, м S - площадь, м2
6.1 |  |  |  | S*t |  | 3.6-98-1 | Уход за бетоном при среднесуточной температуре воздуха +5 градусов C и выше | 1 м3 |  | t - толщина, м S - площадь, м2
Подраздел 6. Подземная часть здания. Приямки
1 | Монтаж/демонтаж опалубки | м2 | не моделируется |  |  | 3.6-74-1 | Монтаж опалубки монолитных железобетонных конструкций стен подземной и цокольной частей здания | 100 м2
1 | [5 empty] | 3.6-75-1 | Демонтаж опалубки монолитных железобетонных конструкций стен подземной и цокольной частей здания | 100 м2
2 | Устройство арматурных стержней | т | IfcReinforcingBar чаще всего не моделируется |  | Стержни | 3.6-76-3 | Установка арматурных изделий, отдельных стержней в опалубку монолитных железобетонных конструкций стен подземной и цокольной частей здания | 1 Т
2.1 | Арматура d=8 мм А240 | т |  |  | Ф=8 А-I (A240) | 1.3-4-2 | Арматурные заготовки (стержни, хомуты и т.п.), не собранные в каркасы или сетки, углеродистая сталь общего назначения и арматурная сталь гладкая, класс А-I, диаметр 8 мм | т
2.2 | Арматура d=12 мм А240 | т |  |  | Ф=12 А-I (A240) | 1.3-4-4 | Арматурные заготовки (стержни, хомуты и т.п.), не собранные в каркасы или сетки, углеродистая сталь общего назначения и арматурная сталь гладкая, класс А-I, диаметр от 12 до 14 мм | т
2.3 | Арматура d=12 мм А500С | т |  |  | Ф=12 А-III (A500, А500С) | 1.3-4-22 | Арматурные заготовки (стержни, хомуты и т.п.), не собранные в каркасы или сетки, арматурная сталь периодического профиля, класс А-III, диаметр от 12 до 14 мм | т
3 | Бетонирование монолитных железобетонных конструкций приямков | м3 | - |  | t<100 мм | 3.6-77-1 | Бетонирование по схеме "кран-бадья" монолитных железобетонных конструкций стен подземной и цокольной частей здания, толщина до 100 мм | 100 м3
3 |  |  |  |  | 100<t<150 мм | 3.6-77-2 | Бетонирование по схеме "кран-бадья" монолитных железобетонных конструкций стен подземной и цокольной частей здания, толщина до 150 мм | 100 м3
3 |  |  |  |  | 150<t<200 мм | 3.6-77-3 | Бетонирование по схеме "кран-бадья" монолитных железобетонных конструкций стен подземной и цокольной частей здания, толщина до 200 мм | 100 м3
3 |  |  |  |  | 200<t<300 мм | 3.6-77-4 | Бетонирование по схеме "кран-бадья" монолитных железобетонных конструкций стен подземной и цокольной частей здания, толщина до 300 мм | 100 м3
3 |  |  |  |  | t>300 мм | 3.6-77-5 | Бетонирование по схеме "кран-бадья" монолитных железобетонных конструкций стен подземной и цокольной частей здания, толщина более 300 мм | 100 м3
3.1 | Бетон В35, W6, F150 | м3 |  |  |  | 1.3-1-158 | Смесь бетонная тяжелого бетона БСТ на гранитном щебне, крупность заполнителя от 5 до 20 мм, класс прочности В35 (М450), П4, F150, W6 | м3
3.1 | [5 empty] | 3.6-98-1 | Уход за бетоном при среднесуточной температуре воздуха +5 градусов C и выше | 1 м3
Подраздел 7. Подземная часть здания. Горизонтальная гидроизоляция |  |  | IfcCovering
1 | Горизонтальная гидроизоляция |  | IfcCovering
1.1 | Стяжка из цементно-песчаного раствора |  | IfcCovering | (l*b)/100 |  | 3.11-10-1 Поправка: О.П. п.3.4.30.в | Устройство стяжек цементных толщиной 20 мм | м2 |  | l - длина, м b - ширина, м
1.1 | [5 empty] | 1.3-2-5 | Раствор цементный, марка М100 | м3
1.2 | Гидрошпонка | м | не моделируется |  |  | 3.7-19-2 | Заполнение вертикальных швов стеновых панелей упругими прокладками | 100 м | l/100 | l - длина участка изоляции
[7 empty] | Гидрошпонка "Технониколь Фундамент ДШ-Н-280" | м
1.3 | Галтель ЦПС | м | IfcCovering |  |  | 3.11-28-2 | Устройство плинтусов цементных | 100 м | l/100 | l - длина участка
|  |  |  | l*b*t |  |  | Раствор цементный, марка М100 | м3 |  | l - длина участка изоляции, м b - ширина участка изоляции, м t - толщина, м
1.4 | Экструзионный пенополистирол | м3 | IfcCovering | l*b*t |  | 3.26-29-5 | Теплоизоляция строительных конструкций покрытий и перекрытий изделиями из пенопласта насухо | м3 |  | l - длина, м b - ширина, м t - толщина, м
1.4 | [5 empty] | 1.1-1-3305 | Плиты теплоизоляционные из экструдированного пенополистирола со ступенчатой формой кромки, плотность от 38 до 42 кг/м3, группа горючести Г4 | м3
1.5 | Соединение полотен лентами из ПВХ | м2 | IfcCovering | l*b |  | 3.13-16-2 | Оклейка бетонной поверхности стеклотканью на эпоксидной шпатлевке в один слой | м2 |  | l - длина участка изоляции b - ширина участка изоляции
1.5 | [5 empty] | 1.1-1-3734 | Лента гидроизоляционная из мягкого ПВХ совместимого с битумом, УФ-, атмосферо-, химически стойкая, с центральной зоной растяжения и текстильными краями, для устройства конструктивных и деформационных швов по бетону и металлу, диапазон температур применения от -25 до +80°C, удлинение при разрыве не менее 250%, прочность на растяжение не менее 10 Н/мм2, водонепроницаемость 10 бар, ширина 220 мм, толщина 1,6 мм | м
1.5 | [5 empty] | 1.1-1-2033 | Клей эпоксидный, двухкомпонентный, с полиаминовым отвердителем, тиксотропный, плотность 1,6 кг/л, прочность сцепления с бетоном/сталью не менее 1,5/18 МПа, прочность на сжатие/растяжение не менее 105/15 МПа, для закрепления анкерных стержней стальной, стекло- и углепластиковой арматуры в бетоне, кирпиче, камне, дереве, для приклеивания гибких лент | кг
Подраздел 8. Подземная часть здания. Вертикальная гидроизоляция |  |  | IfcCovering
1 | Вертикальная гидроизоляция | м2 | IfcCovering
1.1 | Рулонная гидроизоляция на основе битумного вяжущего | м2 | IfcCovering | (l*b)/100 |  | 3.8-2-11 | Устройство гидроизоляции стен, фундаментов с применением рулонных гидроизоляционных битумно-полимерных СБС-модифицированных материалов в один слой, устройство боковой изоляции методом наплавления | 100 м2 |  | l - длина, м b - ширина, м
1.1 | [5 empty] | 1.1-1-2177 | Материал рулонный, гидроизоляционный, битумно-полимерный, типа ЭМП 5,5, гибкость до -15°С, разрывная сила в продольном/поперечном направлении не менее 600/600 Н, для гидроизоляции железобетонных сооружений с высокой степенью нагрузки (Техноэласт Фундамент) | м2
1.2 | Профилированная мембрана | м2 | IfcCovering | (l*b)/100 |  | 3.8-2-12 | Устройство гидроизоляции стен, фундаментов с применением битумно-полимерных СБС-модифицированных материалов в один слой, устройство боковой изоляции методом механического крепления | 100 м2 |  | l - длина, м b - ширина, м
1.2 | [5 empty] | 1.1-1-4384 | Мембрана гидроизоляционная защитно-дренажная, профилированная, из полиэтилена высокой плотности, с двойным механическим замком с нанесенным герметиком, с полипропиленовым геотекстильным полотном плотностью 100 г/м2, толщина 0,65 мм (профилированная мембрана "Planter Standard") | м2
1.3 | Гидроизоляция обмазочная за 2 раза | м2 | IfcCovering | (l*b)/100 |  | 3.8-48-1 | Огрунтовка поверхности стен, фундаментов полимерной мастикой на основе бутилкаучука | 100 м2 |  | l - длина, м b - ширина, м
1.3 | [5 empty] | 1.1-1-1693 | Мастика полимерная клеящая, характеристики при температуре +20°С: условная вязкость не менее 50 с, относительное удлинение при разрыве не менее 300%, прочность сцепления с бетоном 0,4 МПа, прочность на сдвиг клеевого соединения 0,5 МПа, для устройства рулонно-мастичной гидроизоляции | т
1.4 | Набухающий каучуковый профиль для гермитизации технологических швов бетонирования |  | IfcCovering |  |  | 3.7-19-2 | Заполнение вертикальных швов стеновых панелей упругими прокладками (монтаж профиля набухающего) | 100 м | l/100 | l - длина, м
[7 empty] | Профиль набухающий "Технониколь Фундамент Б20х25" | м
Подраздел 9. Подземная часть здания. Деформационные швы |  |  | IfcCovering
1 | Устройство вертикальных деформационных швов разной толщины между фундаментными плитами | м3 | IfcCovering | l*b*t |  | 3.26-29-5 | Теплоизоляция строительных конструкций покрытий и перекрытий изделиями из пенопласта насухо | 1 м3 изоляции |  | l - длина участка изоляции, м b - ширина участка изоляции, м t - толщина, м
Цокольная часть здания (выше ур. земли до отм. 0,000)
Раздел 4. Монолитные ж/б конструкции. Цокольная часть здания
Подраздел 1. Цокольная часть здания. Стены |  |  | IfcWall
1 | Монтаж/демонтаж опалубки | м2 | не моделируется | (l*h)/100 |  | 3.6-74-1 | Монтаж опалубки монолитных железобетонных конструкций стен подземной и цокольной частей здания | 100 м2 |  | l - длина стены, м h - высота стены, м
1 | [5 empty] | 3.6-75-1 | Демонтаж опалубки монолитных железобетонных конструкций стен подземной и цокольной частей здания | 100 м2
2 | Устройство арматурных стержней | т | IfcReinforcingBar чаще всего не моделируется |  | Стержни | 3.6-76-3 | Установка арматурных изделий, отдельных стержней в опалубку монолитных железобетонных конструкций стен подземной и цокольной частей здания | т
2.1 | Арматура d=8 мм А240 | т |  |  | Ф = 8 А-I (A240) | 1.3-4-2 | Арматурные заготовки (стержни, хомуты и т.п.), не собранные в каркасы или сетки, углеродистая сталь общего назначения и арматурная сталь гладкая, класс А-I, диаметр 8 мм | т
2.2 | Арматура d=8 мм А500С | т |  |  | Ф = 8 А-III (A500, А500С) | 1.3-4-20 | Арматурные заготовки (стержни, хомуты и т.п.), не собранные в каркасы или сетки, арматурная сталь периодического профиля, класс А-III, диаметр 8 мм | т
2.3 | Арматура d=10 мм А500С | т |  |  | Ф = 10 А-III (A500, А500С) | 1.3-4-21 | Арматурные заготовки (стержни, хомуты и т.п.), не собранные в каркасы или сетки, арматурная сталь периодического профиля, класс А-III, диаметр 10 мм | т
3 | Бетонирование монолитных железобетонных конструкций стен | м3 | IfcWall | (l*h*t)/100 | t<100 мм | 3.6-77-1 | Бетонирование по схеме "кран-бадья" монолитных железобетонных конструкций стен подземной и цокольной частей здания, толщина до 100 мм | 100 м3 |  | l - длина стены, м h - высота стены, м t - толщина стены, м
3 |  |  |  | (l*h*t)/100 | 100<t<150 мм | 3.6-77-2 | Бетонирование по схеме "кран-бадья" монолитных железобетонных конструкций стен подземной и цокольной частей здания, толщина до 150 мм | 100 м3 |  | l - длина стены, м h - высота стены, м t - толщина стены, м
3 |  |  |  | (l*h*t)/100 | 150<t<200 мм | 3.6-77-3 | Бетонирование по схеме "кран-бадья" монолитных железобетонных конструкций стен подземной и цокольной частей здания, толщина до 200 мм | 100 м3 |  | l - длина стены, м h - высота стены, м t - толщина стены, м
3 |  |  |  | (l*h*t)/100 | 200<t<300 мм | 3.6-77-4 | Бетонирование по схеме "кран-бадья" монолитных железобетонных конструкций стен подземной и цокольной частей здания, толщина до 300 мм | 100 м3 |  | l - длина стены, м h - высота стены, м t - толщина стены, м
3 |  |  |  | (l*h*t)/100 | t>300 мм | 3.6-77-5 | Бетонирование по схеме "кран-бадья" монолитных железобетонных конструкций стен подземной и цокольной частей здания, толщина более 300 мм | 100 м3 |  | l - длина стены, м h - высота стены, м t - толщина стены, м
3.1 | Бетон В25, W6, F150 | м3 |  | l*h*t | В25 F150 W6 гранитный щебень | 1.3-1-41 | Смесь бетонная тяжелого бетона БСТ на гранитном щебне, крупность заполнителя от 5 до 20 мм, класс прочности В25 (М350), П3, F150, W6 | м3 |  | l - длина стены, м h - высота стены, м t - толщина стены, м
3.2 | Бетон В30, W8, F200 | м3 |  | l*h*t | В30 F200 W8 гранитный щебень | 1.3-1-42 | Смесь бетонная тяжелого бетона БСТ на гранитном щебне, крупность заполнителя от 5 до 20 мм, класс прочности В30 (М400), П3, F200, W8 | м3 |  | l - длина стены, м h - высота стены, м t - толщина стены, м
3.3 | Бетон В40, W12, F200 | м3 |  | l*h*t | B40 F200 W12 гранитный щебень | 1.3-1-121 | Смесь бетонная тяжелого бетона БСТ на гранитном щебне, крупность заполнителя от 5 до 20 мм, класс прочности В40 (М550), П3, F200, W12 | м3 |  | l - длина стены, м h - высота стены, м t - толщина стены, м
3.4 | Бетон В35, W6, F150 | м3 |  | l*h*t | B35 F150 W6 гранитный щебень | 1.3-1-158 | Смесь бетонная тяжелого бетона БСТ на гранитном щебне, крупность заполнителя от 5 до 20 мм, класс прочности В35 (М450), П4, F150, W6 | м3 |  | l - длина стены, м h - высота стены, м t - толщина стены, м
3.4 |  |  |  | l*h*t |  | 3.6-98-1 | Уход за бетоном при среднесуточной температуре воздуха +5 градусов C и выше | 1 м3
Подраздел 2. Цокольная часть здания. Колонны |  |  | IfcColumn
1 | Монтаж/демонтаж опалубки | м2 | не моделируется | (P*h)/100 | P<1200 мм | 3.6-74-2 | Монтаж опалубки монолитных железобетонных конструкций колонн периметром до 1200 мм подземной и цокольной частей здания | 100 м2 |  | P - периметр, м h - высота колонны, м
1 |  |  |  |  | P>1200 мм | 3.6-74-3 | Монтаж опалубки монолитных железобетонных конструкций колонн периметром более 1200 мм подземной и цокольной частей здания | 100 м2 |  | P - периметр, мм
1 |  |  |  |  | P<1200 мм | 3.6-75-2 | Демонтаж опалубки монолитных железобетонных конструкций колонн периметром до 1200 мм подземной и цокольной частей здания | 100 м2 |  | P - периметр, мм
1 |  |  |  |  | P>1200 мм | 3.6-75-3 | Демонтаж опалубки монолитных железобетонных конструкций колонн периметром более 1200 мм подземной и цокольной частей здания | 100 м2 |  | P - периметр, мм
2 | Устройство арматурных стержней | т | IfcReinforcingBar чаще всего не моделируется |  | Стержни | 3.6-76-4 | Установка арматурных изделий, отдельных стержней в опалубку монолитных железобетонных конструкций колонн подземной и цокольной частей здания | 1 Т
2.1 | Арматура d=10 мм А500С | т |  |  | Ф=10 А-III (A500, А500С) | 1.3-4-21 | Арматурные заготовки (стержни, хомуты и т.п.), не собранные в каркасы или сетки, арматурная сталь периодического профиля, класс А-III, диаметр 10 мм | т
2.2 | Арматура d=20 мм А500С | т |  |  | 20<=Ф<=22 А-III (A500, А500С) | 1.3-4-24 | Арматурные заготовки (стержни, хомуты и т.п.), не собранные в каркасы или сетки, арматурная сталь периодического профиля, класс А-III, диаметр от 20 до 22 мм | т
3 | Бетонирование монолитных железобетонных конструкций колонн | м3 | IfcColumn | (S*h)/100 | a<300 мм | 3.6-77-6 | Бетонирование по схеме "кран-бадья" монолитных железобетонных конструкций колонн подземной и цокольной частей здания, при наименьшей стороне поперечного сечения до 300 мм | 100 м3 |  | a - наименьшая сторона сечения, мм h - высота, м S - площадь, м2
3 |  |  |  | (S*h)/100 | 300<a<500 мм | 3.6-77-7 | Бетонирование по схеме "кран-бадья" монолитных железобетонных конструкций колонн подземной и цокольной частей здания, при наименьшей стороне поперечного сечения до 500 мм | 100 м3 |  | a - наименьшая сторона сечения, мм h - высота, м S - площадь, м2
3 |  |  |  | (S*h)/100 | a>500 мм | 3.6-77-8 | Бетонирование по схеме "кран-бадья" монолитных железобетонных конструкций колонн подземной и цокольной частей здания, при наименьшей стороне поперечного сечения более 500 мм | 100 м3 |  | a - наименьшая сторона сечения, мм h - высота, м S - площадь, м2
3.1 | Бетон В35, W6, F150 | м3 |  | S*h | B35 F150 W6 гранитный щебень | 1.3-1-158 | Смесь бетонная тяжелого бетона БСТ на гранитном щебне, крупность заполнителя от 5 до 20 мм, класс прочности В35 (М450), П4, F150, W6 | м3 |  | h - высота, м S - площадь, м2
3.2 | Бетон В40, W12, F200 | м3 |  | S*h | B40 F200 W12 гранитный щебень | 1.3-1-121 | Смесь бетонная тяжелого бетона БСТ на гранитном щебне, крупность заполнителя от 5 до 20 мм, класс прочности В40 (М550), П3, F200, W12 | м3 |  | h - высота, м S - площадь, м2
3.2 |  |  |  | S*h |  | 3.6-98-1 | Уход за бетоном при среднесуточной температуре воздуха +5 градусов C и выше | 1 м3 |  | h - высота, м S - площадь, м2
Подраздел 3. Цокольная часть здания. Плиты перекрытия |  |  | IfcSlab
1 | Монтаж/демонтаж опалубки | м2 | не моделируется |  |  | 3.6-74-4 | Монтаж опалубки монолитных железобетонных конструкций перекрытия подземной и цокольной частей здания | 100 м2 | S/100 | S - площадь, м2
1 | [5 empty] | 3.6-75-4 | Демонтаж опалубки монолитных железобетонных конструкций перекрытий подземной и цокольной частей здания | 100 м2
2 | Устройство арматурных стержней | т | IfcReinforcingBar чаще всего не моделируется |  | Стержни | 3.6-76-5 | Установка арматурных изделий, отдельных стержней в опалубку монолитных железобетонных конструкций перекрытий подземной и цокольной частей здания | т
2.1 | Арматура d=8 мм А240 | т |  |  | Ф=8 А-I (A240) | 1.3-4-27 | Арматурные заготовки (стержни, хомуты и т.п.), не собранные в каркасы или сетки, арматурная сталь периодического профиля, класс А-III, диаметр от 36 до 40 мм | т
2.2 | Арматура d=8 мм А500С | т |  |  | Ф=8 А-III (A500, А500С) | 1.3-4-26 | Арматурные заготовки (стержни, хомуты и т.п.), не собранные в каркасы или сетки, арматурная сталь периодического профиля, класс А-III, диаметр 32 мм | т
2.3 | Арматура d=10 мм А500С | т |  |  | Ф=10 А-III (A500, А500С) | 1.3-4-25 | Арматурные заготовки (стержни, хомуты и т.п.), не собранные в каркасы или сетки, арматурная сталь периодического профиля, класс А-III, диаметр от 25 до 28 мм | т
2.4 | Арматура d=12 мм А500С | т |  |  | 12<=Ф<=14 А-III (A500, А500С) | 1.3-4-24 | Арматурные заготовки (стержни, хомуты и т.п.), не собранные в каркасы или сетки, арматурная сталь периодического профиля, класс А-III, диаметр от 20 до 22 мм | т
2.5 | Арматура d=16 мм А500С | т |  |  | 16<=Ф<=18 А-III (A500, А500С) | 1.3-4-23 | Арматурные заготовки (стержни, хомуты и т.п.), не собранные в каркасы или сетки, арматурная сталь периодического профиля, класс А-III, диаметр от 16 до 18 мм | т
2.6 | Арматура d=20 мм А500С | т |  |  | 20<=Ф<=22 А-III (A500, А500С) | 1.3-4-22 | Арматурные заготовки (стержни, хомуты и т.п.), не собранные в каркасы или сетки, арматурная сталь периодического профиля, класс А-III, диаметр от 12 до 14 мм | т
2.7 | Арматура d=25 мм А500С | т |  |  | 25<=Ф<=28 А-III (A500, А500С) | 1.3-4-21 | Арматурные заготовки (стержни, хомуты и т.п.), не собранные в каркасы или сетки, арматурная сталь периодического профиля, класс А-III, диаметр 10 мм | т
3 | Бетонирование монолитных железобетонных конструкций перекрытий | м3 | IfcSlab | (S*t)/100 | S<10 м2 | 3.6-77-9 | Бетонирование по схеме "кран-бадья" монолитных железобетонных конструкций перекрытий подземной и цокольной частей здания, при площади перекрытия между осями колонн или стен до 10 м2 | 100 м3 |  | t - толщина, м S - площадь, м2
3 |  |  |  | (S*t)/100 | 10<S<20 м2 | 3.6-77-10 | Бетонирование по схеме "кран-бадья" монолитных железобетонных конструкций перекрытий подземной и цокольной частей здания, при площади перекрытия между осями колонн или стен до 20 м2 | 100 м3 |  | t - толщина, м S - площадь, м2
3 |  |  |  | (S*t)/100 | S>20 м2 | 3.6-77-11 | Бетонирование по схеме "кран-бадья" монолитных железобетонных конструкций перекрытий подземной и цокольной частей здания, при площади перекрытия между осями колонн или стен более 20 м2 | 100 м3 |  | t - толщина, м S - площадь, м2
3.1 | Бетон В30, W8, F200 | м3 |  | S*t | B30 F200 W8 гранитный щебень | 1.3-1-42 | Смесь бетонная тяжелого бетона БСТ на гранитном щебне, крупность заполнителя от 5 до 20 мм, класс прочности В30 (М400), П3, F200, W8 | м3 |  | t - толщина, м S - площадь, м2
3.2 | Бетон В40, W12, F200 | м3 |  | S*t | B40 F200 W12 гранитный щебень | 1.3-1-122 | Смесь бетонная тяжелого бетона БСТ на гранитном щебне, крупность заполнителя от 5 до 20 мм, класс прочности В40 (М550), П4, F200, W12 | м3 |  | t - толщина, м S - площадь, м2
3.3 | Бетон В35, W6, F150 | м3 |  | S*t | B35 F150 W6 гранитный щебень | 1.3-1-158 | Смесь бетонная тяжелого бетона БСТ на гранитном щебне, крупность заполнителя от 5 до 20 мм, класс прочности В35 (М450), П4, F150, W6 | м3 |  | t - толщина, м S - площадь, м2
3.3 |  |  |  | S*t |  | 3.6-98-1 | Уход за бетоном при среднесуточной температуре воздуха +5 градусов C и выше | 1 м3 |  | t - толщина, м S - площадь, м2
Подраздел 4. Цокольная часть здания. Балки |  |  | IfcBeam
1 | Монтаж/демонтаж опалубки | м2 | не моделируется | (2*(l*h)+(l*b))/100 |  | 3.6-74-4 | Монтаж опалубки монолитных железобетонных конструкций перекрытия подземной и цокольной частей здания | 100 м2 |  | l - длина балки, м b - ширина балки, м h - высота балки, м
1 | [5 empty] | 3.6-75-4 | Демонтаж опалубки монолитных железобетонных конструкций перекрытий подземной и цокольной частей здания | 100 м2
2 | Устройство арматурных стержней | т | IfcReinforcingBar чаще всего не моделируется |  | Стержни | 3.6-76-5 | Установка арматурных изделий, отдельных стержней в опалубку монолитных железобетонных конструкций перекрытий подземной и цокольной частей здания | 1 Т
2.1 | Арматура d=16 мм А500С | т |  |  | 16<=Ф<=18 А-III (A500, А500С) | 1.3-4-23 | Арматурные заготовки (стержни, хомуты и т.п.), не собранные в каркасы или сетки, арматурная сталь периодического профиля, класс А-III, диаметр от 16 до 18 мм | т
2.2 | Арматура d=20 мм А500С | т |  |  | 20<=Ф<=22 А-III (A500, А500С) | 1.3-4-24 | Арматурные заготовки (стержни, хомуты и т.п.), не собранные в каркасы или сетки, арматурная сталь периодического профиля, класс А-III, диаметр от 20 до 22 мм | т
3 | Бетонирование монолитных железобетонных конструкций балок | м3 | IfcBeam | (l*b*h)/100 | S<10 м2 | 3.6-77-9 | Бетонирование по схеме "кран-бадья" монолитных железобетонных конструкций перекрытий подземной и цокольной частей здания, при площади перекрытия между осями колонн или стен до 10 м2 | 100 м3 |  | l - длина балки, м b - ширина балки, м h - высота балки, м
3 |  |  |  | (l*b*h)/100 | 10<S<20 м2 | 3.6-77-10 | Бетонирование по схеме "кран-бадья" монолитных железобетонных конструкций перекрытий подземной и цокольной частей здания, при площади перекрытия между осями колонн или стен до 20 м2 | 100 м3 |  | l - длина балки, м b - ширина балки, м h - высота балки, м
3 |  |  |  | (l*b*h)/100 | S>20 м2 | 3.6-77-11 | Бетонирование по схеме "кран-бадья" монолитных железобетонных конструкций перекрытий подземной и цокольной частей здания, при площади перекрытия между осями колонн или стен более 20 м2 | 100 м3 |  | l - длина балки, м b - ширина балки, м h - высота балки, м
3.1 | Бетон В35, W6, F150 | м3 |  | l*b*h | B35 F150 W6 гранитный щебень | 1.3-1-158 | Смесь бетонная тяжелого бетона БСТ на гранитном щебне, крупность заполнителя от 5 до 20 мм, класс прочности В35 (М450), П4, F150, W6 | м3 |  | l - длина балки, м b - ширина балки, м h - высота балки, м
3.1 |  |  |  | l*b*h |  | 3.6-98-1 | Уход за бетоном при среднесуточной температуре воздуха +5 градусов C и выше | 1 м3 |  | l - длина балки, м b - ширина балки, м h - высота балки, м
Подраздел 5. Цокольная часть здания. Лестницы |  |  | IfcStairFlight IfcSlab
1 | Монтаж/демонтаж опалубки лестничных маршей | м2 | не моделируется | (l*b)/100 |  | 3.6-74-5 | Монтаж опалубки монолитных железобетонных конструкций лестничных маршей подземной и цокольной частей здания | 100 м2 |  | l - длина марша, м b - ширина марша, м
1 | [5 empty] | 3.6-75-5 | Демонтаж опалубки монолитных железобетонных конструкций лестничных маршей подземной и цокольной частей здания | 100 м2
2 | Устройство арматурных стержней | т | IfcReinforcingBar чаще всего не моделируется |  | Стержни | 3.6-76-6 | Установка арматурных изделий, отдельных стержней в опалубку монолитных железобетонных конструкций лестничных маршей подземной и цокольной частей здания | 1 Т
2.1 | Арматура d=10 мм А500С | т |  |  | Ф=10 А-III (A500, А500С) | 1.3-4-21 | Арматурные заготовки (стержни, хомуты и т.п.), не собранные в каркасы или сетки, арматурная сталь периодического профиля, класс А-III, диаметр 10 мм | т
2.2 | Арматура d=16 мм А500С | т |  |  | 16<=Ф<=18 А-III (A500, А500С) | 1.3-4-23 | Арматурные заготовки (стержни, хомуты и т.п.), не собранные в каркасы или сетки, арматурная сталь периодического профиля, класс А-III, диаметр от 16 до 18 мм | т
3 | Бетонирование монолитных железобетонных конструкций лестничных маршей | м3 | IfcStairFlight | (l*b*t)/100 |  | 3.6-77-12 | Бетонирование по схеме "кран-бадья" монолитных железобетонных конструкций лестничных маршей подземной и цокольной частей здания | 100 м3 |  | l - длина марша, м b - ширина марша, м t - толщина марша, м
3.1 | Бетон В30, W6, F150 | м3 |  | l*b*t | B30 F150 W6 гранитный щебень | 1.3-1-156 | Смесь бетонная тяжелого бетона БСТ на гранитном щебне, крупность заполнителя от 5 до 20 мм, класс прочности В30 (М400), П4, F150, W6 | м3 |  | l - длина марша, м b - ширина марша, м t - толщина марша, м
3.1 |  |  |  | l*b*t |  | 3.6-98-1 | Уход за бетоном при среднесуточной температуре воздуха +5 градусов C и выше | 1 м3 |  | l - длина марша, м b - ширина марша, м t - толщина марша, м
4 | Монтаж/демонтаж опалубки лестничных площадок | м2 | не моделируется |  |  | 3.6-74-4 | Монтаж опалубки монолитных железобетонных конструкций перекрытия подземной и цокольной частей здания | 100 м2 | S/100 | S - площадь, м2
4 | [5 empty] | 3.6-75-4 | Демонтаж опалубки монолитных железобетонных конструкций перекрытий подземной и цокольной частей здания | 100 м2
5 | Устройство арматурных стержней | т | IfcReinforcingBar чаще всего не моделируется |  |  | 3.6-76-5 | Установка арматурных изделий, отдельных стержней в опалубку монолитных железобетонных конструкций перекрытий подземной и цокольной частей здания | 1 Т
5.1 | Арматура d=10 мм А500С | т |  |  | Ф=10 А-III (A500, А500С) | 1.3-4-21 | Арматурные заготовки (стержни, хомуты и т.п.), не собранные в каркасы или сетки, арматурная сталь периодического профиля, класс А-III, диаметр 10 мм | т
5.2 | Арматура d=16 мм А500С | т |  |  | 16<=Ф<=18 А-III (A500, А500С) | 1.3-4-23 | Арматурные заготовки (стержни, хомуты и т.п.), не собранные в каркасы или сетки, арматурная сталь периодического профиля, класс А-III, диаметр от 16 до 18 мм | т
6 | Бетонирование монолитных железобетонных конструкций лестничных площадок | м3 | IfcSlab | (S*t)/100 |  | 3.6-77-13 | Бетонирование по схеме "кран-бадья" монолитных железобетонных конструкций лестничных площадок подземной и цокольной частей здания | 100 м3 |  | t - толщина, м S - площадь, м2
6.1 | Бетон В30, W6, F150 | м3 |  | S*t | B30 F150 W6 гранитный щебень | 1.3-1-156 | Смесь бетонная тяжелого бетона БСТ на гранитном щебне, крупность заполнителя от 5 до 20 мм, класс прочности В30 (М400), П4, F150, W6 | м3 |  | t - толщина, м S - площадь, м2
6.1 |  |  |  | S*t |  | 3.6-98-1 | Уход за бетоном при среднесуточной температуре воздуха +5 градусов C и выше | 1 м3 |  | t - толщина, м S - площадь, м2
Надземная часть здания (выше отм. 0,000)
Раздел 5. Монолитные ж/б конструкции. Надземная часть здания
Подраздел 1. Надземная часть здания. Стены |  |  | IfcWall
1 |  |  |  | (l*h)/100 | 57<H<75 м | 3.6-90-1 | Монтаж опалубки монолитных железобетонных конструкций стен надземной части зданий при высоте здания более 57 до 75 м | 100 м2 |  | l - длина стены, м h - высота стены, м H - высота здания, м
1 |  |  |  | (l*h)/100 | 57<H<75 м | 3.6-91-1 | Демонтаж опалубки монолитных железобетонных конструкций стен надземной части зданий при высоте здания более 57 до 75 м | 100 м2 |  | l - длина стены, м h - высота стены, м H - высота здания, м
2 |  |  |  |  | 57<H<75 м Каркасы | 3.6-92-1 | Установка арматурных изделий, каркасов и сеток в опалубку монолитных железобетонных конструкций стен надземной части зданий при высоте здания более 57 до 75 м | 1 Т |  | H - высота здания, м
3 |  |  |  |  | 57<H<75 м Стержни | 3.6-92-3 | Установка арматурных изделий, отдельных стержней в опалубку монолитных железобетонных конструкций стен надземной части зданий при высоте здания более 57 до 75 м | 1 Т |  | H - высота здания, м
3.1 | Арматура d=8 мм А240 | т |  |  | Ф = 8 А-I (A240) | 1.3-4-2 | Арматурные заготовки (стержни, хомуты и т.п.), не собранные в каркасы или сетки, углеродистая сталь общего назначения и арматурная сталь гладкая, класс А-I, диаметр 8 мм | т
3.2 | Арматура d=8 мм А500С | т |  |  | Ф = 8 А-III (A500, А500С) | 1.3-4-20 | Арматурные заготовки (стержни, хомуты и т.п.), не собранные в каркасы или сетки, арматурная сталь периодического профиля, класс А-III, диаметр 8 мм | т
3.3 | Арматура d=10 мм А500С | т |  |  | Ф = 10 А-III (A500, А500С) | 1.3-4-21 | Арматурные заготовки (стержни, хомуты и т.п.), не собранные в каркасы или сетки, арматурная сталь периодического профиля, класс А-III, диаметр 10 мм | т
3.4 | Арматура d=12 мм А500С | т |  |  | 12<=Ф<=14 А-III (A500, А500С) | 1.3-4-22 | Арматурные заготовки (стержни, хомуты и т.п.), не собранные в каркасы или сетки, арматурная сталь периодического профиля, класс А-III, диаметр от 12 до 14 мм | т
3.5 | Арматура d=16 мм А500С | т |  |  | 16<=Ф<=18 А-III (A500, А500С) | 1.3-4-23 | Арматурные заготовки (стержни, хомуты и т.п.), не собранные в каркасы или сетки, арматурная сталь периодического профиля, класс А-III, диаметр от 16 до 18 мм | т
3.6 | Арматура d=20 мм А500С | т |  |  | 20<=Ф<=22 А-III (A500, А500С) | 1.3-4-24 | Арматурные заготовки (стержни, хомуты и т.п.), не собранные в каркасы или сетки, арматурная сталь периодического профиля, класс А-III, диаметр от 20 до 22 мм | т
3.7 | Арматура d=25 мм А500С | т |  |  | 25<=Ф<=28 А-III (A500, А500С) | 1.3-4-25 | Арматурные заготовки (стержни, хомуты и т.п.), не собранные в каркасы или сетки, арматурная сталь периодического профиля, класс А-III, диаметр от 25 до 28 мм | т
4 |  |  |  |  | 57<H<75 м Закладные детали | 3.6-92-7 | Установка закладных деталей монолитных железобетонных конструкций надземной части зданий при высоте здания более 57 до 75 м | 1 Т |  | H - высота здания, м
5 |  |  |  | (l*h*t)/100 | t<100 мм 57<H<75 м | 3.6-93-1 | Бетонирование по схеме "кран-бадья" монолитных железобетонных конструкций стен толщиной до 100 мм, надземной части зданий при высоте здания более 57 до 75 м | 100 м3 |  | l - длина стены, м h - высота стены, м t - толщина стены, м H - высота здания, м
5 |  |  |  | (l*h*t)/100 | 100<t<150 мм 57<H<75 м | 3.6-93-2 | Бетонирование по схеме "кран-бадья" монолитных железобетонных конструкций стен толщиной до 150 мм, надземной части зданий при высоте здания более 57 до 75 м | 100 м3 |  | l - длина стены, м h - высота стены, м t - толщина стены, м H - высота здания, м
5 |  |  |  | (l*h*t)/100 | 150<t<200 мм 57<H<75 м | 3.6-93-3 | Бетонирование по схеме "кран-бадья" монолитных железобетонных конструкций стен толщиной до 200 мм, надземной части зданий при высоте здания более 57 до 75 м | 100 м3 |  | l - длина стены, м h - высота стены, м t - толщина стены, м H - высота здания, м
5 |  |  |  | (l*h*t)/100 | 200<t<300 мм 57<H<75 м | 3.6-93-4 | Бетонирование по схеме "кран-бадья" монолитных железобетонных конструкций стен толщиной до 300 мм, надземной части зданий при высоте здания более 57 до 75 м | 100 м3 |  | l - длина стены, м h - высота стены, м t - толщина стены, м H - высота здания, м
5 |  |  |  | (l*h*t)/100 | t>300 мм 57<H<75 м | 3.6-93-5 | Бетонирование по схеме "кран-бадья" монолитных железобетонных конструкций стен толщиной более 300 мм, надземной части зданий при высоте здания более 57 до 75 м | 100 м3 |  | l - длина стены, м h - высота стены, м t - толщина стены, м H - высота здания, м
5.1 | Бетон В25, W6, F100 | м3 |  | l*h*t | В25 F100 W6 гранитный щебень | 1.3-1-154 | Смесь бетонная тяжелого бетона БСТ на гранитном щебне, крупность заполнителя от 5 до 20 мм, класс прочности В25 (М350), П4, F100, W6 | м3 |  | l - длина стены, м h - высота стены, м t - толщина стены, м
5.2 | Бетон В30, W6, F150 | м3 |  | l*h*t | В30 F150 W6 гранитный щебень | 1.3-1-155 | Смесь бетонная тяжелого бетона БСТ на гранитном щебне, крупность заполнителя от 5 до 20 мм, класс прочности В30 (М400), П3, F150, W6 | м3 |  | l - длина стены, м h - высота стены, м t - толщина стены, м
5.3 | Бетон В35, W6, F150 | м3 |  | l*h*t | B35 F150 W6 гранитный щебень | 1.3-1-158 | Смесь бетонная тяжелого бетона БСТ на гранитном щебне, крупность заполнителя от 5 до 20 мм, класс прочности В35 (М450), П4, F150, W6 | м3 |  | l - длина стены, м h - высота стены, м t - толщина стены, м
5.3 |  |  |  | l*h*t |  | 3.6-98-1 | Уход за бетоном при среднесуточной температуре воздуха +5 градусов C и выше | 1 м3 |  | l - длина стены, м h - высота стены, м t - толщина стены, м
4 | Устройство теплоизоляции монолитных железобетонных конструкций стен | м3 | IfcCovering | l*b*t |  | 3.26-27-1 | Теплоизоляция покрытий и перекрытий изделиями из волокнистых и зернистых материалов насухо | 1 м3 изоляции |  | l - длина элемента изоляции, м b - ширина элемента изоляции, м t - толщина элемента изоляции, м
4.1 | Плиты теплоизоляционные из экструдированного пенополистирола со ступенчатой формой кромки, плотность от 38 до 42 кг/м3, группа горючести Г4 | м3 |  | l*b*t | 38<=ρ<=42, кг/м3 | 1.1-1-3305 | Плиты теплоизоляционные из экструдированного пенополистирола со ступенчатой формой кромки, плотность от 38 до 42 кг/м3, группа горючести Г4 | м3 |  | l - длина элемента изоляции, м b - ширина элемента изоляции, м t - толщина элемента изоляции, м
Подраздел 2. Надземная часть здания. Перекрытия |  |  | IfcSlab
1 |  |  |  | (l*b)/100 | 57<H<75 м | 3.6-90-4 | Монтаж опалубки монолитных железобетонных конструкций перекрытий надземной части зданий при высоте здания более 57 до 75 м | 100 м2 |  | l - длина, м b - ширина, м H - высота здания, м
1 |  |  |  | (l*b)/100 | 57<H<75 м | 3.6-91-4 | Демонтаж опалубки монолитных железобетонных конструкций перекрытий надземной части зданий при высоте здания более 57 до 75 м | 100 м2 |  | l - длина, м b - ширина, м H - высота здания, м
1 | [5 empty] | 3.6-104-1 | Монтаж несъемной опалубки сталебетонных перекрытий из стального профилированного настила | -
2 |  |  |  |  | 57<H<75 м Каркасы | 3.6-92-2 | Установка арматурных изделий, каркасов и сеток в опалубку монолитных железобетонных конструкций перекрытий надземной части зданий при высоте здания более 57 до 75 м | 1 Т |  | H - высота здания, м
3 |  |  |  |  | 57<H<75 м Стержни | 3.6-92-5 | Установка арматурных изделий, отдельных стержней в опалубку монолитных железобетонных конструкций перекрытий надземной части зданий при высоте здания более 57 до 75 м | 1 Т |  | H - высота здания, м
3.1 | Арматура d=8 мм А240 | т |  |  | Ф = 8 А-I (A240) | 1.3-4-2 | Арматурные заготовки (стержни, хомуты и т.п.), не собранные в каркасы или сетки, углеродистая сталь общего назначения и арматурная сталь гладкая, класс А-I, диаметр 8 мм | т
3.2 | Арматура d=16 мм А240 | т |  |  | 16<=Ф<=18 А-I (A240) | 1.3-4-5 | Арматурные заготовки (стержни, хомуты и т.п.), не собранные в каркасы или сетки, углеродистая сталь общего назначения и арматурная сталь гладкая, класс А-I, диаметр от 16 до 18 мм | т
3.3 | Арматура d=8 мм А500С | т |  |  | Ф = 8 А-III (A500, А500С) | 1.3-4-20 | Арматурные заготовки (стержни, хомуты и т.п.), не собранные в каркасы или сетки, арматурная сталь периодического профиля, класс А-III, диаметр 8 мм | т
3.4 | Арматура d=10 мм А500С | т |  |  | Ф = 10 А-III (A500, А500С) | 1.3-4-21 | Арматурные заготовки (стержни, хомуты и т.п.), не собранные в каркасы или сетки, арматурная сталь периодического профиля, класс А-III, диаметр 10 мм | т
3.5 | Арматура d=12 мм А500С | т |  |  | 12<=Ф<=14 А-III (A500, А500С) | 1.3-4-22 | Арматурные заготовки (стержни, хомуты и т.п.), не собранные в каркасы или сетки, арматурная сталь периодического профиля, класс А-III, диаметр от 12 до 14 мм | т
3.6 | Арматура d=16 мм А500С | т |  |  | 16<=Ф<=18 А-III (A500, А500С) | 1.3-4-23 | Арматурные заготовки (стержни, хомуты и т.п.), не собранные в каркасы или сетки, арматурная сталь периодического профиля, класс А-III, диаметр от 16 до 18 мм | т
3.7 | Арматура d=20 мм А500С | т |  |  | 20<=Ф<=22 А-III (A500, А500С) | 1.3-4-24 | Арматурные заготовки (стержни, хомуты и т.п.), не собранные в каркасы или сетки, арматурная сталь периодического профиля, класс А-III, диаметр от 20 до 22 мм | т
3.8 | Арматура d=25 мм А500С | т |  |  | 25<=Ф<=28 А-III (A500, А500С) | 1.3-4-25 | Арматурные заготовки (стержни, хомуты и т.п.), не собранные в каркасы или сетки, арматурная сталь периодического профиля, класс А-III, диаметр от 25 до 28 мм | т
4 |  |  |  |  | 57<H<75 м Закладные детали | 3.6-92-7 | Установка закладных деталей монолитных железобетонных конструкций надземной части зданий при высоте здания более 57 до 75 м | 1 Т |  | H - высота здания, м
5 |  |  |  | (l*b*t)/100 | 57<H<75 м S<10 м2 | 3.6-93-9 | Бетонирование по схеме "кран-бадья" монолитных железобетонных конструкций перекрытий при площади перекрытия между осями колонн или стен до 10 м2, надземной части зданий при высоте здания более 57 до 75 м | 100 м3 |  | l - длина, м b - ширина, м t - толщина, м H - высота здания, м
5 |  |  |  | (l*b*t)/100 | 57<H<75 м 10<S<20 м2 | 3.6-93-10 | Бетонирование по схеме "кран-бадья" монолитных железобетонных конструкций перекрытий при площади перекрытия между осями колонн или стен до 20 м2, надземной части зданий при высоте здания более 57 до 75 м | 100 м3 |  | l - длина, м b - ширина, м t - толщина, м H - высота здания, м
5 |  |  |  | (l*b*t)/100 | 57<H<75 м 10<S<20 м2 | 3.6-93-11 | Бетонирование по схеме "кран-бадья" монолитных железобетонных конструкций перекрытий при площади перекрытия между осями колонн или стен более 20 м2, надземной части зданий при высоте здания более 57 до 75 м | 100 м3 |  | l - длина, м b - ширина, м t - толщина, м H - высота здания, м
5.1 | Бетон В25, W6, F100 | м3 |  | l*b*t | В25 F100 W6 гранитный щебень | 1.3-1-154 | Смесь бетонная тяжелого бетона БСТ на гранитном щебне, крупность заполнителя от 5 до 20 мм, класс прочности В25 (М350), П4, F100, W6 | м3 |  | l - длина, м b - ширина, м t - толщина, м
5.2 | Бетон В30, W6, F150 | м3 |  | l*b*t | В30 F150 W6 гранитный щебень | 1.3-1-155 | Смесь бетонная тяжелого бетона БСТ на гранитном щебне, крупность заполнителя от 5 до 20 мм, класс прочности В30 (М400), П3, F150, W6 | м3 |  | l - длина, м b - ширина, м t - толщина, м
5.3 | Бетон В35, W6, F150 | м3 |  | l*b*t | B35 F150 W6 гранитный щебень | 1.3-1-158 | Смесь бетонная тяжелого бетона БСТ на гранитном щебне, крупность заполнителя от 5 до 20 мм, класс прочности В35 (М450), П4, F150, W6 | м3 |  | l - длина, м b - ширина, м t - толщина, м
5.3 |  |  |  | l*b*t |  | 3.6-98-1 | Уход за бетоном при среднесуточной температуре воздуха +5 градусов C и выше | 1 м3 |  | l - длина, м b - ширина, м t - толщина, м
6 | Установка химических анкеров | шт | не моделируется |  |  | 3.9-72-1 | Установка химических анкеров в готовые отверстия | 100 компл. | кол-во/100
6.1 | Химический анкер Masterflow 932 AN (или аналог) | шт. |  |  |  | КА п.2 | Химический анкер MasterFlow920 | шт.
7 | Устройство термовкладышей | м3 | IfcCovering | l*b*t |  | 3.26-27-1 | Теплоизоляция покрытий и перекрытий изделиями из волокнистых и зернистых материалов насухо (термовкладыши) | 1 м3 изоляции |  | l - длина элемента изоляции, м b - ширина элемента изоляции, м t - толщина элемента изоляции, м
7.1 | Плиты теплоизоляционные из экструдированного пенополистирола со ступенчатой формой кромки, плотность от 33 до 38 кг/м3, группа горючести Г4 | м3 |  | l*b*t | 38<=ρ<=42, кг/м3 | 1.1-1-3304 | Плиты теплоизоляционные из экструдированного пенополистирола со ступенчатой формой кромки, плотность от 33 до 38 кг/м3, группа горючести Г4 | м3 |  | l - длина элемента изоляции, м b - ширина элемента изоляции, м t - толщина элемента изоляции, м
8 | Устройство мембран-карт гидроизоляционной и дренажной защиты полов | м2 | IfcCovering | (l*b)/100 |  | 3.8-47-1 | Устройство систем дренажа и гидроизоляции ПВП мембраной, защитная система дренажа полов | 100 м2 |  | l - длина элемента изоляции, м b - ширина элемента изоляции, м
8.1 | Профилированная мембрана | м2 |  | l*b |  | 1.1-1-4380 | Мембрана гидроизоляционная защитно-дренажная, профилированная, из полиэтилена высокой плотности, с двойным механическим замком, толщина 0,65 мм | м2 |  | l - длина элемента изоляции, м b - ширина элемента изоляции, м
9 | Устройство засыпки фундаментных балок песчаным грунтом | м3 | не моделируется | (l*b*t)/100 |  | 3.6-14-1 | Устройство засыпки фундаментных балок песком | 100 м3 засыпки
9.1 | Грунт песчаный | м3 |  | l*b*t |  | 1.1-1-4474 | Грунт песчаный | м3
Подраздел 3. Надземная часть здания. Покрытия |  |  | IfcSlab
1 |  |  |  | (l*b)/100 | 57<H<75 м | 3.6-90-4 | Монтаж опалубки монолитных железобетонных конструкций перекрытий надземной части зданий при высоте здания более 57 до 75 м | 100 м2 |  | l - длина, м b - ширина, м H - высота здания, м
1 |  |  |  | (l*b)/100 | 57<H<75 м | 3.6-91-4 | Демонтаж опалубки монолитных железобетонных конструкций перекрытий надземной части зданий при высоте здания более 57 до 75 м | 100 м2 |  | l - длина, м b - ширина, м H - высота здания, м
1 | [5 empty] | 3.6-104-1 | Монтаж несъемной опалубки сталебетонных перекрытий из стального профилированного настила | -
2 |  |  |  |  | 57<H<75 м Каркасы | 3.6-92-2 | Установка арматурных изделий, каркасов и сеток в опалубку монолитных железобетонных конструкций перекрытий надземной части зданий при высоте здания более 57 до 75 м | 1 Т |  | H - высота здания, м
3 |  |  |  |  | 57<H<75 м Стержни | 3.6-92-5 | Установка арматурных изделий, отдельных стержней в опалубку монолитных железобетонных конструкций перекрытий надземной части зданий при высоте здания более 57 до 75 м | 1 Т |  | H - высота здания, м
3.1 | Арматура d=8 мм А240 | т |  |  | Ф = 8 А-I (A240) | 1.3-4-2 | Арматурные заготовки (стержни, хомуты и т.п.), не собранные в каркасы или сетки, углеродистая сталь общего назначения и арматурная сталь гладкая, класс А-I, диаметр 8 мм | т
3.2 | Арматура d=16 мм А240 | т |  |  | 16<=Ф<=18 А-I (A240) | 1.3-4-5 | Арматурные заготовки (стержни, хомуты и т.п.), не собранные в каркасы или сетки, углеродистая сталь общего назначения и арматурная сталь гладкая, класс А-I, диаметр от 16 до 18 мм | т
3.3 | Арматура d=8 мм А500С | т |  |  | Ф = 8 А-III (A500, А500С) | 1.3-4-20 | Арматурные заготовки (стержни, хомуты и т.п.), не собранные в каркасы или сетки, арматурная сталь периодического профиля, класс А-III, диаметр 8 мм | т
3.4 | Арматура d=10 мм А500С | т |  |  | Ф = 10 А-III (A500, А500С) | 1.3-4-21 | Арматурные заготовки (стержни, хомуты и т.п.), не собранные в каркасы или сетки, арматурная сталь периодического профиля, класс А-III, диаметр 10 мм | т
3.5 | Арматура d=12 мм А500С | т |  |  | 12<=Ф<=14 А-III (A500, А500С) | 1.3-4-22 | Арматурные заготовки (стержни, хомуты и т.п.), не собранные в каркасы или сетки, арматурная сталь периодического профиля, класс А-III, диаметр от 12 до 14 мм | т
3.6 | Арматура d=16 мм А500С | т |  |  | 16<=Ф<=18 А-III (A500, А500С) | 1.3-4-23 | Арматурные заготовки (стержни, хомуты и т.п.), не собранные в каркасы или сетки, арматурная сталь периодического профиля, класс А-III, диаметр от 16 до 18 мм | т
3.7 | Арматура d=20 мм А500С | т |  |  | 20<=Ф<=22 А-III (A500, А500С) | 1.3-4-24 | Арматурные заготовки (стержни, хомуты и т.п.), не собранные в каркасы или сетки, арматурная сталь периодического профиля, класс А-III, диаметр от 20 до 22 мм | т
3.8 | Арматура d=25 мм А500С | т |  |  | 25<=Ф<=28 А-III (A500, А500С) | 1.3-4-25 | Арматурные заготовки (стержни, хомуты и т.п.), не собранные в каркасы или сетки, арматурная сталь периодического профиля, класс А-III, диаметр от 25 до 28 мм | т
4 |  |  |  |  | 57<H<75 м Закладные детали | 3.6-92-7 | Установка закладных деталей монолитных железобетонных конструкций надземной части зданий при высоте здания более 57 до 75 м | 1 Т |  | H - высота здания, м
5 |  |  |  | (l*b*t)/100 | 57<H<75 м S<10 м2 | 3.6-93-9 | Бетонирование по схеме "кран-бадья" монолитных железобетонных конструкций перекрытий при площади перекрытия между осями колонн или стен до 10 м2, надземной части зданий при высоте здания более 57 до 75 м | 100 м3 |  | l - длина, м b - ширина, м t - толщина, м H - высота здания, м
5 |  |  |  | (l*b*t)/100 | 57<H<75 м 10<S<20 м2 | 3.6-93-10 | Бетонирование по схеме "кран-бадья" монолитных железобетонных конструкций перекрытий при площади перекрытия между осями колонн или стен до 20 м2, надземной части зданий при высоте здания более 57 до 75 м | 100 м3 |  | l - длина, м b - ширина, м t - толщина, м H - высота здания, м
5 |  |  |  | (l*b*t)/100 | 57<H<75 м 10<S<20 м2 | 3.6-93-11 | Бетонирование по схеме "кран-бадья" монолитных железобетонных конструкций перекрытий при площади перекрытия между осями колонн или стен более 20 м2, надземной части зданий при высоте здания более 57 до 75 м | 100 м3 |  | l - длина, м b - ширина, м t - толщина, м H - высота здания, м
5.1 | Бетон В25, W6, F100 | м3 |  | l*b*t | В25 F100 W6 гранитный щебень | 1.3-1-154 | Смесь бетонная тяжелого бетона БСТ на гранитном щебне, крупность заполнителя от 5 до 20 мм, класс прочности В25 (М350), П4, F100, W6 | м3 |  | l - длина, м b - ширина, м t - толщина, м
5.2 | Бетон В30, W6, F150 | м3 |  | l*b*t | В30 F150 W6 гранитный щебень | 1.3-1-155 | Смесь бетонная тяжелого бетона БСТ на гранитном щебне, крупность заполнителя от 5 до 20 мм, класс прочности В30 (М400), П3, F150, W6 | м3 |  | l - длина, м b - ширина, м t - толщина, м
5.3 | Бетон В35, W6, F150 | м3 |  | l*b*t | B35 F150 W6 гранитный щебень | 1.3-1-158 | Смесь бетонная тяжелого бетона БСТ на гранитном щебне, крупность заполнителя от 5 до 20 мм, класс прочности В35 (М450), П4, F150, W6 | м3 |  | l - длина, м b - ширина, м t - толщина, м
5.3 |  |  |  | l*b*t |  | 3.6-98-1 | Уход за бетоном при среднесуточной температуре воздуха +5 градусов C и выше | 1 м3 |  | l - длина, м b - ширина, м t - толщина, м
6 | Установка химических анкеров | шт | не моделируется |  |  | 3.9-72-1 | Установка химических анкеров в готовые отверстия | 100 компл. | кол-во/100
6.1 | Химический анкер Masterflow 932 AN (или аналог) | шт. |  |  |  | КА п.2 | Химический анкер MasterFlow920 | шт.
7 | Устройство термовкладышей | м3 | IfcCovering | l*b*t |  | 3.26-27-1 | Теплоизоляция покрытий и перекрытий изделиями из волокнистых и зернистых материалов насухо (термовкладыши) | 1 м3 изоляции |  | l - длина элемента изоляции, м b - ширина элемента изоляции, м t - толщина элемента изоляции, м
7.1 | Плиты теплоизоляционные из экструдированного пенополистирола со ступенчатой формой кромки, плотность от 33 до 38 кг/м3, группа горючести Г4 | м3 |  | l*b*t | 38<=ρ<=42, кг/м3 | 1.1-1-3304 | Плиты теплоизоляционные из экструдированного пенополистирола со ступенчатой формой кромки, плотность от 33 до 38 кг/м3, группа горючести Г4 | м3 |  | l - длина элемента изоляции, м b - ширина элемента изоляции, м t - толщина элемента изоляции, м
8 | Устройство мембран-карт гидроизоляционной и дренажной защиты полов | м2 | IfcCovering | (l*b)/100 |  | 3.8-47-1 | Устройство систем дренажа и гидроизоляции ПВП мембраной, защитная система дренажа полов | 100 м2 |  | l - длина элемента изоляции, м b - ширина элемента изоляции, м
8.1 | Профилированная мембрана | м2 |  | l*b |  | 1.1-1-4380 | Мембрана гидроизоляционная защитно-дренажная, профилированная, из полиэтилена высокой плотности, с двойным механическим замком, толщина 0,65 мм | м2 |  | l - длина элемента изоляции, м b - ширина элемента изоляции, м
9 | Устройство засыпки фундаментных балок песчаным грунтом | м3 | не моделируется | (l*b*t)/100 |  | 3.6-14-1 | Устройство засыпки фундаментных балок песком | 100 м3 засыпки
9.1 | Грунт песчаный | м3 |  | l*b*t |  | 1.1-1-4474 | Грунт песчаный | м3
Подраздел 4. Надземная часть здания. Колонны |  |  | IfcColumn
1 |  |  |  | (P*h)/100 | P<1200 57<H<75 м | 3.6-90-2 | Монтаж опалубки монолитных железобетонных конструкций колонн периметром до 1200 мм надземной части зданий при высоте здания более 57 до 75 м | 100 м2 |  | P - периметр, м h - высота колонны, м Н - высота здания, м
1 |  |  |  | (P*h)/100 | P>1200 57<H<75 м | 3.6-90-3 | Монтаж опалубки монолитных железобетонных конструкций колонн периметром более 1200 мм надземной части зданий при высоте здания более 57 до 75 м | 100 м2 |  | P - периметр, м h - высота колонны, м Н - высота здания, м
1 |  |  |  | (P*h)/100 | P<1200 57<H<75 м | 3.6-91-2 | Демонтаж опалубки монолитных железобетонных конструкций колонн периметром до 1200 мм надземной части зданий при высоте здания более 57 до 75 м | 100 м2 |  | P - периметр, м h - высота колонны, м Н - высота здания, м
1 |  |  |  | (P*h)/100 | P>1200 57<H<75 м | 3.6-91-3 | Демонтаж опалубки монолитных железобетонных конструкций колонн периметром более 1200 мм надземной части зданий при высоте здания более 57 до 75 м | 100 м2 |  | P - периметр, м h - высота колонны, м Н - высота здания, м
2 |  |  |  |  | 57<H<75 м Стержни | 3.6-92-4 | Установка арматурных изделий, отдельных стержней в опалубку монолитных железобетонных конструкций колонн надземной части зданий при высоте здания более 57 до 75 м | 1 Т |  | H - высота здания, м
2.1 | Арматура d=8 мм А500С | т |  |  | Ф = 8 А-III (A500, А500С) | 1.3-4-20 | Арматурные заготовки (стержни, хомуты и т.п.), не собранные в каркасы или сетки, арматурная сталь периодического профиля, класс А-III, диаметр 8 мм | т
2.2 | Арматура d=10 мм А500С | т |  |  | Ф = 10 А-III (A500, А500С) | 1.3-4-21 | Арматурные заготовки (стержни, хомуты и т.п.), не собранные в каркасы или сетки, арматурная сталь периодического профиля, класс А-III, диаметр 10 мм | т
2.3 | Арматура d=12 мм А500С | т |  |  | 12<=Ф<=14 А-III (A500, А500С) | 1.3-4-22 | Арматурные заготовки (стержни, хомуты и т.п.), не собранные в каркасы или сетки, арматурная сталь периодического профиля, класс А-III, диаметр от 12 до 14 мм | т
2.4 | Арматура d=16 мм А500С | т |  |  | 16<=Ф<=18 А-III (A500, А500С) | 1.3-4-23 | Арматурные заготовки (стержни, хомуты и т.п.), не собранные в каркасы или сетки, арматурная сталь периодического профиля, класс А-III, диаметр от 16 до 18 мм | т
2.5 | Арматура d=20 мм А500С | т |  |  | 20<=Ф<=22 А-III (A500, А500С) | 1.3-4-24 | Арматурные заготовки (стержни, хомуты и т.п.), не собранные в каркасы или сетки, арматурная сталь периодического профиля, класс А-III, диаметр от 20 до 22 мм | т
2.6 | Арматура d=25 мм А500С | т |  |  | 25<=Ф<=28 А-III (A500, А500С) | 1.3-4-25 | Арматурные заготовки (стержни, хомуты и т.п.), не собранные в каркасы или сетки, арматурная сталь периодического профиля, класс А-III, диаметр от 25 до 28 мм | т
2.7 | Арматура d=32 мм А500С | т |  |  | Ф = 32 А-III (A500, А500С) | 1.3-4-26 | Арматурные заготовки (стержни, хомуты и т.п.), не собранные в каркасы или сетки, арматурная сталь периодического профиля, класс А-III, диаметр 32 мм | т
2.8 | Арматура d=36 мм А500С | т |  |  | 36<=Ф<=40 А-III (A500, А500С) | 1.3-4-27 | Арматурные заготовки (стержни, хомуты и т.п.), не собранные в каркасы или сетки, арматурная сталь периодического профиля, класс А-III, диаметр от 36 до 40 мм | т
3 |  |  |  | (S*h)/100 | a<300 мм 57<H<75 м | 3.6-93-6 | Бетонирование по схеме "кран-бадья" монолитных железобетонных конструкций колонн при наименьшей стороне поперечного сечения до 300 мм, надземной части зданий при высоте здания более 57 до 75 м | 100 м3 |  | a - наименьшая сторона сечения, мм h - высота, м S - площадь, м2 H - высота здания, м
3 |  |  |  | (S*h)/100 | 300<a<500 мм 57<H<75 м | 3.6-93-7 | Бетонирование по схеме "кран-бадья" монолитных железобетонных конструкций колонн при наименьшей стороне поперечного сечения до 500 мм, надземной части зданий при высоте здания более 57 до 75 м | 100 м3 |  | a - наименьшая сторона сечения, мм h - высота, м S - площадь, м2 H - высота здания, м
3 |  |  |  | (S*h)/100 | a>500 мм 57<H<75 м | 3.6-93-8 | Бетонирование по схеме "кран-бадья" монолитных железобетонных конструкций колонн при наименьшей стороне поперечного сечения более 500 мм, надземной части зданий при высоте здания более 57 до 75 м | 100 м3 |  | a - наименьшая сторона сечения, мм h - высота, м S - площадь, м2 H - высота здания, м
3.1 | Бетон В30, W6, F150 | м3 |  | S*h | В30 F150 W6 гранитный щебень | 1.3-1-155 | Смесь бетонная тяжелого бетона БСТ на гранитном щебне, крупность заполнителя от 5 до 20 мм, класс прочности В30 (М400), П3, F150, W6 | м3
3.2 | Бетон В35, W6, F150 | м3 |  | S*h | B35 F150 W6 гранитный щебень | 1.3-1-158 | Смесь бетонная тяжелого бетона БСТ на гранитном щебне, крупность заполнителя от 5 до 20 мм, класс прочности В35 (М450), П4, F150, W6 | м3
3.2 | [5 empty] | 3.6-98-1 | Уход за бетоном при среднесуточной температуре воздуха +5 градусов C и выше | 1 м3
4 | Установка химических анкеров | шт. | не моделируется |  |  | 3.9-72-1 | Установка химических анкеров в готовые отверстия | 100 компл. | кол-во/100
4.1 | Химический анкер Masterflow 932 AN (или аналог) | шт. |  |  |  | КА п.2 | Химический анкер MasterFlow920 | шт.
Подраздел 5. Надземная часть здания. Балки |  |  | IfcBeam
1 |  |  |  | (2*(l*h)+(l*b))/100 | 57<H<75 м | 3.6-90-4 | Монтаж опалубки монолитных железобетонных конструкций перекрытий надземной части зданий при высоте здания более 57 до 75 м | 100 м2 |  | l - длина балки, м b - ширина балки, м h - высота балки, м H - высота здания, м
1 |  |  |  | (2*(l*h)+(l*b))/100 | 57<H<75 м | 3.6-91-4 | Демонтаж опалубки монолитных железобетонных конструкций перекрытий надземной части зданий при высоте здания более 57 до 75 м | 100 м2 |  | l - длина балки, м b - ширина балки, м h - высота балки, м H - высота здания, м
2 |  |  |  |  | 57<H<75 м Каркасы | 3.6-92-2 | Установка арматурных изделий, каркасов и сеток в опалубку монолитных железобетонных конструкций перекрытий надземной части зданий при высоте здания более 57 до 75 м | 1 Т |  | H - высота здания, м
3 |  |  |  |  | 57<H<75 м Стержни | 3.6-92-5 | Установка арматурных изделий, отдельных стержней в опалубку монолитных железобетонных конструкций перекрытий надземной части зданий при высоте здания более 57 до 75 м | 1 Т |  | H - высота здания, м
3.1 | Арматура d=8 мм А500С | т |  |  | Ф = 8 А-III (A500, А500С) | 1.3-4-20 | Арматурные заготовки (стержни, хомуты и т.п.), не собранные в каркасы или сетки, арматурная сталь периодического профиля, класс А-III, диаметр 8 мм | т
3.2 | Арматура d=10 мм А500С | т |  |  | Ф = 10 А-III (A500, А500С) | 1.3-4-21 | Арматурные заготовки (стержни, хомуты и т.п.), не собранные в каркасы или сетки, арматурная сталь периодического профиля, класс А-III, диаметр 10 мм | т
3.3 | Арматура d=12 мм А500С | т |  |  | 12<=Ф<=14 А-III (A500, А500С) | 1.3-4-22 | Арматурные заготовки (стержни, хомуты и т.п.), не собранные в каркасы или сетки, арматурная сталь периодического профиля, класс А-III, диаметр от 12 до 14 мм | т
3.4 | Арматура d=16 мм А500С | т |  |  | 16<=Ф<=18 А-III (A500, А500С) | 1.3-4-23 | Арматурные заготовки (стержни, хомуты и т.п.), не собранные в каркасы или сетки, арматурная сталь периодического профиля, класс А-III, диаметр от 16 до 18 мм | т
3.5 | Арматура d=20 мм А500С | т |  |  | 20<=Ф<=22 А-III (A500, А500С) | 1.3-4-24 | Арматурные заготовки (стержни, хомуты и т.п.), не собранные в каркасы или сетки, арматурная сталь периодического профиля, класс А-III, диаметр от 20 до 22 мм | т
3.6 | Арматура d=25 мм А500С | т |  |  | 25<=Ф<=28 А-III (A500, А500С) | 1.3-4-25 | Арматурные заготовки (стержни, хомуты и т.п.), не собранные в каркасы или сетки, арматурная сталь периодического профиля, класс А-III, диаметр от 25 до 28 мм | т
3.7 | Арматура d=32 мм А500С | т |  |  | Ф = 32 А-III (A500, А500С) | 1.3-4-26 | Арматурные заготовки (стержни, хомуты и т.п.), не собранные в каркасы или сетки, арматурная сталь периодического профиля, класс А-III, диаметр 32 мм | т
3.8 | Арматура d=36 мм А500С | т |  |  | 36<=Ф<=40 А-III (A500, А500С) | 1.3-4-27 | Арматурные заготовки (стержни, хомуты и т.п.), не собранные в каркасы или сетки, арматурная сталь периодического профиля, класс А-III, диаметр от 36 до 40 мм | т
4 |  |  |  |  | 57<H<75 м Закладные детали | 3.6-92-7 | Установка закладных деталей монолитных железобетонных конструкций надземной части зданий при высоте здания более 57 до 75 м | 1 Т |  | H - высота здания, м
5 |  |  |  | (l*b*h)/100 | 57<H<75 м S<10 м2 | 3.6-93-9 | Бетонирование по схеме "кран-бадья" монолитных железобетонных конструкций перекрытий при площади перекрытия между осями колонн или стен до 10 м2, надземной части зданий при высоте здания более 57 до 75 м | 100 м3 |  | l - длина балки, м b - ширина балки, м h - высота балки, м H - высота здания, м S - площадь, м2
5 |  |  |  | (l*b*h)/100 | 57<H<75 м 10<S<20 м2 | 3.6-93-10 | Бетонирование по схеме "кран-бадья" монолитных железобетонных конструкций перекрытий при площади перекрытия между осями колонн или стен до 20 м2, надземной части зданий при высоте здания более 57 до 75 м | 100 м3 |  | l - длина балки, м b - ширина балки, м h - высота балки, м H - высота здания, м S - площадь, м2
5 |  |  |  | (l*b*h)/100 | 57<H<75 м 10<S<20 м2 | 3.6-93-11 | Бетонирование по схеме "кран-бадья" монолитных железобетонных конструкций перекрытий при площади перекрытия между осями колонн или стен более 20 м2, надземной части зданий при высоте здания более 57 до 75 м | 100 м3 |  | l - длина балки, м b - ширина балки, м h - высота балки, м H - высота здания, м S - площадь, м2
5.1 | Бетон В30, W6, F150 | м3 |  | l*b*h | В30 F150 W6 гранитный щебень | 1.3-1-155 | Смесь бетонная тяжелого бетона БСТ на гранитном щебне, крупность заполнителя от 5 до 20 мм, класс прочности В30 (М400), П3, F150, W6 | м3
5.2 | Бетон В35, W6, F150 | м3 |  | l*b*h | B35 F150 W6 гранитный щебень | 1.3-1-158 | Смесь бетонная тяжелого бетона БСТ на гранитном щебне, крупность заполнителя от 5 до 20 мм, класс прочности В35 (М450), П4, F150, W6 | м3
5.2 |  |  |  | l*b*h |  | 3.6-98-1 | Уход за бетоном при среднесуточной температуре воздуха +5 градусов C и выше | 1 м3 |  | l - длина балки, м b - ширина балки, м h - высота балки, м H - высота здания, м S - площадь, м2
Подраздел 6. Надземная часть здания. Парапеты |  |  | IfcWall
1 |  |  |  | (l*h)/100 | 57<H<75 м | 3.6-90-1 | Монтаж опалубки монолитных железобетонных конструкций стен надземной части зданий при высоте здания более 57 до 75 м | 100 м2 |  | l - длина стены, м h - высота стены, м H - высота здания, м
1 |  |  |  | (l*h)/100 | 57<H<75 м | 3.6-91-1 | Демонтаж опалубки монолитных железобетонных конструкций стен надземной части зданий при высоте здания более 57 до 75 м | 100 м2 |  | l - длина стены, м h - высота стены, м H - высота здания, м
2 |  |  |  |  | 57<H<75 м Каркасы | 3.6-92-1 | Установка арматурных изделий, каркасов и сеток в опалубку монолитных железобетонных конструкций стен надземной части зданий при высоте здания более 57 до 75 м | 1 Т |  | H - высота здания, м
3 |  |  |  |  | 57<H<75 м Стержни | 3.6-92-3 | Установка арматурных изделий, отдельных стержней в опалубку монолитных железобетонных конструкций стен надземной части зданий при высоте здания более 57 до 75 м | 1 Т |  | H - высота здания, м
3.1 | Арматура d=8 мм А500С | т |  |  | Ф = 8 А-III (A500, А500С) | 1.3-4-20 | Арматурные заготовки (стержни, хомуты и т.п.), не собранные в каркасы или сетки, арматурная сталь периодического профиля, класс А-III, диаметр 8 мм | т
3.2 | Арматура d=10 мм А500С | т |  |  | Ф = 10 А-III (A500, А500С) | 1.3-4-21 | Арматурные заготовки (стержни, хомуты и т.п.), не собранные в каркасы или сетки, арматурная сталь периодического профиля, класс А-III, диаметр 10 мм | т
3.3 | Арматура d=12 мм А500С | т |  |  | 12<=Ф<=14 А-III (A500, А500С) | 1.3-4-22 | Арматурные заготовки (стержни, хомуты и т.п.), не собранные в каркасы или сетки, арматурная сталь периодического профиля, класс А-III, диаметр от 12 до 14 мм | т
3.4 | Арматура d=16 мм А500С | т |  |  | 16<=Ф<=18 А-III (A500, А500С) | 1.3-4-23 | Арматурные заготовки (стержни, хомуты и т.п.), не собранные в каркасы или сетки, арматурная сталь периодического профиля, класс А-III, диаметр от 16 до 18 мм | т
3.5 | Арматура d=20 мм А500С | т |  |  | 20<=Ф<=22 А-III (A500, А500С) | 1.3-4-24 | Арматурные заготовки (стержни, хомуты и т.п.), не собранные в каркасы или сетки, арматурная сталь периодического профиля, класс А-III, диаметр от 20 до 22 мм | т
4 |  |  |  |  | 57<H<75 м Закладные детали | 3.6-92-7 | Установка закладных деталей монолитных железобетонных конструкций надземной части зданий при высоте здания более 57 до 75 м | 1 Т |  | H - высота здания, м
5 |  |  |  | (l*h*t)/100 | t<100 мм 57<H<75 м | 3.6-93-1 | Бетонирование по схеме "кран-бадья" монолитных железобетонных конструкций стен толщиной до 100 мм, надземной части зданий при высоте здания более 57 до 75 м | 100 м3 |  | l - длина стены, м h - высота стены, м t - толщина стены, м H - высота здания, м
5 |  |  |  | (l*h*t)/100 | 100<t<150 мм 57<H<75 м | 3.6-93-2 | Бетонирование по схеме "кран-бадья" монолитных железобетонных конструкций стен толщиной до 150 мм, надземной части зданий при высоте здания более 57 до 75 м | 100 м3 |  | l - длина стены, м h - высота стены, м t - толщина стены, м H - высота здания, м
5 |  |  |  | (l*h*t)/100 | 150<t<200 мм 57<H<75 м | 3.6-93-3 | Бетонирование по схеме "кран-бадья" монолитных железобетонных конструкций стен толщиной до 200 мм, надземной части зданий при высоте здания более 57 до 75 м | 100 м3 |  | l - длина стены, м h - высота стены, м t - толщина стены, м H - высота здания, м
5 |  |  |  | (l*h*t)/100 | 200<t<300 мм 57<H<75 м | 3.6-93-4 | Бетонирование по схеме "кран-бадья" монолитных железобетонных конструкций стен толщиной до 300 мм, надземной части зданий при высоте здания более 57 до 75 м | 100 м3 |  | l - длина стены, м h - высота стены, м t - толщина стены, м H - высота здания, м
5 |  |  |  | (l*h*t)/100 | t>300 мм 57<H<75 м | 3.6-93-5 | Бетонирование по схеме "кран-бадья" монолитных железобетонных конструкций стен толщиной более 300 мм, надземной части зданий при высоте здания более 57 до 75 м | 100 м3 |  | l - длина стены, м h - высота стены, м t - толщина стены, м H - высота здания, м
5.1 | Бетон В30, W6, F150 | м3 |  | l*h*t | В30 F150 W6 гранитный щебень | 1.3-1-155 | Смесь бетонная тяжелого бетона БСТ на гранитном щебне, крупность заполнителя от 5 до 20 мм, класс прочности В30 (М400), П3, F150, W6 | м3 |  | l - длина стены, м h - высота стены, м t - толщина стены, м
5.2 | Бетон В35, W6, F150 | м3 |  | l*h*t | B35 F150 W6 гранитный щебень | 1.3-1-158 | Смесь бетонная тяжелого бетона БСТ на гранитном щебне, крупность заполнителя от 5 до 20 мм, класс прочности В35 (М450), П4, F150, W6 | м3 |  | l - длина стены, м h - высота стены, м t - толщина стены, м
5.2 |  |  |  | l*h*t |  | 3.6-98-1 | Уход за бетоном при среднесуточной температуре воздуха +5 градусов C и выше | 1 м3 |  | l - длина стены, м h - высота стены, м t - толщина стены, м
6 | Устройство теплоизоляции монолитных железобетонных конструкций стен | м3 | IfcCovering | l*b*t |  | 3.26-27-1 | Теплоизоляция покрытий и перекрытий изделиями из волокнистых и зернистых материалов насухо | 1 м3 изоляции |  | l - длина элемента изоляции, м b - ширина элемента изоляции, м t - толщина элемента изоляции, м
6.1 | Плиты теплоизоляционные из экструдированного пенополистирола со ступенчатой формой кромки, плотность от 33 до 38 кг/м3, группа горючести Г4 | м3 |  | l*b*t | 33<=ρ<=38, кг/м3 | 1.1-1-3304 | Плиты теплоизоляционные из экструдированного пенополистирола со ступенчатой формой кромки, плотность от 33 до 38 кг/м3, группа горючести Г4 | м3 |  | l - длина элемента изоляции, м b - ширина элемента изоляции, м t - толщина элемента изоляции, м
7 | Устройство песчаного основания | м3 | не моделируется | l*b*t |  | 3.8-1-1 | Устройство песчаного основания под фундаменты | 1 м3 основания |  | l - длина засыпки, м b - ширина засыпки, м t - толщина засыпки, м
7.1 | Песок строительный средней крупности | м3 |  | l*b*t |  | 1.1-1-766 | Песок для строительных работ, рядовой (карьерный) | м3 |  | l - длина засыпки, м b - ширина засыпки, м t - толщина засыпки, м
Подраздел 7. Надземная часть здания. Лестничные площадки |  |  | IfcSlab
1 |  |  |  |  | 57<H<75 м | 3.6-90-4 | Монтаж опалубки монолитных железобетонных конструкций перекрытий надземной части зданий при высоте здания более 57 до 75 м | 100 м2 | S/100 | S - площадь, м2 H - высота здания, м
1 |  |  |  |  | 57<H<75 м | 3.6-91-4 | Демонтаж опалубки монолитных железобетонных конструкций перекрытий надземной части зданий при высоте здания более 57 до 75 м | 100 м2 | S/100 | S - площадь, м2 H - высота здания, м
2 |  |  |  |  | 57<H<75 м Каркасы | 3.6-92-2 | Установка арматурных изделий, каркасов и сеток в опалубку монолитных железобетонных конструкций перекрытий надземной части зданий при высоте здания более 57 до 75 м | 1 Т |  | H - высота здания, м
3 |  |  |  |  | 57<H<75 м Стержни | 3.6-92-5 | Установка арматурных изделий, отдельных стержней в опалубку монолитных железобетонных конструкций перекрытий надземной части зданий при высоте здания более 57 до 75 м | 1 Т |  | H - высота здания, м
3.1 | Арматура d=8 мм А240 | т |  |  | Ф = 8 А-I (A240) | 1.3-4-2 | Арматурные заготовки (стержни, хомуты и т.п.), не собранные в каркасы или сетки, углеродистая сталь общего назначения и арматурная сталь гладкая, класс А-I, диаметр 8 мм | т
3.2 | Арматура d=8 мм А500С | т |  |  | Ф = 8 А-III (A500, А500С) | 1.3-4-20 | Арматурные заготовки (стержни, хомуты и т.п.), не собранные в каркасы или сетки, арматурная сталь периодического профиля, класс А-III, диаметр 8 мм | т
3.3 | Арматура d=10 мм А500С | т |  |  | Ф = 10 А-III (A500, А500С) | 1.3-4-21 | Арматурные заготовки (стержни, хомуты и т.п.), не собранные в каркасы или сетки, арматурная сталь периодического профиля, класс А-III, диаметр 10 мм | т
3.4 | Арматура d=12 мм А500С | т |  |  | 12<=Ф<=14 А-III (A500, А500С) | 1.3-4-22 | Арматурные заготовки (стержни, хомуты и т.п.), не собранные в каркасы или сетки, арматурная сталь периодического профиля, класс А-III, диаметр от 12 до 14 мм | т
3.5 | Арматура d=16 мм А500С | т |  |  | 16<=Ф<=18 А-III (A500, А500С) | 1.3-4-23 | Арматурные заготовки (стержни, хомуты и т.п.), не собранные в каркасы или сетки, арматурная сталь периодического профиля, класс А-III, диаметр от 16 до 18 мм | т
4 |  |  |  |  | 57<H<75 м Закладные детали | 3.6-92-7 | Установка закладных деталей монолитных железобетонных конструкций надземной части зданий при высоте здания более 57 до 75 м | 1 Т |  | H - высота здания, м
5 |  |  |  | (S*t)/100 | 57<H<75 м | 3.6-93-13 | Бетонирование по схеме "кран-бадья" монолитных железобетонных конструкций лестничных площадок, надземной части зданий при высоте здания более 57 до 75 м | 100 м3 |  | S - площадь, м2 t - толщина, м H - высота здания, м
5.1 | Бетон В25, W6, F100 | м3 |  | S*t | В25 F100 W6 гранитный щебень | 1.3-1-154 | Смесь бетонная тяжелого бетона БСТ на гранитном щебне, крупность заполнителя от 5 до 20 мм, класс прочности В25 (М350), П4, F100, W6 | м3 |  | S - площадь, м2 t - толщина, м
5.2 | Бетон В30, W6, F150 | м3 |  | S*t | В30 F150 W6 гранитный щебень | 1.3-1-155 | Смесь бетонная тяжелого бетона БСТ на гранитном щебне, крупность заполнителя от 5 до 20 мм, класс прочности В30 (М400), П3, F150, W6 | м3 |  | S - площадь, м2 t - толщина, м
5.2 |  |  |  | S*t |  | 3.6-98-1 | Уход за бетоном при среднесуточной температуре воздуха +5 градусов C и выше | 1 м3 |  | S - площадь, м2 t - толщина, м
Подраздел 8. Надземная часть здания. Лестничные марши |  |  | IfcStairFlight
1 |  |  |  | (l*b)/100 | 57<H<75 м | 3.6-90-5 | Монтаж опалубки монолитных железобетонных конструкций лестничных маршей надземной части зданий при высоте здания более 57 до 75 м | 100 м2 |  | l - длина марша, м b - ширина марша, м H - высота здания, м
1 |  |  |  | (l*b)/100 | 57<H<75 м | 3.6-91-5 | Демонтаж опалубки монолитных железобетонных конструкций лестничных маршей надземной части зданий при высоте здания более 57 до 75 м | 100 м2 |  | l - длина марша, м b - ширина марша, м H - высота здания, м
2 |  |  |  |  | 57<H<75 м Стержни | 3.6-92-6 | Установка арматурных изделий, отдельных стержней в опалубку монолитных железобетонных конструкций лестничных маршей надземной части зданий при высоте здания более 57 до 75 м | 1 Т |  | H - высота здания, м
2.1 | Арматура d=6 мм А240 | т |  |  | 6<=Ф<=7 А-I (A240) | 1.3-4-1 | Арматурные заготовки (стержни, хомуты и т.п.), не собранные в каркасы или сетки, углеродистая сталь общего назначения и арматурная сталь гладкая, класс А-I, диаметр от 6 до 7 мм | т
2.2 | Арматура d=8 мм А500С | т |  |  | Ф = 8 А-III (A500, А500С) | 1.3-4-20 | Арматурные заготовки (стержни, хомуты и т.п.), не собранные в каркасы или сетки, арматурная сталь периодического профиля, класс А-III, диаметр 8 мм | т
2.3 | Арматура d=10 мм А500С | т |  |  | Ф = 10 А-III (A500, А500С) | 1.3-4-21 | Арматурные заготовки (стержни, хомуты и т.п.), не собранные в каркасы или сетки, арматурная сталь периодического профиля, класс А-III, диаметр 10 мм | т
2.4 | Арматура d=12 мм А500С | т |  |  | 12<=Ф<=14 А-III (A500, А500С) | 1.3-4-22 | Арматурные заготовки (стержни, хомуты и т.п.), не собранные в каркасы или сетки, арматурная сталь периодического профиля, класс А-III, диаметр от 12 до 14 мм | т
2.5 | Арматура d=16 мм А500С | т |  |  | 16<=Ф<=18 А-III (A500, А500С) | 1.3-4-23 | Арматурные заготовки (стержни, хомуты и т.п.), не собранные в каркасы или сетки, арматурная сталь периодического профиля, класс А-III, диаметр от 16 до 18 мм | т
3 |  |  |  |  | 57<H<75 м Закладные детали | 3.6-92-7 | Установка закладных деталей монолитных железобетонных конструкций надземной части зданий при высоте здания более 57 до 75 м | 1 Т |  | H - высота здания, м
4 |  |  |  | (l*b*t)/100 | 57<H<75 м | 3.6-93-12 | Бетонирование по схеме "кран-бадья" монолитных железобетонных конструкций лестничных маршей, надземной части зданий при высоте здания более 57 до 75 м | 100 м3 |  | l - длина марша, м b - ширина марша, м t - толщина марша, м H - высота здания, м
4.1 | Бетон В25, W6, F100 | м3 |  | l*b*t | В25 F100 W6 гранитный щебень | 1.3-1-154 | Смесь бетонная тяжелого бетона БСТ на гранитном щебне, крупность заполнителя от 5 до 20 мм, класс прочности В25 (М350), П4, F100, W6 | м3 |  | l - длина марша, м b - ширина марша, м t - толщина марша, м
4.2 | Бетон В30, W6, F150 | м3 |  | l*b*t | В30 F150 W6 гранитный щебень | 1.3-1-155 | Смесь бетонная тяжелого бетона БСТ на гранитном щебне, крупность заполнителя от 5 до 20 мм, класс прочности В30 (М400), П3, F150, W6 | м3 |  | l - длина марша, м b - ширина марша, м t - толщина марша, м
4.2 |  |  |  | l*b*t |  | 3.6-98-1 | Уход за бетоном при среднесуточной температуре воздуха +5 градусов C и выше | 1 м3 |  | l - длина марша, м b - ширина марша, м t - толщина марша, м
5 | Устройство песчаного основания под фундаменты | м3 | не моделируется | l*b*t |  | 3.8-1-1 | Устройство песчаного основания под фундаменты | 1 м3 основания |  | l - длина, м b - ширина, м t - толщина, м
5.1 | Песок строительный средней крупности | м3 |  | l*b*t |  | 1.1-1-766 | Песок для строительных работ, рядовой (карьерный) | м3 |  | l - длина, м b - ширина, м t - толщина, м
6 | Установка сборных железобетонных лестничных маршей | шт. | IfcStairFlight |  |  | 3.7-20-3 | Установка лестничных маршей при наибольшей массе монтажных элементов в здании до 5 т | 100 шт. | кол-во/100
6 | [5 empty] | 3.7-20-7 | Установка лестничных маршей при наибольшей массе монтажных элементов в здании до 8 т | 100 шт. | кол-во/100
6 | [5 empty] | 3.7-20-11 | Установка лестничных маршей при наибольшей массе монтажных элементов в здании более 8 т | 100 шт. | кол-во/100
6.1 | Марши лестничные сборные, марка ЛМ | м3 |  | l*b*t |  | 1.5-4-1287 | Марши лестничные, марка ЛМ, с чистой бетонной поверхностью, для жилых зданий | м3 |  | l - длина марша, м b - ширина марша, м t - толщина марша, м
Автостоянка
Раздел 6. Монолитные ж/б конструкции. Автостоянка
Подраздел 1. Автостоянка. Стены |  |  | IfcWall
1 | Монтаж/демонтаж опалубки | м2 | не моделируется | (l*h)/100 | [5 empty] | l - длина стены, м h - высота стены, м
2 | Устройство арматурных стержней | т | IfcReinforcingBar чаще всего не моделируется
2.1 | Арматура d=8 мм А500С | т |  |  | Ф = 8 А-III (A500, А500С) | 1.3-4-20 | Арматурные заготовки (стержни, хомуты и т.п.), не собранные в каркасы или сетки, арматурная сталь периодического профиля, класс А-III, диаметр 8 мм | т
2.2 | Арматура d=10 мм А500С | т |  |  | Ф = 10 А-III (A500, А500С) | 1.3-4-21 | Арматурные заготовки (стержни, хомуты и т.п.), не собранные в каркасы или сетки, арматурная сталь периодического профиля, класс А-III, диаметр 10 мм | т
2.3 | Арматура d=12 мм А500С | т |  |  | 12<=Ф<=14 А-III (A500, А500С) | 1.3-4-24 | Арматурные заготовки (стержни, хомуты и т.п.), не собранные в каркасы или сетки, арматурная сталь периодического профиля, класс А-III, диаметр от 20 до 22 мм | т
2.4 | Арматура d=16 мм А500С | т |  |  | 16<=Ф<=18 А-III (A500, А500С) | 1.3-4-23 | Арматурные заготовки (стержни, хомуты и т.п.), не собранные в каркасы или сетки, арматурная сталь периодического профиля, класс А-III, диаметр от 16 до 18 мм | т
2.5 | Арматура d=20 мм А500С | т |  |  | 20<=Ф<=22 А-III (A500, А500С) | 1.3-4-22 | Арматурные заготовки (стержни, хомуты и т.п.), не собранные в каркасы или сетки, арматурная сталь периодического профиля, класс А-III, диаметр от 12 до 14 мм | т
2.6 | Арматура d=25 мм А500С | т |  |  | 25<=Ф<=28 А-III (A500, А500С) | 1.3-4-21 | Арматурные заготовки (стержни, хомуты и т.п.), не собранные в каркасы или сетки, арматурная сталь периодического профиля, класс А-III, диаметр 10 мм | т
3 | Бетонирование монолитных железобетонных конструкций стен | м3 | IfcWall | (l*h*t)/100 | [5 empty] | l - длина стены, м h - высота стены, м t - толщина стены, м
3.1 | Бетон В35, W4, F100 | м3 |  | l*h*t | [5 empty] | l - длина стены, м h - высота стены, м t - толщина стены, м
3.2 | Бетон В35, W6, F100 | м3 |  | l*h*t | [5 empty] | l - длина стены, м h - высота стены, м t - толщина стены, м
3.3 | Бетон В40, W6, F100 | м3 |  | l*h*t | [5 empty] | l - длина стены, м h - высота стены, м t - толщина стены, м
Подраздел 2. Автостоянка. Колонны |  |  | IfcColumn
1 | Монтаж/демонтаж опалубки | м2 | не моделируется | (P*h)/100 | [5 empty] | P - периметр, м h - высота колонны, м
2 | Устройство арматурных стержней | т | IfcReinforcingBar чаще всего не моделируется
2.1 | Арматура d=10 мм А500С | т |  |  | Ф = 10 А-III (A500, А500С) | 1.3-4-21 | Арматурные заготовки (стержни, хомуты и т.п.), не собранные в каркасы или сетки, арматурная сталь периодического профиля, класс А-III, диаметр 10 мм | т
2.2 | Арматура d=20 мм А500С | т |  |  | 20<=Ф<=22 А-III (A500, А500С) | 1.3-4-22 | Арматурные заготовки (стержни, хомуты и т.п.), не собранные в каркасы или сетки, арматурная сталь периодического профиля, класс А-III, диаметр от 12 до 14 мм | т
2.3 | Арматура d=25 мм А500С | т |  |  | 25<=Ф<=28 А-III (A500, А500С) | 1.3-4-21 | Арматурные заготовки (стержни, хомуты и т.п.), не собранные в каркасы или сетки, арматурная сталь периодического профиля, класс А-III, диаметр 10 мм | т
2.4 | Арматура d=28 мм А500С | т
2.5 | Арматура d=32 мм А500С | т |  |  | Ф = 32 А-III (A500, А500С) | 1.3-4-26 | Арматурные заготовки (стержни, хомуты и т.п.), не собранные в каркасы или сетки, арматурная сталь периодического профиля, класс А-III, диаметр 32 мм | т
2.6 | Арматура d=36 мм А500С | т |  |  | 36<=Ф<=40 А-III (A500, А500С) | 1.3-4-27 | Арматурные заготовки (стержни, хомуты и т.п.), не собранные в каркасы или сетки, арматурная сталь периодического профиля, класс А-III, диаметр от 36 до 40 мм | т
3 | Бетонирование монолитных железобетонных конструкций колонн | м3 | IfcColumn | (S*h)/100 | [5 empty] | h - высота, м S - площадь, м2
3.1 | Бетон В35, W4, F100 | м3 |  | S*h | [5 empty] | h - высота, м S - площадь, м2
3.2 | Бетон В35, W6, F100 | м3 |  | S*h | [5 empty] | h - высота, м S - площадь, м2
3.3 | Бетон В40, П4, W6, F100 | м3 |  | S*h | [5 empty] | h - высота, м S - площадь, м2
Подраздел 3. Автостоянка. Лестницы |  |  | IfcStairFlight IfcSlab
1 | Монтаж/демонтаж опалубки лестничных маршей | м2 | не моделируется | (l*b)/100 | [5 empty] | l - длина, м b - ширина, м
2 | Устройство арматурных стержней | т | IfcReinforcingBar чаще всего не моделируется
2.1 | Арматура d=10 мм А500С | т |  |  | Ф = 10 А-III (A500, А500С) | 1.3-4-21 | Арматурные заготовки (стержни, хомуты и т.п.), не собранные в каркасы или сетки, арматурная сталь периодического профиля, класс А-III, диаметр 10 мм | т
2.2 | Арматура d=12 мм А500С | т |  |  | 12<=Ф<=14 А-III (A500, А500С) | 1.3-4-24 | Арматурные заготовки (стержни, хомуты и т.п.), не собранные в каркасы или сетки, арматурная сталь периодического профиля, класс А-III, диаметр от 20 до 22 мм | т
2.3 | Арматура d=16 мм А500С | т |  |  | 16<=Ф<=18 А-III (A500, А500С) | 1.3-4-23 | Арматурные заготовки (стержни, хомуты и т.п.), не собранные в каркасы или сетки, арматурная сталь периодического профиля, класс А-III, диаметр от 16 до 18 мм | т
3 | Бетонирование монолитных железобетонных лестничных маршей | м3 | IfcStairFlight | (l*b*t)/100 |  | 3.29-1682-4 | Бетонирование монолитных железобетонных лестниц и площадок | 100 м3 |  | l - длина марша, м b - ширина марша, м t - толщина, м
3.1 | Бетон В30, W6, F100, армированный | м3 |  | l*b*t | [5 empty] | l - длина марша, м b - ширина марша, м t - толщина, м
4 | Монтаж/демонтаж опалубки лестничных площадок | м2 | не моделируется | (l*b)/100 | [5 empty] | l - длина, м b - ширина, м
5 | Устройство арматурных стержней | т | IfcReinforcingBar чаще всего не моделируется
5.1 | Арматура d=10 мм А500С | т |  |  | Ф = 10 А-III (A500, А500С) | 1.3-4-21 | Арматурные заготовки (стержни, хомуты и т.п.), не собранные в каркасы или сетки, арматурная сталь периодического профиля, класс А-III, диаметр 10 мм | т
5.2 | Арматура d=12 мм А500С | т |  |  | 12<=Ф<=14 А-III (A500, А500С) | 1.3-4-24 | Арматурные заготовки (стержни, хомуты и т.п.), не собранные в каркасы или сетки, арматурная сталь периодического профиля, класс А-III, диаметр от 20 до 22 мм | т
5.3 | Арматура d=16 мм А500С | т |  |  | 16<=Ф<=18 А-III (A500, А500С) | 1.3-4-23 | Арматурные заготовки (стержни, хомуты и т.п.), не собранные в каркасы или сетки, арматурная сталь периодического профиля, класс А-III, диаметр от 16 до 18 мм | т
6 | Бетонирование монолитных железобетонных площадок | м3 | IfcSlab | (l*b*t)/100 |  | 3.29-1682-4 | Бетонирование монолитных железобетонных лестниц и площадок | 100 м3 |  | l - длина марша, м b - ширина марша, м t - толщина, м
6.1 | Бетон В30, W6, F100, армированный | м3 |  | l*b*t | [5 empty] | l - длина марша, м b - ширина марша, м t - толщина, м
Подраздел 4. Автостоянка. Перекрытия въездной группы |  |  | IfcSlab
1 | Монтаж/демонтаж опалубки | м2 | не моделируется |  | 57<H<75 м | 3.6-90-4 | Монтаж опалубки монолитных железобетонных конструкций перекрытий надземной части зданий при высоте здания более 57 до 75 м | 100 м2 | S/100 | Н - высота здания, м
1 |  | м2 |  |  | 57<H<75 м | 3.6-91-4 | Демонтаж опалубки монолитных железобетонных конструкций перекрытий надземной части зданий при высоте здания более 57 до 75 м | 100 м2 | S/100 | Н - высота здания, м
3 | Устройство арматурных стержней | т | IfcReinforcingBar чаще всего не моделируется |  | 57<H<75 м Стержни | 3.6-92-5 | Установка арматурных изделий, отдельных стержней в опалубку монолитных железобетонных конструкций перекрытий надземной части зданий при высоте здания более 57 до 75 м | 1 Т |  | Н - высота здания, м
3.1 | Арматура d=8 мм А500С | т |  |  | Ф = 8 А-III (A500, А500С) | 1.3-4-20 | Арматурные заготовки (стержни, хомуты и т.п.), не собранные в каркасы или сетки, арматурная сталь периодического профиля, класс А-III, диаметр 8 мм | т
3.2 | Арматура d=10 мм А500С | т |  |  | Ф = 10 А-III (A500, А500С) | 1.3-4-21 | Арматурные заготовки (стержни, хомуты и т.п.), не собранные в каркасы или сетки, арматурная сталь периодического профиля, класс А-III, диаметр 10 мм | т
3.3 | Арматура d=12 мм А500С | т |  |  | 12<=Ф<=14 А-III (A500, А500С) | 1.3-4-24 | Арматурные заготовки (стержни, хомуты и т.п.), не собранные в каркасы или сетки, арматурная сталь периодического профиля, класс А-III, диаметр от 20 до 22 мм | т
3.4 | Арматура d=14 мм А500С | т |  |  | 12<=Ф<=14 А-III (A500, А500С) | 1.3-4-22 | Арматурные заготовки (стержни, хомуты и т.п.), не собранные в каркасы или сетки, арматурная сталь периодического профиля, класс А-III, диаметр от 12 до 14 мм | т
3.5 | Арматура d=16 мм А500С | т |  |  | 16<=Ф<=18 А-III (A500, А500С) | 1.3-4-23 | Арматурные заготовки (стержни, хомуты и т.п.), не собранные в каркасы или сетки, арматурная сталь периодического профиля, класс А-III, диаметр от 16 до 18 мм | т
3.6 | Арматура d=20 мм А500С | т |  |  | 20<=Ф<=22 А-III (A500, А500С) | 1.3-4-22 | Арматурные заготовки (стержни, хомуты и т.п.), не собранные в каркасы или сетки, арматурная сталь периодического профиля, класс А-III, диаметр от 12 до 14 мм | т
3.7 | Арматура d=25 мм А500С | т |  |  | 25<=Ф<=28 А-III (A500, А500С) | 1.3-4-21 | Арматурные заготовки (стержни, хомуты и т.п.), не собранные в каркасы или сетки, арматурная сталь периодического профиля, класс А-III, диаметр 10 мм | т
3.8 | Арматура d=28 мм А500С | т
3.9 | Арматура d=32 мм А500С | т |  |  | Ф = 32 А-III (A500, А500С) | 1.3-4-26 | Арматурные заготовки (стержни, хомуты и т.п.), не собранные в каркасы или сетки, арматурная сталь периодического профиля, класс А-III, диаметр 32 мм | т
3.10 | Арматура d=36 мм А500С | т |  |  | 36<=Ф<=40 А-III (A500, А500С) | 1.3-4-27 | Арматурные заготовки (стержни, хомуты и т.п.), не собранные в каркасы или сетки, арматурная сталь периодического профиля, класс А-III, диаметр от 36 до 40 мм | т
4 |  | м3 |  | (S*t)/100 | 57<H<75 м S>20 м2 | 3.6-93-11 | Бетонирование по схеме "кран-бадья" монолитных железобетонных конструкций перекрытий при площади перекрытия между осями колонн или стен более 20 м2, надземной части зданий при высоте здания более 57 до 75 м | 100 м3 |  | t - толщина, м S - площадь, м2 Н - высота здания, м
4.1 | Бетон В30, W4, F100 | м3 |  | S*t | [5 empty] | t - толщина, м S - площадь, м2
4.2 | Бетон В35, П4, W6, F100, армированный (328 кг/м3) | м3 |  | S*t | [5 empty] | t - толщина, м S - площадь, м2
4.3 | Бетон В40, П4, W6, F100, армированный | м3 |  | S*t | [5 empty] | t - толщина, м S - площадь, м2
|  |  |  | S*t |  |  | Уход за бетоном перекрытий въездной группы автостоянки |  |  | t - толщина, м S - площадь, м2
Подраздел 5. Автостоянка. Рампа |  |  | IfcRamp
1 | Монтаж/демонтаж опалубки | м2 | не моделируется |  |  | 3.6-74-4 | Монтаж опалубки монолитных железобетонных конструкций перекрытия подземной и цокольной частей здания | 100 м2 | S/100 | S - площадь, м2
1 |  | м2 |  |  |  | 3.6-75-4 | Демонтаж опалубки монолитных железобетонных конструкций перекрытий подземной и цокольной частей здания | 100 м2 | S/100 | S - площадь, м2
2 | Устройство арматурных стержней | т | IfcReinforcingBar чаще всего не моделируется |  | Стержни | 3.6-76-5 | Установка арматурных изделий, отдельных стержней в опалубку монолитных железобетонных конструкций перекрытий подземной и цокольной частей здания | 1 Т
2.1 | Арматура d=12 мм А500С | т |  |  | 12<=Ф<=14 А-III (A500, А500С) | 1.3-4-22 | Арматурные заготовки (стержни, хомуты и т.п.), не собранные в каркасы или сетки, арматурная сталь периодического профиля, класс А-III, диаметр от 12 до 14 мм | т
2.2 | Арматура d=16 мм А500С | т |  |  | 16<=Ф<=18 А-III (A500, А500С) | 1.3-4-23 | Арматурные заготовки (стержни, хомуты и т.п.), не собранные в каркасы или сетки, арматурная сталь периодического профиля, класс А-III, диаметр от 16 до 18 мм | т
2.3 | Арматура d=20 мм А500С | т |  |  | 20<=Ф<=22 А-III (A500, А500С) | 1.3-4-24 | Арматурные заготовки (стержни, хомуты и т.п.), не собранные в каркасы или сетки, арматурная сталь периодического профиля, класс А-III, диаметр от 20 до 22 мм | т
2.4 | Арматура d=25 мм А500С | т |  |  | 25<=Ф<=28 А-III (A500, А500С) | 1.3-4-25 | Арматурные заготовки (стержни, хомуты и т.п.), не собранные в каркасы или сетки, арматурная сталь периодического профиля, класс А-III, диаметр от 25 до 28 мм | т
3 | Устройство закладных деталей | т | IfcElementAssembly IfcDiscreteAccessory IfcPlate |  |  | 3.6-76-7 | Установка закладных деталей монолитных железобетонных конструкций подземной и цокольной частей здания | 1 Т
4 | Бетонирование монолитных железобетонных конструкций рампы | м3 | IfcRamp | (S*t)/100 | S<10 м2 | 3.6-77-9 | Бетонирование по схеме "кран-бадья" монолитных железобетонных конструкций перекрытий подземной и цокольной частей здания, при площади перекрытия между осями колонн или стен до 10 м2 | 100 м3 |  | t - толщина, м S - площадь, м2
4 |  | м3 |  | (S*t)/100 | S>20 м2 | 3.6-77-11 | Бетонирование по схеме "кран-бадья" монолитных железобетонных конструкций перекрытий подземной и цокольной частей здания, при площади перекрытия между осями колонн или стен более 20 м2 | 100 м3 |  | t - толщина, м S - площадь, м2
4.1 | Бетон В35, W6, F150 | м3 |  | S*t | B35 F150 W6 гранитный щебень | 1.3-1-158 | Смесь бетонная тяжелого бетона БСТ на гранитном щебне, крупность заполнителя от 5 до 20 мм, класс прочности В35 (М450), П4, F150, W6 | м3 |  | t - толщина, м S - площадь, м2
4.1 |  | м3 |  | S*t |  | 3.6-98-1 | Уход за бетоном при среднесуточной температуре воздуха +5 градусов C и выше | 1 м3 |  | t - толщина, м S - площадь, м2
Подраздел 6. Автостоянка. Простенки |  |  | IfcWall
1 | Монтаж/демонтаж опалубки | м2 | не моделируется | (l*h)/100 |  | 3.6-74-1 | Монтаж опалубки монолитных железобетонных конструкций стен подземной и цокольной частей здания | 100 м2 |  | l - длина стены, м h - высота стены, м
1 |  | м2 |  | (l*h)/100 |  | 3.6-75-1 | Демонтаж опалубки монолитных железобетонных конструкций стен подземной и цокольной частей здания | 100 м2 |  | l - длина стены, м h - высота стены, м
2 | Устройство арматурных стержней | т | IfcReinforcingBar чаще всего не моделируется |  | Стержни | 3.6-76-3 | Установка арматурных изделий, отдельных стержней в опалубку монолитных железобетонных конструкций стен подземной и цокольной частей здания | 1 Т
2.1 | Арматура d=16 мм А500С | т |  |  | 16<=Ф<=18 А-III (A500, А500С) | 1.3-4-23 | Арматурные заготовки (стержни, хомуты и т.п.), не собранные в каркасы или сетки, арматурная сталь периодического профиля, класс А-III, диаметр от 16 до 18 мм | т
3 | Бетонирование монолитных железобетонных конструкций простенков | м3 | IfcWall | (l*h*t)/100 |  | 3.6-77-4 | Бетонирование по схеме "кран-бадья" монолитных железобетонных конструкций стен подземной и цокольной частей здания, толщина до 300 мм | 100 м3 |  | l - длина стены, м h - высота стены, м t - толщина стены, м
3.1 | Бетон В40, W12, F200 | м3 |  | l*h*t |  | 1.3-1-121 | Смесь бетонная тяжелого бетона БСТ на гранитном щебне, крупность заполнителя от 5 до 20 мм, класс прочности В40 (М550), П3, F200, W12 | м3 |  | l - длина стены, м h - высота стены, м t - толщина стены, м
3.1 |  |  |  | l*h*t |  | 3.6-98-1 | Уход за бетоном при среднесуточной температуре воздуха +5 градусов C и выше | 1 м3 |  | l - длина стены, м h - высота стены, м t - толщина стены, м
4 | Установка химических анкеров | шт. | не моделируется |  |  | 3.9-72-1 | Установка химических анкеров в готовые отверстия | 100 компл. | кол-во/100
4.1 | Химический анкер Masterflow - 920 AN/920 ANW | шт. |  |  |  |  | Химический анкер Masterflow - 920 AN/920 ANW | шт.
4.2 | Состав двухкомпонентный на основе эпоксидной смолы для анкеров химических, в картридже инъекционном 385 мл | шт. |  |  |  | 1.7-5-301 | Состав двухкомпонентный на основе эпоксидной смолы для анкеров химических, в картридже инъекционном 385 мл | шт.
Подраздел 6. Автостоянка. Парапеты |  |  | IfcWall
1 | Монтаж/демонтаж опалубки | м2 | не моделируется | (l*h)/100 |  | 3.6-74-1 | Монтаж опалубки монолитных железобетонных конструкций стен подземной и цокольной частей здания | 100 м2 |  | l - длина стены, м h - высота стены, м
1 |  | м2 |  | (l*h)/100 |  | 3.6-75-1 | Демонтаж опалубки монолитных железобетонных конструкций стен подземной и цокольной частей здания | 100 м2 |  | l - длина стены, м h - высота стены, м
2 | Устройство арматурных стержней | т | IfcReinforcingBar чаще всего не моделируется |  | Стержни | 3.6-76-3 | Установка арматурных изделий, отдельных стержней в опалубку монолитных железобетонных конструкций стен подземной и цокольной частей здания | 1 Т
2.1 | Арматура d=12 мм А500С | т |  |  | 12<=Ф<=14 А-III (A500, А500С) | 1.3-4-22 | Арматурные заготовки (стержни, хомуты и т.п.), не собранные в каркасы или сетки, арматурная сталь периодического профиля, класс А-III, диаметр от 12 до 14 мм | т
2.2 | Арматура d=16 мм А500С | т |  |  | 16<=Ф<=18 А-III (A500, А500С) | 1.3-4-23 | Арматурные заготовки (стержни, хомуты и т.п.), не собранные в каркасы или сетки, арматурная сталь периодического профиля, класс А-III, диаметр от 16 до 18 мм | т
2.3 | Арматура d=20 мм А500С | т |  |  | 20<=Ф<=22 А-III (A500, А500С) | 1.3-4-24 | Арматурные заготовки (стержни, хомуты и т.п.), не собранные в каркасы или сетки, арматурная сталь периодического профиля, класс А-III, диаметр от 20 до 22 мм | т
2.4 | Арматура d=25 мм А500С | т |  |  | 25<=Ф<=28 А-III (A500, А500С) | 1.3-4-25 | Арматурные заготовки (стержни, хомуты и т.п.), не собранные в каркасы или сетки, арматурная сталь периодического профиля, класс А-III, диаметр от 25 до 28 мм | т
3 | Бетонирование монолитных железобетонных конструкций парапетов | м3 | IfcWall | (l*h*t)/100 |  | 3.6-77-4 | Бетонирование по схеме "кран-бадья" монолитных железобетонных конструкций стен подземной и цокольной частей здания, толщина до 300 мм | 100 м3 |  | l - длина стены, м h - высота стены, м t - толщина стены, м
3.1 | Бетон В35, W6, F150 | м3 |  | l*h*t |  | 1.3-1-158 | Смесь бетонная тяжелого бетона БСТ на гранитном щебне, крупность заполнителя от 5 до 20 мм, класс прочности В35 (М450), П4, F150, W6 | м3 |  | l - длина стены, м h - высота стены, м t - толщина стены, м
3.1 |  | м3 |  | l*h*t |  | 3.6-98-1 | Уход за бетоном при среднесуточной температуре воздуха +5 градусов C и выше | 1 м3
Подраздел 6. Автостоянка. Балки |  |  | IfcBeam
1 | Монтаж/демонтаж опалубки |  | не моделируется | (2*(l*h)+(l*b))/100 | [5 empty] | l - длина балки, м b - ширина балки, м h - высота балки, м
2 | Устройство арматурных стержней | т | IfcReinforcingBar чаще всего не моделируется
2.1 | Арматура d=10 мм А500С | т |  |  | Ф = 10 А-III (A500, А500С) | 1.3-4-21 | Арматурные заготовки (стержни, хомуты и т.п.), не собранные в каркасы или сетки, арматурная сталь периодического профиля, класс А-III, диаметр 10 мм | т
2.2 | Арматура d=12 мм А500С | т |  |  | 12<=Ф<=14 А-III (A500, А500С) | 1.3-4-24 | Арматурные заготовки (стержни, хомуты и т.п.), не собранные в каркасы или сетки, арматурная сталь периодического профиля, класс А-III, диаметр от 20 до 22 мм | т
2.3 | Арматура d=14 мм А500С | т |  |  | 12<=Ф<=14 А-III (A500, А500С) | 1.3-4-22 | Арматурные заготовки (стержни, хомуты и т.п.), не собранные в каркасы или сетки, арматурная сталь периодического профиля, класс А-III, диаметр от 12 до 14 мм | т
2.4 | Арматура d=16 мм А500С | т |  |  | 16<=Ф<=18 А-III (A500, А500С) | 1.3-4-23 | Арматурные заготовки (стержни, хомуты и т.п.), не собранные в каркасы или сетки, арматурная сталь периодического профиля, класс А-III, диаметр от 16 до 18 мм | т
2.5 | Арматура d=20 мм А500С | т |  |  | 20<=Ф<=22 А-III (A500, А500С) | 1.3-4-22 | Арматурные заготовки (стержни, хомуты и т.п.), не собранные в каркасы или сетки, арматурная сталь периодического профиля, класс А-III, диаметр от 12 до 14 мм | т
2.6 | Арматура d=25 мм А500С | т |  |  | 25<=Ф<=28 А-III (A500, А500С) | 1.3-4-21 | Арматурные заготовки (стержни, хомуты и т.п.), не собранные в каркасы или сетки, арматурная сталь периодического профиля, класс А-III, диаметр 10 мм | т
3 | Бетонирование монолитных железобетонных конструкций балок | м3 | IfcBeam | (l*b*h)/100 | S>20 м2 | 3.6-77-11 | Бетонирование по схеме "кран-бадья" монолитных железобетонных конструкций перекрытий подземной и цокольной частей здания, при площади перекрытия между осями колонн или стен более 20 м2 | 100 м3 |  | l - длина балки, м b - ширина балки, м h - высота балки, м
3.1 | Бетон В35, W6, F150 | м3 |  | l*b*h |  | 1.3-1-158 | Смесь бетонная тяжелого бетона БСТ на гранитном щебне, крупность заполнителя от 5 до 20 мм, класс прочности В35 (М450), П4, F150, W6 | м3 |  | l - длина балки, м b - ширина балки, м h - высота балки, м

## Лист3
впа | впа | впа | впа |  | впа | пвк
Устройство фундамента башенного крана | Монтаж опалубки фундамента башенного крана | Монтаж опалубки | фундамента башенного крана |  | подземной части здания | Монтаж опалубки фундамента башенного крана подземной части здания
| Демонтаж опалубки фундамента башенного крана | Демонтаж опалубки | фундамента башенного крана |  | подземной части здания | Демонтаж опалубки фундамента башенного крана подземной части здания
| Армирование фундамента башенного крана | Армирование | фундамента башенного крана |  | подземной части здания | Армирование фундамента башенного крана подземной части здания
| Бетонирование фундамента башенного крана | Бетонирование | фундамента башенного крана |  | подземной части здания | Бетонирование фундамента башенного крана подземной части здания
Устройство фундаментов плитных | Устройство песчаной подготовки | Устройство песчаной подготовки | фундаментов плитных |  | подземной части здания | Устройство песчаной подготовки фундаментов плитных подземной части здания
| Устройство бетонной подготовки | Устройство бетонной подготовки | фундаментов плитных |  | подземной части здания | Устройство бетонной подготовки фундаментов плитных подземной части здания
| Монтаж опалубки фундаментных плит | Монтаж опалубки | фундаментных плит |  | подземной части здания | Монтаж опалубки фундаментных плит подземной части здания
| Демонтаж опалубки фундаментных плит | Демонтаж опалубки | фундаментных плит |  | подземной части здания | Демонтаж опалубки фундаментных плит подземной части здания
| Армирование фундаментов плитных | Армирование | фундаментных плит |  | подземной части здания | Армирование фундаментных плит подземной части здания
| Бетонирование фундаментов плитных | Бетонирование | фундаментных плит |  | подземной части здания | Бетонирование фундаментных плит подземной части здания
| Устройство фундаментных плит | Устройство | фундаментных плит |  | подземной части здания | Устройство фундаментных плит подземной части здания
| Уход за бетоном фундаментных плит подземной части здания | Уход за бетоном | фундаментных плит |  | подземной части здания | Уход за бетоном фундаментных плит подземной части здания
| Устройство гидроизоляции фундаментов плитных | Устройство гидроизоляции | фундаментных плит |  | подземной части здания | Устройство гидроизоляции фундаментных плит подземной части здания
| Устройство цементно-песчаной стяжки | Устройство цементно-песчаной стяжки |  |  | подземной части здания | Устройство цементно-песчаной стяжки подземной части здания
| Устройство галтели из цементно-песчаного раствора | Устройство галтели из цементно-песчаного раствора |  |  | подземной части здания | Устройство галтели из цементно-песчаного раствора подземной части здания
| Устройство грунтовки под гидроизоляцию | Устройство грунтовки | под гидроизоляцию |  | подземной части здания | Устройство грунтовки под гидроизоляцию подземной части здания
| Устройство приклеивающей мастики для гидроизоляции | Устройство приклеивающей мастики | для гидроизоляции |  | подземной части здания | Устройство приклеивающей мастики для гидроизоляции подземной части здания
| Устройство профилированной мембраны | Устройство профилированной мембраны |  |  | подземной части здания | Устройство профилированной мембраны подземной части здания
| Устройство систем дренажа | Устройство систем дренажа |  |  | подземной части здания | Устройство систем дренажа подземной части здания
| Устройство теплоизоляции вылетов фундаментных плит | Устройство теплоизоляции | вылетов фундаментных плит |  | подземной части здания | Устройство теплоизоляции вылетов фундаментных плит подземной части здания
| Устройство уплотнителя деформационного шва | Устройство уплотнителя | деформационных швов |  | подземной части здания | Устройство уплотнителя деформационных швов подземной части здания
Устройство фундаментов столбчатых | Устройство бетонной подготовки | Устройство бетонной подготовки | фундаментов столбчатых |  | подземной части здания | Устройство бетонной подготовки фундаментов столбчатых подземной части здания
| Монтаж опалубки фундаментов столбчатых | Монтаж опалубки | фундаментов столбчатых |  | подземной части здания | Монтаж опалубки фундаментов столбчатых подземной части здания
| Демонтаж опалубки фундаментов столбчатых | Демонтаж опалубки | фундаментов столбчатых |  | подземной части здания | Демонтаж опалубки фундаментов столбчатых подземной части здания
| Армирование фундаментов столбчатых | Армирование | фундаментов столбчатых |  | подземной части здания | Армирование фундаментов столбчатых подземной части здания
| Бетонирование фундаментов столбчатых | Бетонирование | фундаментов столбчатых |  | подземной части здания | Бетонирование фундаментов столбчатых подземной части здания
| Уход за бетоном фундаментов столбчатых | Уход за бетоном | фундаментов столбчатых |  | подземной части здания | Уход за бетоном фундаментов столбчатых подземной части здания
Устройство свайно-ростверкового фундамента | Монтаж опалубки свайно-ростверкового фундамента | Монтаж опалубки | свайно-ростверкового фундамента |  | подземной части здания | Монтаж опалубки свайно-ростверкового фундамента подземной части здания
| Демонтаж опалубки свайно-ростверкового фундамента | Демонтаж опалубки | свайно-ростверкового фундамента |  | подземной части здания | Демонтаж опалубки свайно-ростверкового фундамента подземной части здания
| Армирование свайно-ростверкового фундамента | Армирование | свайно-ростверкового фундамента |  | подземной части здания | Армирование свайно-ростверкового фундамента подземной части здания
| Монолитный ростверк | Бетонирование | свайно-ростверкового фундамента |  | подземной части здания | Бетонирование свайно-ростверкового фундамента подземной части здания
Устройство фундаментной балки | Монтаж опалубки фундаментной балки | Монтаж опалубки | фундаментной балки |  | подземной части здания | Монтаж опалубки фундаментной балки подземной части здания
| Демонтаж опалубки фундаментной балки | Демонтаж опалубки | фундаментной балки |  | подземной части здания | Демонтаж опалубки фундаментной балки подземной части здания
| Бетонирование фундаментной балки | Бетонирование | фундаментной балки |  | подземной части здания | Бетонирование фундаментной балки подземной части здания
| Армирование фундаментной балки | Армирование | фундаментной балки |  | подземной части здания | Армирование фундаментной балки подземной части здания
Устройство бетонной плиты под устройство бетонного пола | Монтаж опалубки монолитных железобетонных конструкций | Монтаж опалубки | монолитных железобетонных конструкций |  | подземной части здания | Монтаж опалубки монолитных железобетонных конструкций подземной части здания
| Демонтаж опалубки монолитных железобетонных конструкций | Демонтаж опалубки | монолитных железобетонных конструкций |  | подземной части здания | Демонтаж опалубки монолитных железобетонных конструкций подземной части здания
| Армирование бетонной плиты под устройство бетонного пола | Армирование | бетонной плиты под устройство бетонного пола |  | подземной части здания | Армирование бетонной плиты под устройство бетонного пола подземной части здания
| Бетонирование бетонной плиты под устройство бетонного пола | Бетонирование | бетонной плиты под устройство бетонного пола |  | подземной части здания | Бетонирование бетонной плиты под устройство бетонного пола подземной части здания
| Уход за бетоном бетонной плиты под устройство бетонного пола | Уход за бетоном | бетонной плиты под устройство бетонного пола |  | подземной части здания | Уход за бетоном бетонной плиты под устройство бетонного пола подземной части здания
Устройство стен подземеной части | Монтаж опалубки стен подземеной части | Монтаж опалубки | стен |  | подземной части здания | Монтаж опалубки стен подземной части здания
| Демонтаж опалубки стен подземеной части | Демонтаж опалубки | стен |  | подземной части здания | Демонтаж опалубки стен подземной части здания
| Армирование стен подземеной части | Армирование | стен |  | подземной части здания | Армирование стен подземной части здания
| Бетонирование стен подземной части | Бетонирование | стен |  | подземной части здания | Бетонирование стен подземной части здания
| Уход за бетоном стен подземной части | Уход за бетоном | стен |  | подземной части здания | Уход за бетоном стен подземной части здания
Устройство перекрытий подземной части | Монтаж опалубки перекрытий подземной части | Монтаж опалубки | перекрытий |  | подземной части здания | Монтаж опалубки перекрытий подземной части здания
| Демонтаж опалубки перекрытий подземной части | Демонтаж опалубки | перекрытий |  | подземной части здания | Демонтаж опалубки перекрытий подземной части здания
| Армирование перекрытий подземной части | Армирование | перекрытий |  | подземной части здания | Армирование перекрытий подземной части здания
| Бетонирование перекрытий подземной части | Бетонирование | перекрытий |  | подземной части здания | Бетонирование перекрытий подземной части здания
| Уход за бетоном перекрытий подземной части | Уход за бетоном | перекрытий |  | подземной части здания | Уход за бетоном перекрытий подземной части здания
Устройство колонн подземной части | Монтаж опалубки колонн подземной части | Монтаж опалубки | колонн |  | подземной части здания | Монтаж опалубки колонн подземной части здания
| Демонтаж опалубки колонн подземной части | Демонтаж опалубки | колонн |  | подземной части здания | Демонтаж опалубки колонн подземной части здания
| Армирование колонн подземной части | Армирование | колонн |  | подземной части здания | Армирование колонн подземной части здания
| Бетонирование колонн подземной части | Бетонирование | колонн |  | подземной части здания | Бетонирование колонн подземной части здания
| Уход за бетоном колонн подземной части | Уход за бетоном | колонн |  | подземной части здания | Уход за бетоном колонн подземной части здания
Устройство пилонов подземной части | Монтаж опалубки пилонов подземной части | Монтаж опалубки | пилонов |  | подземной части здания | Монтаж опалубки пилонов подземной части здания
| Демонтаж опалубки пилонов подземной части | Демонтаж опалубки | пилонов |  | подземной части здания | Демонтаж опалубки пилонов подземной части здания
| Армирование пилонов подземной части | Армирование | пилонов |  | подземной части здания | Армирование пилонов подземной части здания
| Бетонирование пилонов подземной части | Бетонирование | пилонов |  | подземной части здания | Бетонирование пилонов подземной части здания
| Уход за бетоном пилонов подземной части | Уход за бетоном | пилонов |  | подземной части здания | Уход за бетоном пилонов подземной части здания
Устройство ригелей подземной части | Монтаж опалубки ригелей подземной части | Монтаж опалубки | ригелей |  | подземной части здания | Монтаж опалубки ригелей подземной части здания
| Демонтаж опалубки ригелей подземной части | Демонтаж опалубки | ригелей |  | подземной части здания | Демонтаж опалубки ригелей подземной части здания
| Армирование ригелей подземной части | Армирование | ригелей |  | подземной части здания | Армирование ригелей подземной части здания
| Бетонирование ригелей подземной части | Бетонирование | ригелей |  | подземной части здания | Бетонирование ригелей подземной части здания
| Уход за бетоном ригелей подземной части | Уход за бетоном | ригелей |  | подземной части здания | Уход за бетоном ригелей подземной части здания
Устройство лестничных маршей подземной части | Установка сборных лестничных маршей подземной части здания | Установка | сборных лестничных маршей |  | подземной части здания | Установка сборных лестничных маршей подземной части здания
| Засыпка песком под лестничными маршами надземной части здания | Засыпка | песком под лестничными маршами |  | подземной части здания | Засыпка песком под лестничными маршами надземной части здания
Устройство лестничных площадок подземной части | Установка сборных лестничных площадок подземной части здания | Установка | сборных лестничных площадок |  | подземной части здания | Установка сборных лестничных площадок подземной части здания
Устройство приямков | Монтаж опалубки приямков | Монтаж опалубки | приямков |  | подземной части здания | Монтаж опалубки приямков подземной части здания
| Демонтаж опалубки приямков | Демонтаж опалубки | приямков |  | подземной части здания | Демонтаж опалубки приямков подземной части здания
| Армирование приямков | Армирование | приямков |  | подземной части здания | Армирование приямков подземной части здания
| Бетонирование приямков | Бетонирование | приямков |  | подземной части здания | Бетонирование приямков подземной части здания
| Уход за бетоном приямков | Уход за бетоном | приямков |  | подземной части здания | Уход за бетоном приямков подземной части здания
Стены автостоянки | Монтаж опалубки стен автостоянки | Монтаж опалубки | стен |  | автостоянки | Монтаж опалубки стен автостоянки
| Демонтаж стен автостоянки | Демонтаж опалубки | стен |  | автостоянки | Демонтаж опалубки стен автостоянки
| Армирование стен автостоянки | Армирование | стен |  | автостоянки | Армирование стен автостоянки
| Бетонирование стен автостоянки | Бетонирование | стен |  | автостоянки | Бетонирование стен автостоянки
| Устройство теплоизоляции стен автостоянки | Устройство теплоизоляции | стен |  | автостоянки | Устройство теплоизоляции стен автостоянки
| Уход за бетоном стен автостоянки | Уход за бетоном | стен |  | автостоянки | Уход за бетоном стен автостоянки
Колонны автостоянки | Монтаж опалубки колонн автостоянки | Монтаж опалубки | колонн |  | автостоянки | Монтаж опалубки колонн автостоянки
| Демонтаж опалубки колонн автостоянки | Демонтаж опалубки | колонн |  | автостоянки | Демонтаж опалубки колонн автостоянки
| Армирование колонн автостоянки | Армирование | колонн |  | автостоянки | Армирование колонн автостоянки
| Бетонирование колонн автостоянки | Бетонирование | колонн |  | автостоянки | Бетонирование колонн автостоянки
| Уход за бетоном колонн автостоянки | Уход за бетоном | колонн |  | автостоянки | Уход за бетоном колонн автостоянки
Лестничные марши и площадки автостоянки | Устройство песчаного основания под лестничные марши и площадки автостоянки | Устройство песчаного основания | под лестничные марши и площадки |  | автостоянки | Устройство песчаного основания под лестничные марши и площадки автостоянки
| Монтаж опалубки лестничных маршей и площадок автостоянки | Монтаж опалубки | лестничных маршей и площадок |  | автостоянки | Монтаж опалубки лестничных маршей и площадок автостоянки
| Демонтаж опалубки лестничных маршей и площадок автостоянки | Демонтаж опалубки | лестничных маршей и площадок |  | автостоянки | Демонтаж опалубки лестничных маршей и площадок автостоянки
| Армирование лестничных маршей и площадок автостоянки | Армирование | лестничных маршей и площадок |  | автостоянки | Армирование лестничных маршей и площадок автостоянки
| Бетонирование лестничных маршей и площадок автостоянки | Бетонирование | лестничных маршей и площадок |  | автостоянки | Бетонирование лестничных маршей и площадок автостоянки
| Уход за бетоном лестничных маршей и площадок автостоянки | Уход за бетоном | лестничных маршей и площадок |  | автостоянки | Уход за бетоном лестничных маршей и площадок автостоянки
| Теплоизоляция лестничных маршей и площадок автостоянки | Теплоизоляция | лестничных маршей и площадок |  | автостоянки | Теплоизоляция лестничных маршей и площадок автостоянки
| Устройство швов деформационных лестничных маршей и площадок автостоянки | Устройство швов деформационных | лестничных маршей и площадок |  | автостоянки | Устройство швов деформационных лестничных маршей и площадок автостоянки
| Устройство герметизации лестничных маршей и площадок автостоянки | Устройство герметизации | лестничных маршей и площадок |  | автостоянки | Устройство герметизации лестничных маршей и площадок автостоянки
| Устройство гидроизоляции лестничных маршей и площадок автостоянки | Устройство гидроизоляции | лестничных маршей и площадок |  | автостоянки | Устройство гидроизоляции лестничных маршей и площадок автостоянки
Стены въездной группы | Монтаж опалубки стен въездной группы | Монтаж опалубки | стен въездной группы |  | автостоянки | Монтаж опалубки стен въездной группы автостоянки
| Демонтаж опалубки стен въездной группы | Демонтаж опалубки | стен въездной группы |  | автостоянки | Демонтаж опалубки стен въездной группы автостоянки
| Армирование стен въездной группы | Армирование | стен въездной группы |  | автостоянки | Армирование стен въездной группы автостоянки
| Бетонирование стен въездной группы | Бетонирование | стен въездной группы |  | автостоянки | Бетонирование стен въездной группы автостоянки
| Уход за бетоном стен въездной группы | Уход за бетоном | стен въездной группы |  | автостоянки | Уход за бетоном стен въездной группы автостоянки
Перекрытия въездной группы | Монтаж опалубки перекрытий въездной группы | Монтаж опалубки | перекрытий въездной группы |  | автостоянки | Монтаж опалубки перекрытий въездной группы автостоянки
| Демонтаж опалубки перекрытий въездной группы | Демонтаж опалубки | перекрытий въездной группы |  | автостоянки | Демонтаж опалубки перекрытий въездной группы автостоянки
| Армирование перекрытий въездной группы | Армирование | перекрытий въездной группы |  | автостоянки | Армирование перекрытий въездной группы автостоянки
| Бетонирование перекрытий въездной группы | Бетонирование | перекрытий въездной группы |  | автостоянки | Бетонирование перекрытий въездной группы автостоянки
| Уход за бетоном перекрытий въездной группы | Уход за бетоном | перекрытий въездной группы |  | автостоянки | Уход за бетоном перекрытий въездной группы автостоянки
Устройство рампы | Засыпка песком под плитой рампы | Засыпка | песком под плитой рампы |  | автостоянки | Засыпка песком под плитой рампы автостоянки
| Устройство гидроизоляции рампы | Устройство гидроизоляции | рампы |  | автостоянки | Устройство гидроизоляции рампы автостоянки
| Устройство теплоизоляции рампы | Устройство теплоизоляции | рампы |  | автостоянки | Устройство теплоизоляции рампы автостоянки
| Монтаж опалубки рампы | Монтаж опалубки | рампы |  | автостоянки | Монтаж опалубки рампы автостоянки
| Демонтаж опалубки рампы | Демонтаж опалубки | рампы |  | автостоянки | Демонтаж опалубки рампы автостоянки
| Армирование рампы | Армирование | рампы |  | автостоянки | Армирование рампы автостоянки
| Бетонирование рампы | Бетонирование | рампы |  | автостоянки | Бетонирование рампы автостоянки
| Уход за бетоном рампы | Уход за бетоном | рампы |  | автостоянки | Уход за бетоном рампы автостоянки
Вертикальная гидроизоляция автостоянки | Устройство обмазочной гидроизоляции автостоянки | Устройство гидроизоляции | обмазочной |  | автостоянки | Устройство гидроизоляции обмазочной автостоянки
| Устройство пароизоляции автостоянки | Устройство пароизоляции |  |  | автостоянки | Устройство пароизоляции автостоянки
| Устройство оклеечной гидроизоляции автостоянки | Устройство гидроизоляции | оклеечной |  | автостоянки | Устройство гидроизоляции оклеечной автостоянки
| Устройство теплоизоляции автостоянки | Устройство теплоизоляции |  |  | автостоянки | Устройство теплоизоляции автостоянки
Деформационные швы автостоянки | Устройство теплоизоляции деформационных швов автостоянки | Устройство теплоизоляции | деформационных швов |  | автостоянки | Устройство теплоизоляции деформационных швов автостоянки
| Устройство оклеечной гидроизоляции деформационных швов автостоянки | Устройство гидроизоляции | оклеечной деформационных швов |  | автостоянки | Устройство гидроизоляции оклеечной деформационных швов автостоянки
| Устройство герметизации деформационных швов автостоянки | Устройство герметизации | деформационных швов |  | автостоянки | Устройство герметизации деформационных швов автостоянки
Устройство изоляции подземной части | Устройство теплоизоляции подземной части | Устройство теплоизоляции |  |  | подземной части здания | Устройство теплоизоляции подземной части здания
| Устройство обмазочной гидроизоляции подземной части | Устройство гидроизоляции | обмазочной |  | подземной части здания | Устройство гидроизоляции обмазочной подземной части здания
| Устройство пароизоляции подземной части | Устройство пароизоляции |  |  | подземной части здания | Устройство пароизоляции подземной части здания
| Устройство оклеечной гидроизоляции подземной части | Устройство гидроизоляции | оклеечной |  | подземной части здания | Устройство гидроизоляции оклеечной подземной части здания
Деформационные швы подземной части | Устройство гидроизоляции деформационного шва | Устройство гидроизоляции | деформационных швов |  | подземной части здания | Устройство гидроизоляции деформационных швов подземной части здания
| Устройство теплоизоляции деформационного шва подземной части | Устройство теплоизоляции | деформационных швов |  | подземной части здания | Устройство теплоизоляции деформационных швов подземной части здания
| Устройство герметизации деформационного шва подземной части | Устройство герметизации | деформационных швов |  | подземной части здания | Устройство герметизации деформационных швов подземной части здания
| Устройство пароизоляции деформационного шва подземной части | Устройство пароизоляции | деформационных швов |  | подземной части здания | Устройство пароизоляции деформационных швов подземной части здания
Гидроизоляция монтажных опалубочных отверстий | Заделка монтажных опалубочных отверстий | Заделка монтажных отверстий | монтажных опалубочных отверстий |  | подземной части здания | Заделка монтажных отверстий монтажных опалубочных отверстий подземной части здания
| Устройство гидроизоляции монтажных опалубочных отверстий | Устройство гидроизоляции | монтажных опалубочных отверстий |  | подземной части здания | Устройство гидроизоляции монтажных опалубочных отверстий подземной части здания
Гидроизоляция д.ш. между плитой покрытия астостоянки и стенами жилого дома | Устройство гидроизоляции д.ш. между плитой покрытия астостоянки и стенами жилого дома | Устройство гидроизоляции | деформационных швов между плитой покрытия астостоянки и стенами жилого дома |  | подземной части здания | Устройство гидроизоляции деформационных швов между плитой покрытия астостоянки и стенами жилого дома подземной части здания
Гидроизоляция вводов коммуникаций | Устройство отверстия под установку анкера | Устройство отверстия | под установку анкера |  | подземной части здания | Устройство отверстия под установку анкера подземной части здания
| Устройство герметизации вводов коммуникаций | Устройство герметизации | вводов коммуникаций |  | подземной части здания | Устройство герметизации вводов коммуникаций подземной части здания
| Устройство вводов комуникаций | Устройство вводов комуникаций |  |  | подземной части здания | Устройство вводов комуникаций подземной части здания
| Устройство гидроизоляции вводов коммуникаций | Устройство гидроизоляции | вводов коммуникаций |  | подземной части здания | Устройство гидроизоляции вводов коммуникаций подземной части здания
Заделка технологических отверстий для подкосов шпунтового ограждения | Устройство герметизации технологических отверстий для подкосов шпунтового ограждения | Устройство герметизации | технологических отверстий для подкосов шпунтового ограждения |  | подземной части здания | Устройство герметизации технологических отверстий для подкосов шпунтового ограждения подземной части здания
| Устройство обмазочной гидроизоляции для подкосов шпунтового ограждения | Устройство гидроизоляции | обмазочной для подкосов шпунтового ограждения |  | подземной части здания | Устройство гидроизоляции обмазочной для подкосов шпунтового ограждения подземной части здания
Устройство гидроизоляции рабочего (холодного) шва бетонирования в плите покрытия подземной автостоянки | Устройство гидроизоляции рабочего (холодного) шва бетонирования в плите покрытия подземной автостоянки | Устройство гидроизоляции | рабочего (холодного) шва бетонирования в плите покрытия подземной автостоянки |  | автостоянки | Устройство гидроизоляции рабочего (холодного) шва бетонирования в плите покрытия подземной автостоянки автостоянки
Устройство стен надземной части | Монтаж опалубки монолитных железобетонных конструкций стен надземной части здания | Монтаж опалубки | монолитных железобетонных конструкций стен |  | надземной части здания | Монтаж опалубки монолитных железобетонных конструкций стен надземной части здания
| Демонтаж опалубки монолитных железобетонных конструкций стен надземной части здания | Демонтаж опалубки | монолитных железобетонных конструкций стен |  | надземной части здания | Демонтаж опалубки монолитных железобетонных конструкций стен надземной части здания
| Армирование монолитных железобетонных конструкций стен надземной части здания | Армирование | монолитных железобетонных конструкций стен |  | надземной части здания | Армирование монолитных железобетонных конструкций стен надземной части здания
| Бетонирование монолитных железобетонных конструкций стен надземной части здания | Бетонирование | монолитных железобетонных конструкций стен |  | надземной части здания | Бетонирование монолитных железобетонных конструкций стен надземной части здания
| Уход за бетоном монолитных железобетонных конструкций стен надземной части здания | Уход за бетоном | монолитных железобетонных конструкций стен |  | надземной части здания | Уход за бетоном монолитных железобетонных конструкций стен надземной части здания
| Устройство теплоизоляции стен | Устройство теплоизоляции | монолитных железобетонных конструкций стен |  | надземной части здания | Устройство теплоизоляции монолитных железобетонных конструкций стен надземной части здания
| Устройство пароизоляции | Устройство пароизоляции | монолитных железобетонных конструкций стен |  | надземной части здания | Устройство пароизоляции монолитных железобетонных конструкций стен надземной части здания
Устройство железобетонных перегородок | -
Устройство перекрытий надземной части | Монтаж опалубки монолитных железобетонных конструкций перекрытий надземной части здания | Монтаж опалубки | монолитных железобетонных конструкций перекрытий |  | надземной части здания | Монтаж опалубки монолитных железобетонных конструкций перекрытий надземной части здания
| Демонтаж опалубки монолитных железобетонных конструкций перекрытий надземной части здания | Демонтаж опалубки | монолитных железобетонных конструкций перекрытий |  | надземной части здания | Демонтаж опалубки монолитных железобетонных конструкций перекрытий надземной части здания
| Армирование монолитных железобетонных конструкций перекрытий надземной части здания | Армирование | монолитных железобетонных конструкций перекрытий |  | надземной части здания | Армирование монолитных железобетонных конструкций перекрытий надземной части здания
| Бетонирование монолитных железобетонных конструкций перекрытий надземной части здания | Бетонирование | монолитных железобетонных конструкций перекрытий |  | надземной части здания | Бетонирование монолитных железобетонных конструкций перекрытий надземной части здания
| Устройство теплоизоляции перекрытий | Устройство теплоизоляции | монолитных железобетонных конструкций перекрытий |  | надземной части здания | Устройство теплоизоляции монолитных железобетонных конструкций перекрытий надземной части здания
| Устройство пароизоляции перекрытий | Устройство пароизоляции | монолитных железобетонных конструкций перекрытий |  | надземной части здания | Устройство пароизоляции монолитных железобетонных конструкций перекрытий надземной части здания
| Уход за бетоном монолитных железобетонных конструкций перекрытий надземной части здания | Уход за бетоном | монолитных железобетонных конструкций перекрытий |  | надземной части здания | Уход за бетоном монолитных железобетонных конструкций перекрытий надземной части здания
| Монтаж кровельного покрытия из профилированного листа | Монтаж кровельного покрытия | монолитных железобетонных конструкций перекрытий | из профилированного листа | надземной части здания | Монтаж кровельного покрытия монолитных железобетонных конструкций перекрытий из профилированного листа надземной части здания
| Монтаж несъемной опалубки сталебетонных перекрытий из стального профилированного настила с полимерным покрытием | Монтаж несъемной опалубки | сталебетонных перекрытий | из стального профилированного настила с полимерным покрытием | надземной части здания | Монтаж несъемной опалубки сталебетонных перекрытий из стального профилированного настила с полимерным покрытием надземной части здания
Устройство лестничных площадок надземной части | Монтаж опалубки монолитных железобетонных конструкций лестничных площадок надземной части здания | Монтаж опалубки | монолитных железобетонных конструкций лестничных площадок |  | надземной части здания | Монтаж опалубки монолитных железобетонных конструкций лестничных площадок надземной части здания
| Демонтаж опалубки монолитных железобетонных конструкций лестничных площадок надземной части здания | Демонтаж опалубки | монолитных железобетонных конструкций лестничных площадок |  | надземной части здания | Демонтаж опалубки монолитных железобетонных конструкций лестничных площадок надземной части здания
| Армирование монолитных железобетонных конструкций лестничных площадок надземной части здания | Армирование | монолитных железобетонных конструкций лестничных площадок |  | надземной части здания | Армирование монолитных железобетонных конструкций лестничных площадок надземной части здания
| Бетонирование монолитных железобетонных конструкций лестничных площадок надземной части здания | Бетонирование | монолитных железобетонных конструкций лестничных площадок |  | надземной части здания | Бетонирование монолитных железобетонных конструкций лестничных площадок надземной части здания
| Уход за бетоном монолитных железобетонных конструкций лестничных площадок надземной части здания | Уход за бетоном | монолитных железобетонных конструкций лестничных площадок |  | надземной части здания | Уход за бетоном монолитных железобетонных конструкций лестничных площадок надземной части здания
Устройство лестничных маршей надземной части | Монтаж опалубки монолитных железобетонных конструкций лестничных маршей надземной части здания | Монтаж опалубки | монолитных железобетонных конструкций лестничных маршей |  | надземной части здания | Монтаж опалубки монолитных железобетонных конструкций лестничных маршей надземной части здания
| Демонтаж опалубки монолитных железобетонных конструкций лестничных маршей надземной части здания | Демонтаж опалубки | монолитных железобетонных конструкций лестничных маршей |  | надземной части здания | Демонтаж опалубки монолитных железобетонных конструкций лестничных маршей надземной части здания
| Армирование монолитных железобетонных конструкций лестничных маршей надземной части здания | Армирование | монолитных железобетонных конструкций лестничных маршей |  | надземной части здания | Армирование монолитных железобетонных конструкций лестничных маршей надземной части здания
| Бетонирование монолитных железобетонных конструкций лестничных маршей надземной части здания | Бетонирование | монолитных железобетонных конструкций лестничных маршей |  | надземной части здания | Бетонирование монолитных железобетонных конструкций лестничных маршей надземной части здания
| Уход за бетоном монолитных железобетонных конструкций лестничных маршей надземной части здания | Уход за бетоном | монолитных железобетонных конструкций лестничных маршей |  | надземной части здания | Уход за бетоном монолитных железобетонных конструкций лестничных маршей надземной части здания
Монтаж сборных жб лестниц | Установка сборных лестничных маршей надземной части здания | Установка | сборных лестничных маршей |  | надземной части здания | Установка сборных лестничных маршей надземной части здания
| Засыпка песком под лестничными маршами надземной части здания | Засыпка | песком под лестничными маршами |  | надземной части здания | Засыпка песком под лестничными маршами надземной части здания
Устройство колонн надземной части | Монтаж опалубки монолитных железобетонных конструкций колонн надземной части здания | Монтаж опалубки | монолитных железобетонных конструкций колонн |  | надземной части здания | Монтаж опалубки монолитных железобетонных конструкций колонн надземной части здания
| Демонтаж опалубки монолитных железобетонных конструкций колонн надземной части здания | Демонтаж опалубки | монолитных железобетонных конструкций колонн |  | надземной части здания | Демонтаж опалубки монолитных железобетонных конструкций колонн надземной части здания
| Армирование монолитных железобетонных конструкций колонн надземной части здания | Армирование | монолитных железобетонных конструкций колонн |  | надземной части здания | Армирование монолитных железобетонных конструкций колонн надземной части здания
| Бетонирование монолитных железобетонных конструкций колонн надземной части здания | Бетонирование | монолитных железобетонных конструкций колонн |  | надземной части здания | Бетонирование монолитных железобетонных конструкций колонн надземной части здания
| Уход за бетоном монолитных железобетонных конструкций колонн надземной части здания | Уход за бетоном | монолитных железобетонных конструкций колонн |  | надземной части здания | Уход за бетоном монолитных железобетонных конструкций колонн надземной части здания
Устройство теплоизоляции | Устройство теплоизоляции фасадов | Устройство теплоизоляции | фасадов |  | надземной части здания | Устройство теплоизоляции фасадов надземной части здания
| Устройство звукоизоляции | Устройство звукоизоляции |  |  | надземной части здания | Устройство звукоизоляции надземной части здания
| Устройство гидроизоляции | Устройство гидроизоляции | фундаментных плит |  | надземной части здания | Устройство гидроизоляции фундаментных плит надземной части здания
| Устройство прогнозируемых усадочных швов бетонирования с целевым направленным ослаблением сечения при строительстве заглубленных и подземных сооружений | Устройство прогнозируемых усадочных швов бетонирования | с целевым направленным ослаблением сечения заглубленных и подземных сооружений |  | надземной части здания | Устройство прогнозируемых усадочных швов бетонирования с целевым направленным ослаблением сечения заглубленных и подземных сооружений надземной части здания
| Устройство деформационных швов емкостных сооружений | Устройство деформационных швов | емкостных сооружений |  | надземной части здания | Устройство деформационных швов емкостных сооружений надземной части здания
Входные группы | Монтаж опалубки монолитных железобетонных конструкций стен входной группы | Монтаж опалубки | монолитных железобетонных конструкций стен входной группы |  | надземной части здания | Монтаж опалубки монолитных железобетонных конструкций стен входной группы надземной части здания
| Демонтаж опалубки монолитных железобетонных конструкций стен входной группы | Демонтаж опалубки | монолитных железобетонных конструкций стен входной группы |  | надземной части здания | Демонтаж опалубки монолитных железобетонных конструкций стен входной группы надземной части здания
| Армирование монолитных железобетонных конструкций стен входной группы | Армирование | монолитных железобетонных конструкций стен входной группы |  | надземной части здания | Армирование монолитных железобетонных конструкций стен входной группы надземной части здания
| Бетонирование монолитных железобетонных конструкций стен входной группы | Бетонирование | монолитных железобетонных конструкций стен входной группы |  | надземной части здания | Бетонирование монолитных железобетонных конструкций стен входной группы надземной части здания
| Уход за бетоном монолитных железобетонных конструкций стен входной группы | Уход за бетоном | монолитных железобетонных конструкций стен входной группы |  | надземной части здания | Уход за бетоном монолитных железобетонных конструкций стен входной группы надземной части здания
| Монтаж опалубки монолитных железобетонных конструкций перекрытий входной группы | Монтаж опалубки | монолитных железобетонных конструкций перекрытий входной группы |  | надземной части здания | Монтаж опалубки монолитных железобетонных конструкций перекрытий входной группы надземной части здания
| Демонтаж опалубки монолитных железобетонных конструкций перекрытий входной группы | Демонтаж опалубки | монолитных железобетонных конструкций перекрытий входной группы |  | надземной части здания | Демонтаж опалубки монолитных железобетонных конструкций перекрытий входной группы надземной части здания
| Армирование монолитных железобетонных конструкций перекрытий входной группы | Армирование | монолитных железобетонных конструкций перекрытий входной группы |  | надземной части здания | Армирование монолитных железобетонных конструкций перекрытий входной группы надземной части здания
| Бетонирование монолитных железобетонных конструкций перекрытий входной группы | Бетонирование | монолитных железобетонных конструкций перекрытий входной группы |  | надземной части здания | Бетонирование монолитных железобетонных конструкций перекрытий входной группы надземной части здания
| Уход за бетоном монолитных железобетонных конструкций перекрытий входной группы | Уход за бетоном | монолитных железобетонных конструкций перекрытий входной группы |  | надземной части здания | Уход за бетоном монолитных железобетонных конструкций перекрытий входной группы надземной части здания
| Устройство фундаментной плиты входной группы | Устройство фундаментной плиты | фундаментной плиты входной группы |  | надземной части здания | Устройство фундаментной плиты фундаментной плиты входной группы надземной части здания
| Устройство теплоизоляции поверхностей входной группы | Устройство теплоизоляции | поверхностей входной группы |  | надземной части здания | Устройство теплоизоляции поверхностей входной группы надземной части здания
| Устройство защиты боковой изоляции стен входной группы | Устройство защиты | боковой изоляции стен входной группы |  | надземной части здания | Устройство защиты боковой изоляции стен входной группы надземной части здания
| Устройство гидроизоляции стен и фундаментов входной группы | Устройство гидроизоляции | стен и фундаментов входной группы |  | надземной части здания | Устройство гидроизоляции стен и фундаментов входной группы надземной части здания
| Устройство стяжек и монолитной пескобетонной подготовки входной группы | Устройство стяжек и монолитной пескобетонной подготовки | входной группы |  | надземной части здания | Устройство стяжек и монолитной пескобетонной подготовки входной группы надземной части здания
| Герметизации стыков и расшивка швов входной группы | Герметизация | стыков и расшивка швов входной группы |  | надземной части здания | Герметизация стыков и расшивка швов входной группы надземной части здания
Устройство вентблоков | Установка вентиляционных блоков | Установка | вентиляционных блоков |  | надземной части здания | Установка вентиляционных блоков надземной части здания
| Герметизация стыков узлов крепления вентблоков | Герметизация | стыков, узлов крепления вентблоков |  | надземной части здания | Герметизация стыков, узлов крепления вентблоков надземной части здания
| Устройство узлов крепления вентиляционных блоков | Устройство узлов крепления | вентиляционных блоков |  | надземной части здания | Устройство узлов крепления вентиляционных блоков надземной части здания
| Установка оголовков вентиляционных блоков | Установка | оголовков вентиляционных блоков |  | надземной части здания | Установка оголовков вентиляционных блоков надземной части здания
Устройство балок надземной части | Монтаж опалубки монолитных железобетонных конструкций балок надземной части здания | Монтаж опалубки | монолитных железобетонных конструкций балок |  | надземной части здания | Монтаж опалубки монолитных железобетонных конструкций балок надземной части здания
| Демонтаж опалубки монолитных железобетонных конструкций балок надземной части здания | Демонтаж опалубки | монолитных железобетонных конструкций балок |  | надземной части здания | Демонтаж опалубки монолитных железобетонных конструкций балок надземной части здания
| Армирование монолитных железобетонных конструкций балок надземной части здания | Армирование | монолитных железобетонных конструкций балок |  | надземной части здания | Армирование монолитных железобетонных конструкций балок надземной части здания
| Бетонирование монолитных железобетонных конструкций балок надземной части здания | Бетонирование | монолитных железобетонных конструкций балок |  | надземной части здания | Бетонирование монолитных железобетонных конструкций балок надземной части здания
| Уход за бетоном монолитных железобетонных конструкций балок надземной части здания | Уход за бетоном | монолитных железобетонных конструкций балок |  | надземной части здания | Уход за бетоном монолитных железобетонных конструкций балок надземной части здания
Устройство сборных панелей | Установка наружных навесных стеновых панелей | Установка | наружных навесных стеновых панелей |  | надземной части здания | Установка наружных навесных стеновых панелей надземной части здания
| Герметизация стыков между наружными навесными стеновыми панелями | Герметизация | стыков между наружными навесными стеновыми панелями |  | надземной части здания | Герметизация стыков между наружными навесными стеновыми панелями надземной части здания
Устройство подпорной стенки | Устройство буронабивных свай | Устройство буронабивных свай | Устройство буронабивных свай |  |  | Устройство буронабивных свай Устройство буронабивных свай
| Устройство бетонной подготовки | Устройство бетонной подготовки | Устройство бетонной подготовки |  |  | Устройство бетонной подготовки Устройство бетонной подготовки
| Монтаж опалубки монолитных железобетонных конструкций подпорной стенки | Монтаж опалубки | монолитных железобетонных конструкций подпорной стенки |  |  | Монтаж опалубки монолитных железобетонных конструкций подпорной стенки
| Демонтаж опалубки монолитных железобетонных конструкций подпорной стенки | Демонтаж опалубки | монолитных железобетонных конструкций подпорной стенки |  |  | Демонтаж опалубки монолитных железобетонных конструкций подпорной стенки
| Армирование монолитных железобетонных конструкций подпорной стенки | Армирование | монолитных железобетонных конструкций подпорной стенки |  |  | Армирование монолитных железобетонных конструкций подпорной стенки
| Бетонирование монолитных железобетонных конструкций подпорной стенки | Бетонирование | монолитных железобетонных конструкций подпорной стенки |  |  | Бетонирование монолитных железобетонных конструкций подпорной стенки
| Уход за бетоном монолитных железобетонных конструкций подпорной стенки | Уход за бетоном | монолитных железобетонных конструкций подпорной стенки |  |  | Уход за бетоном монолитных железобетонных конструкций подпорной стенки
Устройство лифтовых шахт | Устройство песчаного основания под фундамент лифтовой шахты | Устройство песчаного основания | под фундамент лифтовой шахты |  | надземной части здания | Устройство песчаного основания под фундамент лифтовой шахты надземной части здания
| Засыпка пазух | Засыпка | пазух |  | надземной части здания | Засыпка пазух надземной части здания
| Монтаж опалубки монолитных железобетонных конструкций фундаментной плиты лифтовой шахты | Монтаж опалубки | монолитных железобетонных конструкций фундаментной плиты лифтовой шахты |  | надземной части здания | Монтаж опалубки монолитных железобетонных конструкций фундаментной плиты лифтовой шахты надземной части здания
| Демонтаж опалубки монолитных железобетонных конструкций фундаментной плиты лифтовой шахты | Демонтаж опалубки | монолитных железобетонных конструкций фундаментной плиты лифтовой шахты |  | надземной части здания | Демонтаж опалубки монолитных железобетонных конструкций фундаментной плиты лифтовой шахты надземной части здания
| Армирование монолитных железобетонных конструкций фундаментной плиты лифтовой шахты | Армирование | монолитных железобетонных конструкций фундаментной плиты лифтовой шахты |  | надземной части здания | Армирование монолитных железобетонных конструкций фундаментной плиты лифтовой шахты надземной части здания
| Бетонирование монолитных железобетонных конструкций фундаментной плиты лифтовой шахты | Бетонирование | монолитных железобетонных конструкций фундаментной плиты лифтовой шахты |  | надземной части здания | Бетонирование монолитных железобетонных конструкций фундаментной плиты лифтовой шахты надземной части здания
| Уход за бетоном монолитных железобетонных конструкций фундаментной плиты лифтовой шахты | Уход за бетоном | монолитных железобетонных конструкций фундаментной плиты лифтовой шахты |  | надземной части здания | Уход за бетоном монолитных железобетонных конструкций фундаментной плиты лифтовой шахты надземной части здания
| Засыпка песком под днищем лифтового приямка | Засыпка | песком под днищем лифтового приямка |  | надземной части здания | Засыпка песком под днищем лифтового приямка надземной части здания
| Монтаж опалубки монолитных железобетонных конструкций стен лифтовой шахты | Монтаж опалубки | монолитных железобетонных конструкций стен лифтовой шахты |  | надземной части здания | Монтаж опалубки монолитных железобетонных конструкций стен лифтовой шахты надземной части здания
| Демонтаж опалубки монолитных железобетонных конструкций стен лифтовой шахты | Демонтаж опалубки | монолитных железобетонных конструкций стен лифтовой шахты |  | надземной части здания | Демонтаж опалубки монолитных железобетонных конструкций стен лифтовой шахты надземной части здания
| Армирование монолитных железобетонных конструкций стен лифтовой шахты | Армирование | монолитных железобетонных конструкций стен лифтовой шахты |  | надземной части здания | Армирование монолитных железобетонных конструкций стен лифтовой шахты надземной части здания
| Бетонирование монолитных железобетонных конструкций стен лифтовой шахты | Бетонирование | монолитных железобетонных конструкций стен лифтовой шахты |  | надземной части здания | Бетонирование монолитных железобетонных конструкций стен лифтовой шахты надземной части здания
| Уход за бетоном монолитных железобетонных конструкций стен лифтовой шахты | Уход за бетоном | монолитных железобетонных конструкций стен лифтовой шахты |  | надземной части здания | Уход за бетоном монолитных железобетонных конструкций стен лифтовой шахты надземной части здания
| Устройство теплоизоляции деформационных швов лифтовых шахт | Устройство теплоизоляции | деформационных швов лифтовых шахт |  | надземной части здания | Устройство теплоизоляции деформационных швов лифтовых шахт надземной части здания
Устройство прыжковых вышек | Монтаж опалубки монолитных железобетонных вертикальных конструкций прыжковой вышки | Монтаж опалубки | монолитных железобетонных вертикальных конструкций прыжковой вышки |  |  | Монтаж опалубки монолитных железобетонных вертикальных конструкций прыжковой вышки
| Демонтаж опалубки монолитных вертикальных железобетонных конструкций прыжковой вышки | Демонтаж опалубки | монолитных железобетонных вертикальных конструкций прыжковой вышки |  |  | Демонтаж опалубки монолитных железобетонных вертикальных конструкций прыжковой вышки
| Монтаж опалубки монолитных железобетонных конструкций плит прыжковой вышки | Монтаж опалубки | монолитных железобетонных конструкций плит прыжковой вышки |  |  | Монтаж опалубки монолитных железобетонных конструкций плит прыжковой вышки
| Демонтаж опалубки монолитных железобетонных конструкций плит прыжковой вышки | Демонтаж опалубки | монолитных железобетонных конструкций плит прыжковой вышки |  |  | Демонтаж опалубки монолитных железобетонных конструкций плит прыжковой вышки
| Армирование монолитных железобетонных конструкций прыжковой вышки | Армирование | монолитных железобетонных конструкций прыжковой вышки |  |  | Армирование монолитных железобетонных конструкций прыжковой вышки
| Бетонирование монолитных железобетонных вертикальных конструкций прыжковой вышки | Бетонирование | монолитных железобетонных вертикальных конструкций прыжковой вышки |  |  | Бетонирование монолитных железобетонных вертикальных конструкций прыжковой вышки
| Бетонирование монолитных железобетонных конструкций плит прыжковой вышки | Бетонирование | монолитных железобетонных конструкций плит прыжковой вышки |  |  | Бетонирование монолитных железобетонных конструкций плит прыжковой вышки
| Уход за бетоном монолитных железобетонных конструкций прыжковой вышки | Уход за бетоном | монолитных железобетонных конструкций прыжковой вышки |  |  | Уход за бетоном монолитных железобетонных конструкций прыжковой вышки

## ВОР КР
№ п/п | Наименование работ | Ед. изм | Объём работ (по проекту) | Формула расчёта объёмов работ и расхода материалов | Ссылка на чертежи, спецификации в проектной документации | Дополнительная информация
Подземная часть здания (до ур. земли)
Раздел 2. Монолитные ж/б конструкции. Фундаменты
Подраздел 1. Фундаментная плита толщиной 1000 мм
1 | Подготовка бетонная h=100 мм | м3 |  | (S*t)/100
1.1 | Бетон B7,5 ГОСТ 26633-2015 (пример указания материала) | м3
2 | Монтаж/демонтаж опалубки | м2 |  | (P*t)/100
3 | Устройство арматурных стержней | т
3.1 | Арматура d=12 мм А500С ГОСТ Р 34028-2016 (пример указания материала) | т
4 | Устройство закладных деталей | т
4.1 | Арматура d=10 мм А500С ГОСТ Р 34028-2016 (пример указания материала) | т
5 | Бетонирование фундаментной плиты | м3 |  | (S*t)/100
5.1 | Бетон В35, W6, F150 ГОСТ 26633-2015 (пример указания материала) | м3
6 | Горизонтальная гидроизоляция | м2
6.1 | Праймер полимерный | м2 |  | (l*b)/100
6.2 | Рулонная гидроизоляция на основе битумного вяжущего | м2 |  | (l*b)/100
6.3 | Гидроизоляционная мембрана | м2 |  | (l*b)/100
6.4 | Геотекстильное полотно | м2 |  | (l*b)/100
6.5 | Полиэтиленовая плёнка | м2 |  | (l*b)/100
6.6 | Стяжка из цементно-песчаного раствора | м3 |  | (l*b)/100
7 | Вертикальная гидроизоляция | м2
7.1 | Праймер полимерный | м2 |  | (S*ρ*t)/1000
7.2 | Рулонная гидроизоляция на основе битумного вяжущего | м2 |  | l*b
7.3 | Профилированная мембрана | м2 |  | l*b
7.4 | Галтель ЦПС | м3 |  | l*b*t
8 | Деформационный шов | п.м. |  | l*b*h
8.1 | Уплотнительный шнур из вспененного полиэтилена | п.м.
8.2 | Полиуретановый герметик | п.м.
8.3 | Экструзионный пенополистирол | м3 |  | l*b*t
8.4 | Полиуретановая плёнка | м2 |  | l*b
8.5 | Геотекстильное полотно | м2 |  | l*b
8.6 | Рулонная гидроизоляция на основе битумного вяжущего | м2 |  | l*b
8.7 | Зацитная цементно-песчаная стяжка | м3 |  | l*b*t
8.8 | Гидрошпонка | п.м.
8.9 | Штуцер инъекционный | шт.
8.10 | Гидроизоляция битумно-полимерная | м2 |  | S/b
9 | Холодный шов бетонирования
9.1 | Набухающий каучуковый профиль для гермитизации технологических швов бетонирования | п.м.
Подраздел 2. Свайно-ростверковый фундамент
1 | Погружение железобетонных свай | м3 |  | V*кол-во
1.1 | С70.40-12 (B25, W4, F150) ГОСТ 19804-2021 (серия 1.011.1-10 в.1) | шт. |  | V*кол-во
Дополнительная информация:
Длина сваи |  | м
2 | Испытание погруженных свай | шт. |  | кол-во
3 | Подготовка песчаная | м3 |  | S*t
3.1 | Песок строительный средней крупности
4 | Подготовка бетонная h=100 мм | м3 |  | (S*t)/100
4.1 | Бетон B7,5 ГОСТ 26633-2015 | м3
5 | Монтаж/демонтаж опалубки | м2 |  | (P*t)/100
6 | Устройство арматурных стержней | т
6.1 | Арматура d=25 мм А500С ГОСТ Р 34028-2016 | т
7 | Бетонирование свайно-ростверкого фундамента | м3 |  | (S*t)/100
7.1 | Бетон В30, W8, F200 ГОСТ 26633-2015 | м3
8 | Горизонтальная гидроизоляция | м2
8.1 | Стяжка из цементно-песчаного раствора | м3 |  | l*b*t
8.2 | Праймер полимерный | м2 |  | (S*ρ*t)/1000
8.3 | Рулонная гидроизоляция на основе битумного вяжущего | м2 |  | l*b
9 | Вертикальная гидроизоляция | м2
9.1 | Праймер полимерный | м2 |  | (S*ρ*t)/1000
9.2 | Рулонная гидроизоляция на основе битумного вяжущего | м2 |  | l*b
9.3 | Профилированная мембрана | м2 |  | l*b
9.4 | Галтель ЦПС | м3 |  | l*b*t
Подраздел 3. Фундамент под инженерное оборудование
1 | Устройство монолитных железобетонных конструкций фундаментов | м3 |  | (S*t)/100
1.1 | Арматура d=10 мм А500С ГОСТ Р 34028-2016 | т
1.2 | Бетон В30, W6, F150 ГОСТ 26633-2015 | м3
2 | Устройство виброизоляционного слоя | м2 |  | l*b
3 | Устройство шумоизоляционного слоя | м3 |  | l*b*t
4 | Устройство защитно-декоративного покрытие полиуретановой композицией в 2 слоя | м2 |  | (l*b)/100
4.1 | Состав защитный, гидрофобный | т |  | m/1000
4.2 | Полиуретановая краска | т |  | m/1000
Подраздел 4. Фундамент под башенный кран
1 | Подготовка бетонная h=100 мм | м3 |  | (S*h)/100
1.1 | Бетон B7,5 ГОСТ 26633-2015
2 | Армирование монолитных железобетонных конструкций фундаментов | т
2.1 | Арматура d=8 мм А240 ГОСТ Р 34028-2016 | т
2.4 | Пластина 12x250x250 | т
2.5 | Уголок 8x75x75 | т
2.6 | Анкерные стойки (анкера) Р20А | т
3 | Бетонирование монолитных железобетонных конструкций фундаментов | м3 |  | (S*h)/100
3.1 | Бетон B25 F150 W8 ГОСТ 26633-2015 | м3
Раздел 3. Монолитные ж/б конструкции. Подземная часть здания
Подраздел 1. Подземная часть здания. Стены
1 | Стены | м3 |  | (l*h*t)/100
1.1 | Бетон В40, W8, F200 ГОСТ 26633-2015 | м3
Дополнительная информация:
Толщина стены |  | мм
2 | Монтаж/демонтаж опалубки | м2 |  | (l*h)/100
3 | Устройство арматурных стержней | т
3.1 | Арматура d=8 мм А240 ГОСТ Р 34028-2016 | т
Подраздел 2. Подземная часть здания. Колонны
1 | Колонны | м3 |  | (S*h)/100
1.1 | Бетон В35, W6, F150 ГОСТ 26633-2015 | м3
Дополнительная информация:
Сечение наименьшей стороны |  | мм
2 | Монтаж/демонтаж опалубки | м2 |  | (P*h)/100
Дополнительная информация:
Периметр колонн |  | мм
3 | Устройство арматурных стержней | т
3.1 | Арматура d=10 мм А500С ГОСТ Р 34028-2016 | т
Подраздел 3. Подземная часть здания. Плиты перекрытия
1 | Перекрытия | м3 |  | (S*t)/100
1.1 | Бетон В35, W6, F150 ГОСТ 26633-2015 | м3
Дополнительная информация:
Площадь перекрытия |  | м2
2 | Монтаж/демонтаж опалубки | м2 |  | (l*b)/100
3 | Устройство арматурных стержней | т
3.1 | Арматура d=12 мм А500С ГОСТ Р 34028-2016 | т
Подраздел 4. Подземная часть здания. Балки
1 | Балки | м3 |  | (l*b*h)/100
1.1 | Бетон В35, W6, F150 ГОСТ 26633-2015 | м3
Дополнительная информация:
Площадь перекрытия между осями колонн или стен |  | м2
2 | Монтаж/демонтаж опалубки | м2 |  | (2*(l*h)+(l*b))/100
3 | Устройство арматурных стержней | т
3.1 | Арматура d=16 мм А500С ГОСТ Р 34028-2016 | т
Подраздел 5. Подземная часть здания. Лестницы
1 | Лестничные марши | м3 |  | (l*b*t)/100
1.1 | Бетон В30, W6, F150 ГОСТ 26633-2015 | м3
2 | Монтаж/демонтаж опалубки | м2 |  | (l*b)/100
3 | Устройство арматурных стержней | т
3.1 | Арматура d=10 мм А500С ГОСТ Р 34028-2016 | т
4 | Лестничные площадки | м3 |  | (S*t)/100
4.1 | Бетон В30, W6, F150 ГОСТ 26633-2015 | м3
5 | Монтаж/демонтаж опалубки | м2
6 | Устройство арматурных стержней | т
6.1 | Арматура d=10 мм А500С ГОСТ Р 34028-2016 | т
Подраздел 6. Подземная часть здания. Парапеты
1 | Парапеты | м3 |  | (l*h*t)/100
1.1 | Бетон В30, W6, F100 ГОСТ 26633-2015 | м3
Дополнительная информация:
Толщина |  | мм
2 | Монтаж/демонтаж опалубки | м2 |  | (l*h)/100
3 | Устройство арматурных стержней | т
3.1 | Арматура d=8 мм А500С ГОСТ Р 34028-2016 | т
Подраздел 7. Подземная часть здания. Приямки
1 | Приямки | м3
1.1 | Бетон В35, W6, F150 ГОСТ 26633-2015 | м3
Дополнительная информация:
Толщина стены |  | мм
2 | Монтаж/демонтаж опалубки | м2
3 | Устройство арматурных стержней | т
3.1 | Арматура d=8 мм А240 ГОСТ Р 34028-2016 | т
Подраздел 8. Подземная часть здания. Горизонтальная гидроизоляция
1 | Горизонтальная гидроизоляция | м2
1.1 | Стяжка цементно-песчаного раствора | м3 |  | l*b*t
1.2 | Гидрошпонка | м
1.3 | Галтель ЦПС | м3 |  | l*b*t
1.4 | Экструдированный пенополистирол | м3 |  | l*b*t
1.5 | Гидроизоляционная лента | м
1.6 | Клей эпоксидный | кг |  | S*ρ*t
Подраздел 9. Подземная часть здания. Вертикальная гидроизоляция
1 | Вертикальная гидроизоляция | м2
1.1 | Рулонная гидроизоляция на основе битумного вяжущего | м2 |  | l*h
1.2 | Профилированная мембрана | м2 |  | l*h
1.3 | Гидроизоляция обмазочная за 2 раза | т
1.4 | Набухающий каучуковый профиль для гермитизации технологических швов бетонирования | м
Подраздел 10. Подземная часть здания. Деформационные швы
1 | Устройство вертикальных деформационных швов разной толщины между фундаментными плитами | м3
Цокольная часть здания (выше ур. земли до отм. 0,000)
Раздел 4. Монолитные ж/б конструкции. Цокольная часть здания
Подраздел 1. Цокольная часть здания. Стены
1 | Стены | м3 |  | (l*h*t)/100
1.1 | Бетон В40, W8, F200 ГОСТ 26633-2015 | м3
Дополнительная информация:
Толщина стены |  | мм
2 | Монтаж/демонтаж опалубки | м2 |  | (l*h)/100
3 | Устройство арматурных стержней | т
3.1 | Арматура d=8 мм А240 ГОСТ Р 34028-2016 | т
Подраздел 2. Цокольная часть здания. Колонны
1 | Колонны | м3 |  | (S*h)/100
1.1 | Бетон В35, W6, F150 ГОСТ 26633-2015 | м3
Дополнительная информация:
Сечение наименьшей стороны |  | мм
2 | Монтаж/демонтаж опалубки | м2 |  | (P*h)/100
Дополнительная информация:
Периметр колонн |  | мм
3 | Устройство арматурных стержней | т
3.1 | Арматура d=10 мм А500С ГОСТ Р 34028-2016 | т
Подраздел 3. Цокольная часть здания. Плиты перекрытия
1 | Перекрытия | м3 |  | (S*t)/100
1.1 | Бетон В35, W6, F150 ГОСТ 26633-2015 | м3
Дополнительная информация:
Площадь перекрытия |  | м2
2 | Монтаж/демонтаж опалубки | м2 |  | (l*b)/100
3 | Устройство арматурных стержней | т
3.1 | Арматура d=12 мм А500С ГОСТ Р 34028-2016 | т
Подраздел 4. Цокольная часть здания. Балки
1 | Балки | м3 |  | (l*b*h)/100
1.1 | Бетон В35, W6, F150 ГОСТ 26633-2015 | м3
Дополнительная информация:
Площадь перекрытия между осями колонн или стен |  | м2
2 | Монтаж/демонтаж опалубки | м2 |  | (2*(l*h)+(l*b))/100
3 | Устройство арматурных стержней | т
3.1 | Арматура d=16 мм А500С ГОСТ Р 34028-2016 | т
Подраздел 5. Цокольная часть здания. Лестницы
1 | Лестничные марши | м3 |  | (l*b*t)/100
1.1 | Бетон В30, W6, F150 ГОСТ 26633-2015 | м3
2 | Монтаж/демонтаж опалубки | м2 |  | (l*b)/100
3 | Устройство арматурных стержней | т
3.1 | Арматура d=10 мм А500С ГОСТ Р 34028-2016 | т
4 | Лестничные площадки | м3 |  | (S*t)/100
4.1 | Бетон В30, W6, F150 ГОСТ 26633-2015 | м3
5 | Монтаж/демонтаж опалубки | м2
6 | Устройство арматурных стержней | т
6.1 | Арматура d=10 мм А500С ГОСТ Р 34028-2016 | т
Надземная часть здания (выше отм. 0,000)
Высота здания |  | м
Раздел 5. Монолитные ж/б конструкции. Надземная часть здания
Подраздел 1. Надземная часть здания. Стены
1 | Стены | м3 |  | (l*h*t)/100
1.1 | Бетон В30, W6, F150 ГОСТ 26633-2015 | м3
Дополнительная информация:
Толщина стены |  | мм
2 | Монтаж/демонатж опалубки | м2 |  | (l*h)/100
3 | Устройство арматурных каркасов | т
4 | Устройство арматурных стержней | т
4.1 | Арматура d=12 мм А500С ГОСТ Р 34028-2016 | т
5 | Устройство закладных деталей | т
Подраздел 2. Надземная часть здания. Перекрытия
1 | Плиты перекрытия | м3 |  | (S*t)/100
1.1 | Бетон В30, W6, F150 ГОСТ 26633-2015 | м3
Дополнительная информация:
Площадь перекрытия |  | м2
2 | Монтаж/демонтаж опалубки | м2 |  | (l*b)/100
3 | Устройство арматурных каркасов | т
4 | Устройство арматурных стержней | т
4.1 | Арматура d=12 мм А500С ГОСТ Р 34028-2016 | т
5 | Устройство закладных деталей | т
6 | Установка химических анкеров | шт.
7 | Устройство термовкладышей | м3 |  | l*b*t
7.1 | Экструдированный пенополистирол | м3 |  | l*b*t
8 | Устройство мембран-карт гидроизоляционной и дренажной защиты | м2 |  | (l*b)/100
9 | Устройство засыпки фундаментных балок | м3 |  | (l*b*t)/100
Подраздел 3. Надземная часть здания. Покрытия
1 | Плиты покрытия | м3 |  | (S*t)/100
1.1 | Бетон В30, W6, F150 ГОСТ 26633-2015 | м3
Дополнительная информация:
Площадь покрытия |  | м2
2 | Монтаж/демонтаж опалубки | м2 |  | (l*b)/100
3 | Устройство арматурных каркасов | т
4 | Устройство арматурных стержней | т
4.1 | Арматура d=12 мм А500С ГОСТ Р 34028-2016 | т
5 | Устройство закладных деталей | т
6 | Установка химических анкеров | шт.
7 | Устройство термовкладышей | м3 |  | l*b*t
7.1 | Экструдированный пенополистирол | м3 |  | l*b*t
8 | Устройство мембран-карт гидроизоляционной и дренажной защиты | м2 |  | (l*b)/100
9 | Устройство засыпки фундаментных балок | м3 |  | (l*b*t)/100
Подраздел 4. Надземная часть здания. Колонны
1 | Колонны | м3 |  | (S*h)/100
1.1 | Бетон В30, W6, F150 ГОСТ 26633-2015 | м3
Дополнительная информация:
Сечение наименьшей стороны |  | мм
2 | Монтаж/демонтаж опалубки | м2 |  | (P*h)/100
Дополнительная информация:
Периметр колонн |  | мм
3 | Устройство арматурных стержней | т
3.1 | Арматура d=16 мм А500С ГОСТ Р 34028-2016 | т
4 | Установка химических анкеров | шт.
Подраздел 5. Надземная часть здания. Балки
1 | Балки | м3 |  | (l*b*h)/100
1.1 | Бетон В30, W6, F150 ГОСТ 26633-2015 | м3
Дополнительная информация:
Площадь перекрытия между осями колонн или стен |  | м2
2 | Монтаж/демонтаж опалубки | м2 |  | (2*(l*h)+(l*b))/100
3 | Устройство арматурных каркасов | т
4 | Устройство арматурных стержней | т
4.1 | Арматура d=16 мм А500С ГОСТ Р 34028-2016 | т
5 | Устройство закладных деталей | т
Подраздел 6. Надземная часть здания. Парапеты
1 | Парапеты | м3 |  | (l*h*t)/100
1.1 | Бетон В30, W6, F150 ГОСТ 26633-2015 | м3
Дополнительная информация:
Толщина |  | мм
2 | Монтаж/демонатж опалубки | м2 |  | (l*h)/100
3 | Устройство арматурных каркасов | т
4 | Устройство арматурных стержней | т
4.1 | Арматура d=12 мм А500С ГОСТ Р 34028-2016 | т
5 | Устройство закладных деталей | т
6 | Устройство термовкладышей | м3 |  | l*b*t
6.1 | Экструдированный пенополистирол | м3 |  | l*b*t
7 | Устройство песчаного основания | м3 |  | l*b*t
7.1 | Песок строительный | м3 |  | l*b*t
Подраздел 7. Надземная часть здания. Лестничные площадки
1 | Лестничные площадки | м3 |  | (S*t)/100
1.1 | Бетон В30, W6, F150 ГОСТ 26633-2015 | м3
2 | Монтаж/демонатж опалубки | м2 |  | (l*b)/100
3 | Устройство арматурных каркасов | т
4 | Устройство арматурных стержней | т
4.1 | Арматура d=12 мм А500С ГОСТ Р 34028-2016 | т
5 | Устройство закладных деталей | т
Подраздел 8. Надземная часть здания. Лестничные марши
1 | Лестничные марши | м3 |  | (l*b*t)/100
1.1 | Бетон В30, W6, F150 ГОСТ 26633-2015 | м3
2 | Монтаж/демонтаж опалубки | м2 |  | (l*b)/100
3 | Устройство арматурных стержней | т
3.1 | Арматура d=16 мм А500С ГОСТ Р 34028-2016 | т
4 | Устройство закладных деталей | т
5 | Устройство песчаного основания | м3 |  | l*b*t
5.1 | Песок строительный | м3
6 | Установка сборных железобетонных лестничных маршей | шт.
6.1 | Марши лестничные сборные, марка ЛМ | м3 |  | l*b*t
Дополнительная информация:
Наибольшая масса монтажных элементов |  | т
Автостоянка
Раздел 6. Монолитные ж/б конструкции. Автостоянка
Подраздел 1. Автостоянка. Стены
1 | Стены | м3 |  | (l*h*t)/100
1.1 | Бетон В35, W6, F100 ГОСТ 26633-2015 | м3
Дополнительная информация:
Толщина стены |  | мм
2 | Монтаж/демонтаж опалубки | м2 |  | (l*h)/100
3 | Устройство арматурных стержней | т
3.1 | Арматура d=16 мм А500С ГОСТ Р 34028-2016 | т
Подраздел 2. Автостоянка. Колонны
1 | Колонны | м3 |  | (S*h)/100
1.1 | Бетон В35, W6, F100 ГОСТ 26633-2015 | м3
Дополнительная информация:
Сечение наименьшей стороны |  | мм
2 | Монтаж/демонтаж опалубки | м2 |  | (P*h)/100
Дополнительная информация:
Периметр колонн |  | мм
3 | Устройство арматурных стержней | т
3.1 | Арматура d=20 мм А500С ГОСТ Р 34028-2016 | т
Подраздел 3. Автостоянка. Лестницы
1 | Лестничные марши | м3 |  | (S*t)/100
1.1 | Бетон В30, W6, F100, армированный ГОСТ 26633-2015 | м3
2 | Монтаж/демонтаж опалубки | м2 |  | (l*b)/100
3 | Устройство арматурных стержней | т
3.1 | Арматура d=10 мм А500С ГОСТ Р 34028-2016 | т
4 | Лестничные площадки | м3 |  | (l*b*t)/100
4.1 | Бетон В30, W6, F100, армированный ГОСТ 26633-2015 | м3
5 | Монтаж/демонтаж опалубки | м2 |  | (l*b)/100
6 | Устройство арматурных стержней | т
6.1 | Арматура d=10 мм А500С ГОСТ Р 34028-2016 | т
Подраздел 4. Автостоянка. Перекрытия въездной группы
1 | Плита перекрытия | м3 |  | (S*t)/100
1.1 | Бетон В30, W4, F100 ГОСТ 26633-2015 | м3
Дополнительная информация:
Площадь перекрытия |  | м2
2 | Монтаж/демонтаж опалубки | м2 |  | (l*b)/100
3 | Устройство арматурных каркасов | т
4 | Устройство арматурных стержней | т
4.1 | Арматура d=16 мм А500С ГОСТ Р 34028-2016 | т
Подраздел 5. Автостоянка. Рампа
1 | Рампа автостоянки | м3 |  | (S*t)/100
1.1 | Бетон В35, W6, F150 ГОСТ 26633-2015 | м3
2 | Монтаж/демонтаж опалубки | м2
3 | Устройство арматурных стержней | т
3.1 | Арматура d=16 мм А500С ГОСТ Р 34028-2016 | т
Подраздел 6. Автостоянка. Простенки
1 | Простенки | м3 |  | (l*h*t)/100
| Бетон В40, W12, F200 ГОСТ 26633-2015 | м3
Дополнительная информация:
Толщина стены |  | мм
2 | Монтаж/демонтаж опалубки | м2 |  | (l*h)/100
3 | Устройство арматурных стержней | т
3.1 | Арматура d=16 мм А500С ГОСТ Р 34028-2016 | т
4 | Усиление конструкций после демонтажа их участков | шт.
4.1 | Химический анкер | шт.
4.2 | Состав двухкомпонентный на основе эпоксидной смолы | шт.
Подраздел 7. Автостоянка. Парапеты
1 | Парапеты | м3 |  | (l*h*t)/100
1.1 | Бетон В35, W6, F150 ГОСТ 26633-2015 | м3
Дополнительная информация:
Толщина стены |  | мм
2 | Монтаж/демонтаж опалубки | м2 |  | (l*h)/100
3 | Устройство арматурных стержней | т
3.1 | Арматура d=12 мм А500С ГОСТ Р 34028-2016 | т
Подраздел 8. Автостоянка. Балки
1 | Балки автостоянки | м3 |  | (l*b*h)/100
1.1 | Бетон В35, W6, F150 ГОСТ 26633-2015 | м3
Дополнительная информация:
Площадь перекрытия между осями колонн или стен |  | м2
2 | Монтаж/демонтаж опалубки | м2 |  | (2*(l*h)+(l*b))/100
3 | Устройство арматурных стержней | т
3.1 | Арматура d=14 мм А500С ГОСТ Р 34028-2016 | т

## ВОР КР (пример заполнения)
№ п/п | Наименование работ | Ед. изм | Объём работ (по проекту) | Формула расчёта объёмов работ и расхода материалов | Ссылка на чертежи, спецификации в проектной документации | Дополнительная информация
Подземная часть здания (до ур. земли)
Раздел 2. Монолитные ж/б конструкции. Фундаменты
Подраздел 1. Фундаментная плита
1 | Подготовка бетонная h=100 мм | м3 | 685 | (S*h)/100 | Лист 12 108-1122-ОК-1-П-КР2 | Рассчитывается исходя из принятых по расчёту классов и марок бетона, вычисляется программным методом с использованием инструментов программных комплексов
1.1 | Бетон B7,5 ГОСТ 26633-2015 (пример указания материала) | м3 | 685 |  | Лист 12 108-1122-ОК-1-П-КР2
2 | Монтаж/демонтаж опалубки | м2 | 1782.12 | (P*t)/100 | Лист 12 108-1122-ОК-1-П-КР2 | Объём рассчитывается в соответствии с площадью поверхности опалубки, соприкасающейся с бетоном
3 | Устройство арматурных стержней | т | 12.05 |  | Лист 12 108-1122-ОК-1-П-КР2 | Рассчитывается исходя из принятых по расчёту диаметров и классов арматуры на основе рабочих чертежей и спецификаций
3.1 | Арматура d=12 мм А500С (пример указания материала) | т | 12.05 |  | Лист 12 108-1122-ОК-1-П-КР2
4 | Устройство закладных деталей | т | 4.67 |  | Лист 12 108-1122-ОК-1-П-КР2 | Рассчитывается исходя из принятых по расчёту диаметров и классов арматуры на основе рабочих чертежей и спецификаций
4.1 | Арматура d=10 мм А500С (пример указания материала) | т | 2.55 |  | Лист 12 108-1122-ОК-1-П-КР2
5 | Бетонирование фундаментной плиты | м3 | 4891.64 | (S*t)/100 | Лист 12 108-1122-ОК-1-П-КР2 | Рассчитывается исходя из принятых по расчёту классов и марок бетона, вычисляется программным методом с использованием инструментов программных комплексов
5.1 | Бетон В35, W6, F150 ГОСТ 26633-2015 (пример указания материала) | м3 | 4891.64 |  | Лист 12 108-1122-ОК-1-П-КР2
6 | Горизонтальная гидроизоляция | м2 | 3304.44 |  | Лист 13 108-1122-ОК-1-П-КР2 | Объёмы подтверждаются чертежами проектной документации с указанием основных размеров и описанием материалов
6.1 | Праймер полимерный | м2 | 3304.44 | (S*ρ*t)/1000 | Лист 13 108-1122-ОК-1-П-КР2
6.2 | Рулонная гидроизоляция на основе битумного вяжущего | м2 | 3304.44 | l*b | Лист 13 108-1122-ОК-1-П-КР3
6.4 | Гидроизоляционная мембрана | м2 | 3304.44 | l*b | Лист 13 108-1122-ОК-1-П-КР4
6.5 | Геотекстильное полотно | м2 | 3304.44 | l*b | Лист 13 108-1122-ОК-1-П-КР5
6.6 | Полиэтиленовая плёнка | м2 | 3304.44 | l*b | Лист 13 108-1122-ОК-1-П-КР6
6.7 | Стяжка из цементно-песчаного раствора | м3 | 435.1 | l*b*t | Лист 13 108-1122-ОК-1-П-КР7
7 | Вертикальная гидроизоляция | м2 | 1574.93 |  | Лист 13 108-1122-ОК-1-П-КР2 | Объёмы подтверждаются чертежами проектной документации с указанием основных размеров и описанием материалов
7.1 | Праймер полимерный быстросохнущий | м2 | 1574.93 | (S*ρ*t)/1000 | Лист 13 108-1122-ОК-1-П-КР6
7.2 | Рулонная гидроизоляция на основе битумного вяжущего | м2 | 1574.93 | l*b | Лист 13 108-1122-ОК-1-П-КР6
7.3 | Профилированная мембрана | м2 | 1574.93 | l*b | Лист 13 108-1122-ОК-1-П-КР6
7.4 | Галтель ЦПС | м3 | 162.1 | l*b*t | Лист 13 108-1122-ОК-1-П-КР6
8 | Деформационный шов | п.м. | 148.87 | l*b*h | Лист 13 108-1122-ОК-1-П-КР2 | Объёмы подтверждаются чертежами проектной документации с указанием основных размеров и описанием материалов
8.1 | Уплотнительный шнур из вспененного полиэтилена | п.м. | 148.87 |  | Лист 13 108-1122-ОК-1-П-КР6
8.2 | Полиуретановый герметик | п.м. | 148.87 |  | Лист 13 108-1122-ОК-1-П-КР6
8.3 | Экструзионный пенополистирол | м3 | 79.2 | l*b*t | Лист 13 108-1122-ОК-1-П-КР6
8.4 | Полиуретановая плёнка | м2 | 278.23 | l*b | Лист 13 108-1122-ОК-1-П-КР6
8.5 | Геотекстильное полотно | м2 | 278.23 | l*b | Лист 13 108-1122-ОК-1-П-КР6
8.6 | Рулонная гидроизоляция на основе битумного вяжущего | м2 | 278.23 | l*b | Лист 13 108-1122-ОК-1-П-КР6
8.7 | Зацитная цементно-песчаная стяжка | м3 | 44.5 | l*b*t | Лист 13 108-1122-ОК-1-П-КР6
8.8 | Гидрошпонка | п.м. | 148.41 |  | Лист 13 108-1122-ОК-1-П-КР6
8.9 | Штуцер инъекционный | шт. | 317 |  | Лист 13 108-1122-ОК-1-П-КР6
8.10 | Гидроизоляция битумно-полимерная | м2 | 278.23 | S/b | Лист 13 108-1122-ОК-1-П-КР6
9 | Холодный шов бетонирования |  |  |  | Лист 13 108-1122-ОК-1-П-КР2 | Объёмы подтверждаются чертежами проектной документации с указанием основных размеров и описанием материалов
9.1 | Набухающий каучуковый профиль для герметизации технологических швов бетонирования | п.м. |  |  | Лист 13 108-1122-ОК-1-П-КР6
Подраздел 2. Свайно-ростверковый фундамент
1 | Погружение железобетонных свай | м3 |  | V*кол-во | Лист 16 108-1122-ОК-1-П-КР2 | Рассчитывается по типоразмерам и номенклатуре
1.1 | С70.40-12 (B25, W4, F150) ГОСТ 19804-2021 (серия 1.011.1-10 в.1) | шт. |  | V*кол-во
Дополнительная информация:
Длина сваи |  | м
2 | Испытание погруженных свай | шт. |  | кол-во
3 | Подготовка песчаная | м3 |  | S*t
3.1 | Песок строительный средней крупности
4 | Подготовка бетонная h=100 мм | м3 |  | (S*t)/100
4.1 | Бетон B7,5 ГОСТ 26633-2015 | м3
5 | Монтаж/демонтаж опалубки | м2 |  | (P*t)/100
6 | Устройство арматурных стержней | т
6.1 | Арматура d=25 мм А500С | т
7 | Бетонирование свайно-ростверкого фундамента | м3 |  | (S*t)/100
7.1 | Бетон В30, W8, F200 ГОСТ 26633-2015 | м3
8 | Горизонтальная гидроизоляция | м2
8.1 | Стяжка из цементно-песчаного раствора | м3 |  | l*b*t
8.2 | Праймер полимерный | м2 |  | (S*ρ*t)/1000
8.3 | Рулонная гидроизоляция на основе битумного вяжущего | м2 |  | l*b
9 | Вертикальная гидроизоляция | м2
9.1 | Праймер полимерный | м2 |  | (S*ρ*t)/1000
9.2 | Рулонная гидроизоляция на основе битумного вяжущего | м2 |  | l*b
9.3 | Профилированная мембрана | м2 |  | l*b
9.4 | Галтель ЦПС | м3 |  | l*b*t
Подраздел 3. Фундамент под инженерное оборудование
1 | Устройство монолитных железобетонных конструкций фундаментов | м3 |  | (S*t)/100
1.1 | Арматура d=10 мм А500С | т
1.2 | Бетон В30, W6, F150 ГОСТ 26633-2015 | м3
2 | Устройство виброизоляционного слоя | м2 |  | l*b
3 | Устройство шумоизоляционного слоя | м3 |  | l*b*t
4 | Устройство защитно-декоративного покрытие полиуретановой композицией в 2 слоя | м2 |  | (l*b)/100
4.1 | Состав защитный, гидрофобный | т |  | m/1000
4.2 | Эмаль полиуретановая | т |  | m/1000
Подраздел 4. Фундамент под башенный кран
1 | Подготовка бетонная h=100 мм | м3 |  | (S*h)/100
1.1 | Бетон B7,5 ГОСТ 26633-2015
2 | Армирование монолитных железобетонных конструкций фундаментов | т
2.1 | Арматура d=8 мм А240 | т
2.4 | Пластина 12x250x250 | т
2.5 | Уголок 8x75x75 | т
2.6 | Анкерные стойки (анкера) Р20А | т
3 | Бетонирование монолитных железобетонных конструкций фундаментов | м3 |  | (S*h)/100
3.1 | Бетон B25 F150 W8 ГОСТ 26633-2015 | м3
Раздел 3. Монолитные ж/б конструкции. Подземная часть здания
Подраздел 1. Подземная часть здания. Стены
1 | Стены | м3 |  | (l*h*t)/100
1.1 | Бетон В40, W8, F200 ГОСТ 26633-2015 | м3
Дополнительная информация:
Толщина стены |  | мм
2 | Монтаж/демонтаж опалубки | м2 |  | (l*h)/100
3 | Устройство арматурных стержней | т
3.1 | Арматура d=8 мм А240 | т
Подраздел 2. Подземная часть здания. Колонны
1 | Колонны | м3 |  | (S*h)/100
1.1 | Бетон В35, W6, F150 ГОСТ 26633-2015 | м3
Дополнительная информация:
Сечение наименьшей стороны |  | мм
2 | Монтаж/демонтаж опалубки | м2 |  | (P*h)/100
Дополнительная информация:
Периметр колонн |  | мм
3 | Устройство арматурных стержней | т
3.1 | Арматура d=10 мм А500С | т
Подраздел 3. Подземная часть здания. Плиты перекрытия
1 | Перекрытия | м3 |  | (S*t)/100
1.1 | Бетон В35, W6, F150 ГОСТ 26633-2015 | м3
Дополнительная информация:
Площадь перекрытия |  | м2
2 | Монтаж/демонтаж опалубки | м2 |  | (l*b)/100
3 | Устройство арматурных стержней | т
3.1 | Арматура d=12 мм А500С | т
Подраздел 4. Подземная часть здания. Балки
1 | Балки | м3 |  | (l*b*h)/100
1.1 | Бетон В35, W6, F150 ГОСТ 26633-2015 | м3
Дополнительная информация:
Площадь перекрытия между осями колонн или стен |  | м2
2 | Монтаж/демонтаж опалубки | м2 |  | (2*(l*h)+(l*b))/100
3 | Устройство арматурных стержней | т
3.1 | Арматура d=16 мм А500С | т
Подраздел 5. Подземная часть здания. Лестницы
1 | Лестничные марши | м3 |  | (l*b*t)/100
1.1 | Бетон В30, W6, F150 ГОСТ 26633-2015 | м3
2 | Монтаж/демонтаж опалубки | м2 |  | (l*b)/100
3 | Устройство арматурных стержней | т
3.1 | Арматура d=10 мм А500С | т
4 | Лестничные площадки | м3 |  | (S*t)/100
4.1 | Бетон В30, W6, F150 ГОСТ 26633-2015 | м3
5 | Монтаж/демонтаж опалубки | м2
6 | Устройство арматурных стержней | т
6.1 | Арматура d=10 мм А500С | т
Подраздел 6. Подземная часть здания. Парапеты
1 | Парапеты | м3 |  | (l*h*t)/100
1.1 | Бетон В30, W6, F100 ГОСТ 26633-2015 | м3
Дополнительная информация:
Толщина |  | мм
2 | Монтаж/демонтаж опалубки | м2 |  | (l*h)/100
3 | Устройство арматурных стержней | т
3.1 | Арматура d=8 мм А500С | т
Подраздел 7. Подземная часть здания. Приямки
1 | Приямки | м3
1.1 | Бетон В35, W6, F150 ГОСТ 26633-2015 | м3
Дополнительная информация:
Толщина стены |  | мм
2 | Монтаж/демонтаж опалубки | м2
3 | Устройство арматурных стержней | т
3.1 | Арматура d=8 мм А240 | т
Подраздел 8. Подземная часть здания. Горизонтальная гидроизоляция
1 | Горизонтальная гидроизоляция | м2
1.1 | Стяжка цементно-песчаного раствора | м3 |  | l*b*t
1.2 | Гидрошпонка | м
1.3 | Галтель ЦПС | м3 |  | l*b*t
1.4 | Экструдированный пенополистирол | м3 |  | l*b*t
1.5 | Гидроизоляционная лента | м
1.6 | Клей эпоксидный | кг |  | S*ρ*t
Подраздел 9. Подземная часть здания. Вертикальная гидроизоляция
1 | Вертикальная гидроизоляция | м2
1.1 | Рулонная гидроизоляция на основе битумного вяжущего | м2 |  | l*h
1.2 | Профилированная мембрана | м2 |  | l*h
1.3 | Гидроизоляция обмазочная за 2 раза | т
1.4 | Набухающий каучуковый профиль для гермитизации технологических швов бетонирования | м
Подраздел 10. Подземная часть здания. Деформационные швы
1 | Устройство вертикальных деформационных швов разной толщины между фундаментными плитами | м3
Цокольная часть здания (выше ур. земли до отм. 0,000)
Раздел 4. Монолитные ж/б конструкции. Цокольная часть здания
Подраздел 1. Цокольная часть здания. Стены
1 | Стены | м3 |  | (l*h*t)/100
1.1 | Бетон В40, W8, F200 ГОСТ 26633-2015 | м3
Дополнительная информация:
Толщина стены |  | мм
2 | Монтаж/демонтаж опалубки | м2 |  | (l*h)/100
3 | Устройство арматурных стержней | т
3.1 | Арматура d=8 мм А240 | т
Подраздел 2. Цокольная часть здания. Колонны
1 | Колонны | м3 |  | (S*h)/100
1.1 | Бетон В35, W6, F150 ГОСТ 26633-2015 | м3
Дополнительная информация:
Сечение наименьшей стороны |  | мм
2 | Монтаж/демонтаж опалубки | м2 |  | (P*h)/100
Дополнительная информация:
Периметр колонн |  | мм
3 | Устройство арматурных стержней | т
3.1 | Арматура d=10 мм А500С | т
Подраздел 3. Цокольная часть здания. Плиты перекрытия
1 | Перекрытия | м3 |  | (S*t)/100
1.1 | Бетон В35, W6, F150 ГОСТ 26633-2015 | м3
Дополнительная информация:
Площадь перекрытия |  | м2
2 | Монтаж/демонтаж опалубки | м2 |  | (l*b)/100
3 | Устройство арматурных стержней | т
3.1 | Арматура d=12 мм А500С | т
Подраздел 4. Цокольная часть здания. Балки
1 | Балки | м3 |  | (l*b*h)/100
1.1 | Бетон В35, W6, F150 ГОСТ 26633-2015 | м3
Дополнительная информация:
Площадь перекрытия между осями колонн или стен |  | м2
2 | Монтаж/демонтаж опалубки | м2 |  | (2*(l*h)+(l*b))/100
3 | Устройство арматурных стержней | т
3.1 | Арматура d=16 мм А500С | т
Подраздел 5. Цокольная часть здания. Лестницы
1 | Лестничные марши | м3 |  | (l*b*t)/100
1.1 | Бетон В30, W6, F150 ГОСТ 26633-2015 | м3
2 | Монтаж/демонтаж опалубки | м2 |  | (l*b)/100
3 | Устройство арматурных стержней | т
3.1 | Арматура d=10 мм А500С | т
4 | Лестничные площадки | м3 |  | (S*t)/100
4.1 | Бетон В30, W6, F150 ГОСТ 26633-2015 | м3
5 | Монтаж/демонтаж опалубки | м2
6 | Устройство арматурных стержней | т
6.1 | Арматура d=10 мм А500С | т
Надземная часть здания (выше отм. 0,000)
Высота здания |  | м
Раздел 5. Монолитные ж/б конструкции. Надземная часть здания
Подраздел 1. Надземная часть здания. Стены
1 | Стены | м3 |  | (l*h*t)/100
1.1 | Бетон В30, W6, F150 ГОСТ 26633-2015 | м3
Дополнительная информация:
Толщина стены |  | мм
2 | Монтаж/демонатж опалубки | м2 |  | (l*h)/100
3 | Устройство арматурных каркасов | т
4 | Устройство арматурных стержней | т
4.1 | Арматура d=12 мм А500С | т
5 | Устройство закладных деталей | т
Подраздел 2. Надземная часть здания. Перекрытия
1 | Плиты перекрытия | м3 |  | (S*t)/100
1.1 | Бетон В30, W6, F150 ГОСТ 26633-2015 | м3
Дополнительная информация:
Площадь перекрытия |  | м2
2 | Монтаж/демонтаж опалубки | м2 |  | (l*b)/100
3 | Устройство арматурных каркасов | т
4 | Устройство арматурных стержней | т
4.1 | Арматура d=12 мм А500С | т
5 | Устройство закладных деталей | т
6 | Установка химических анкеров | шт.
7 | Устройство термовкладышей | м3 |  | l*b*t
7.1 | Экструдированный пенополистирол | м3 |  | l*b*t
8 | Устройство мембран-карт гидроизоляционной и дренажной защиты | м2 |  | (l*b)/100
9 | Устройство засыпки фундаментных балок | м3 |  | (l*b*t)/100
Подраздел 3. Надземная часть здания. Покрытия
1 | Плиты покрытия | м3 |  | (S*t)/100
1.1 | Бетон В30, W6, F150 ГОСТ 26633-2015 | м3
Дополнительная информация:
Площадь покрытия |  | м2
2 | Монтаж/демонтаж опалубки | м2 |  | (l*b)/100
3 | Устройство арматурных каркасов | т
4 | Устройство арматурных стержней | т
4.1 | Арматура d=12 мм А500С | т
5 | Устройство закладных деталей | т
6 | Установка химических анкеров | шт.
7 | Устройство термовкладышей | м3 |  | l*b*t
7.1 | Экструдированный пенополистирол | м3 |  | l*b*t
8 | Устройство мембран-карт гидроизоляционной и дренажной защиты | м2 |  | (l*b)/100
9 | Устройство засыпки фундаментных балок | м3 |  | (l*b*t)/100
Подраздел 4. Надземная часть здания. Колонны
1 | Колонны | м3 |  | (S*h)/100
1.1 | Бетон В30, W6, F150 ГОСТ 26633-2015 | м3
Дополнительная информация:
Сечение наименьшей стороны |  | мм
2 | Монтаж/демонтаж опалубки | м2 |  | (P*h)/100
Дополнительная информация:
Периметр колонн |  | мм
3 | Устройство арматурных стержней | т
3.1 | Арматура d=16 мм А500С | т
4 | Установка химических анкеров | шт.
Подраздел 5. Надземная часть здания. Балки
1 | Балки | м3 |  | (l*b*h)/100
1.1 | Бетон В30, W6, F150 ГОСТ 26633-2015 | м3
Дополнительная информация:
Площадь перекрытия между осями колонн или стен |  | м2
2 | Монтаж/демонтаж опалубки | м2 |  | (2*(l*h)+(l*b))/100
3 | Устройство арматурных каркасов | т
4 | Устройство арматурных стержней | т
4.1 | Арматура d=16 мм А500С | т
5 | Устройство закладных деталей | т
Подраздел 6. Надземная часть здания. Парапеты
1 | Парапеты | м3 |  | (l*h*t)/100
1.1 | Бетон В30, W6, F150 ГОСТ 26633-2015 | м3
Дополнительная информация:
Толщина |  | мм
2 | Монтаж/демонатж опалубки | м2 |  | (l*h)/100
3 | Устройство арматурных каркасов | т
4 | Устройство арматурных стержней | т
4.1 | Арматура d=12 мм А500С | т
5 | Устройство закладных деталей | т
6 | Устройство термовкладышей | м3 |  | l*b*t
6.1 | Экструдированный пенополистирол | м3 |  | l*b*t
7 | Устройство песчаного основания | м3 |  | l*b*t
7.1 | Песок строительный | м3 |  | l*b*t
Подраздел 7. Надземная часть здания. Лестничные площадки
1 | Лестничные площадки | м3 |  | (S*t)/100
1.1 | Бетон В30, W6, F150 ГОСТ 26633-2015 | м3
2 | Монтаж/демонатж опалубки | м2 |  | (l*b)/100
3 | Устройство арматурных каркасов | т
4 | Устройство арматурных стержней | т
4.1 | Арматура d=12 мм А500С | т
5 | Устройство закладных деталей | т
Подраздел 8. Надземная часть здания. Лестничные марши
1 | Лестничные марши | м3 |  | (l*b*t)/100
1.1 | Бетон В30, W6, F150 ГОСТ 26633-2015 | м3
2 | Монтаж/демонтаж опалубки | м2 |  | (l*b)/100
3 | Устройство арматурных стержней | т
3.1 | Арматура d=16 мм А500С | т
4 | Устройство закладных деталей | т
5 | Устройство песчаного основания | м3 |  | l*b*t
5.1 | Песок строительный | м3
6 | Установка сборных железобетонных лестничных маршей | шт.
6.1 | Марши лестничные сборные, марка ЛМ | м3 |  | l*b*t
Дополнительная информация:
Наибольшая масса монтажных элементов |  | т
Автостоянка
Раздел 6. Монолитные ж/б конструкции. Автостоянка
Подраздел 1. Автостоянка. Стены
1 | Стены | м3 |  | (l*h*t)/100
1.1 | Бетон В35, W6, F100 ГОСТ 26633-2015 | м3
Дополнительная информация:
Толщина стены |  | мм
2 | Монтаж/демонтаж опалубки | м2 |  | (l*h)/100
3 | Устройство арматурных стержней | т
3.1 | Арматура d=16 мм А500С | т
Подраздел 2. Автостоянка. Колонны
1 | Колонны | м3 |  | (S*h)/100
1.1 | Бетон В35, W6, F100 ГОСТ 26633-2015 | м3
Дополнительная информация:
Сечение наименьшей стороны |  | мм
2 | Монтаж/демонтаж опалубки | м2 |  | (P*h)/100
Дополнительная информация:
Периметр колонн |  | мм
3 | Устройство арматурных стержней | т
3.1 | Арматура d=20 мм А500С | т
Подраздел 3. Автостоянка. Лестницы
1 | Лестничные марши | м3 |  | (S*t)/100
1.1 | Бетон В30, W6, F100, армированный ГОСТ 26633-2015 | м3
2 | Монтаж/демонтаж опалубки | м2 |  | (l*b)/100
3 | Устройство арматурных стержней | т
3.1 | Арматура d=10 мм А500С | т
4 | Лестничные площадки | м3 |  | (l*b*t)/100
4.1 | Бетон В30, W6, F100, армированный ГОСТ 26633-2015 | м3
5 | Монтаж/демонтаж опалубки | м2 |  | (l*b)/100
6 | Устройство арматурных стержней | т
6.1 | Арматура d=10 мм А500С | т
Подраздел 4. Автостоянка. Перекрытия въездной группы
1 | Плита перекрытия | м3 |  | (S*t)/100
1.1 | Бетон В30, W4, F100 ГОСТ 26633-2015 | м3
Дополнительная информация:
Площадь перекрытия |  | м2
2 | Монтаж/демонтаж опалубки | м2 |  | (l*b)/100
3 | Устройство арматурных каркасов | т
4 | Устройство арматурных стержней | т
4.1 | Арматура d=16 мм А500С | т
Подраздел 5. Автостоянка. Рампа
1 | Рампа автостоянки | м3 |  | (S*t)/100
1.1 | Бетон В35, W6, F150 ГОСТ 26633-2015 | м3
2 | Монтаж/демонтаж опалубки | м2
3 | Устройство арматурных стержней | т
3.1 | Арматура d=16 мм А500С | т
Подраздел 6. Автостоянка. Простенки
1 | Простенки | м3 |  | (l*h*t)/100
| Бетон В40, W12, F200 ГОСТ 26633-2015 | м3
Дополнительная информация:
Толщина стены |  | мм
2 | Монтаж/демонтаж опалубки | м2 |  | (l*h)/100
3 | Устройство арматурных стержней | т
3.1 | Арматура d=16 мм А500С | т
4 | Усиление конструкций после демонтажа их участков | шт.
4.1 | Химический анкер | шт.
4.2 | Состав двухкомпонентный на основе эпоксидной смолы | шт.
Подраздел 7. Автостоянка. Парапеты
1 | Парапеты | м3 |  | (l*h*t)/100
1.1 | Бетон В35, W6, F150 ГОСТ 26633-2015 | м3
Дополнительная информация:
Толщина стены |  | мм
2 | Монтаж/демонтаж опалубки | м2 |  | (l*h)/100
3 | Устройство арматурных стержней | т
3.1 | Арматура d=12 мм А500С | т
Подраздел 8. Автостоянка. Балки
1 | Балки автостоянки | м3 |  | (l*b*h)/100
1.1 | Бетон В35, W6, F150 ГОСТ 26633-2015 | м3
Дополнительная информация:
Площадь перекрытия между осями колонн или стен |  | м2
2 | Монтаж/демонтаж опалубки | м2 |  | (2*(l*h)+(l*b))/100
3 | Устройство арматурных стержней | т
3.1 | Арматура d=14 мм А500С | т

## Лист2
| Виды работ | Результат |  |  | ВОР по проектам | Сметы по проектам |  |  | ПСМ |  |  | ЗНП
|  | Наименование | Ед. изм. | Расценка |  | Наименование | Ед. изм. | Расценка | Наименование | Ед. изм. | Расценка
Земляные работы | [11 empty] | -
Разработка грунта
|  | Механическая разработка грунта котлована экскаватором | - | - | Механическая разработка грунта котлована экскаватором | - | - | - | - | - | -
|  | Разработка грунта в отвал экскаваторами с ковшом вместимостью 1 м3 группа грунтов 1-3 (95%) | 100 м3 грунта | 3.1-2-1 | Разработка грунта экскаватором в отвал | Разработка грунта в отвал экскаваторами с ковшом вместимостью 1 м3 группа грунтов 1-3 (95%) | 100 м3 грунта | 3.1-2-1 | - | - | -
|  | Разработка грунта с погрузкой на автомобили-самосвалы экскаваторами с ковшом вместимостью 0,25 м3 группа грунтов 1-3 | 100 м3 грунта | 3.1-7-2 | Разработка грунта экскаватором с погрузкой на а/самосвалы | Разработка грунта с погрузкой на автомобили-самосвалы экскаваторами с ковшом вместимостью 0,25 м3 группа грунтов 1-3 | 100 м3 грунта | 3.1-7-2 | Разработка грунта с погрузкой на автомобили-самосвалы экскаваторами с ковшом вместимостью 0,25-0,4 м3 | 100 м3 грунта | 3.1-7
|  | Разработка грунта с погрузкой на автомобили-самосвалы экскаваторами с ковшом вместимостью 0,5 м3 группа грунтов 1-3 | 100 м3 грунта | 3.1-6-10 |  | Разработка грунта с погрузкой на автомобили-самосвалы экскаваторами с ковшом вместимостью 0,5 м3 группа грунтов 1-3 | 100 м3 грунта | 3.1-6-10 | Разработка грунта с погрузкой на автомобили-самосвалы экскаваторами | 100 м3 грунта | 3.1-6
|  | Разработка грунта с погрузкой на автомобили-самосвалы экскаваторами с ковшом вместимостью 1 м3 группа грунтов 1-3 | 100 м3 грунта | 3.1-6-1 |  | Разработка грунта с погрузкой на автомобили-самосвалы экскаваторами с ковшом вместимостью 1 м3 группа грунтов 1-3 | 100 м3 грунта | 3.1-6-1
|  | Разработка грунта с погрузкой на автомобили-самосвалы экскаваторами с ковшом вместимостью 1,25 м3 группа грунтов 1-3 | 100 м3 грунта | 3.1-5-7 |  | Разработка грунта с погрузкой на автомобили-самосвалы экскаваторами с ковшом вместимостью 1,25 м3 группа грунтов 1-3 | 100 м3 грунта | 3.1-5-7 | Разработка грунта с погрузкой на автомобили-самосвалы экскаваторами с ковшом вместимостью 1,25-1,8 м3 | 100 м3 грунта | 3.1-5
|  | Разработка грунта с погрузкой на автомобили-самосвалы экскаваторами с ковшом вместимостью 1,6 м3 группа грунтов 1-3 (траншея) | 100 м3 грунта | 3.1-5-4 |  | Разработка грунта с погрузкой на автомобили-самосвалы экскаваторами с ковшом вместимостью 1,6 м3 группа грунтов 1-3 (траншея) | 100 м3 грунта | 3.1-5-4
|  | Разработка грунта с погрузкой на автомобили-самосвалы экскаваторами с ковшом вместимостью 1,6 м3 группа грунтов 1-3 (выемка) | 100 м3 грунта | 3.1-5-4 |  | Разработка грунта с погрузкой на автомобили-самосвалы экскаваторами с ковшом вместимостью 1,6 м3 группа грунтов 1-3 (выемка) | 100 м3 грунта | 3.1-5-4
|  | Выемка грунта | - | - | Выемка грунта | - | - | - | - | - | -
|  | Разработка грунта бульдозерами мощностью 59 (80) кВт (л.с.) при перемещении грунта до 10 м группа грунтов 1-3 | 100 м3 грунта | 3.1-11-1 | - | Разработка грунта бульдозерами мощностью 59 (80) кВт (л.с.) при перемещении грунта до 10 м группа грунтов 1-3 | 100 м3 грунта | 3.1-11-1 | - | - | -
|  | Песок для строительных работ, рядовой (карьерный) | м3 | 1.1-1-766 | - | Песок для строительных работ, рядовой (карьерный) | м3 | 1.1-1-766 | - | - | -
|  | Разработка грунта вручную с креплениями в траншеях шириной до 2 м глубиной до 2 м группа грунтов 1-3 / доработка грунта вручную | 100 м3 грунта | 3.1-49-1 3.1 ТЧ табл.3 п.3.45 | Разработка грунта вручную | Разработка грунта вручную с креплениями в траншеях шириной до 2 м глубиной до 2 м группа грунтов 1-3 / доработка грунта вручную | 100 м3 грунта | 3.1-49-1 3.1 ТЧ табл.3 п.3.45 | - | - | -
|  | Доработка грунта вручную в траншеях глубиной до 2 м без креплений с откосами группа грунтов 1-3 (1,5%) | 100 м3 грунта | 3.1-51-1 3.1 ТЧ табл.3 п.3.45 |  | Доработка грунта вручную в траншеях глубиной до 2 м без креплений с откосами группа грунтов 1-3 (1,5%) | 100 м3 грунта | 3.1-51-1 3.1 ТЧ табл.3 п.3.45 | Разработка грунта вручную в траншеях глубиной до 2 м без креплений с откосами | 100 м3 грунта | 3.1-51
|  | Разработка грунта вручную в траншеях шириной более 2 м и котлованах площадью сечения до 5 м2 с глубиной траншей и котлованов до 3 м группа грунтов 1-3 (5%) | 100 м3 грунта | 3.1-50-3 |  | Разработка грунта вручную в траншеях шириной более 2 м и котлованах площадью сечения до 5 м2 с глубиной траншей и котлованов до 3 м группа грунтов 1-3 (5%) | 100 м3 грунта | 3.1-50-3 | Разработка грунта вручную в траншеях шириной более 2 м и котлованах площадью сечения до 5 м2 с креплениями | 100 м3 грунта | 3.1-50
|  | Планировка земляного полотна средствами малой механизации | 100 м2 спланированного покрытия | 3.1-81 | Механическая разработка грунта котлована средствами малой механизации | - | - | - | Планировка земляного полотна средствами малой механизации | 100 м2 спланированного покрытия | 3.1-81
Срезка недобора грунта в выемках
|  | Срезка недобора грунта в выемках | 100 м3 грунта | 3.1-24 | - | - | - | - | Срезка недобора грунта в выемках | 100 м3 грунта | 3.1-24
Устройство дренажной траншеи
|  | Устройство дренажной траншеи шириной 450мм, глубиной до 450мм | - | - | Устройство дренажной траншеи шириной 450мм, глубиной до 450мм | - | - | - | - | - | -
Зачистка дна и стенок котлована вручную
|  | Зачистка дна и стенок котлована вручную | - | - | Зачистка дна и стенок котлована вручную | - | - | - | - | - | -
Утрамбовка дна котлована
|  | Утрамбовка дна котлована | - | - | Утрамбовка дна котлована | - | - | - | - | - | -
Вывоз разработанного грунта
|  | Вывоз разработанного грунта из под котлована с плотностью* 1960 кг/м3 * - Плотность грунта рассчитывается по тому ИГИ, объемы учтены в томе ПЗУ | - | - | Вывоз разработанного грунта из под ’ котлована с плотностью* 1960 кг/м3 * - Плотность грунта рассчитывается по тому ИГИ, объемы учтены в томе ПЗУ | - | - | - | - | - | -
|  | Вывоз разработанного грунта из под котлована с плотностью 2300 кг/м3 | - | - | Вывоз разработанного грунта из под котлована с плотностью 2300 кг/м3 | - | - | - | - | - | -
Обратная засыпка
|  | Засыпка траншей и котлованов бульдозерами мощностью 59 (80) кВт (л.с.) при перемещении грунта до 5 м группа грунтов 1-3 | 100 м3 грунта | 3.1-14-1 | Обратная засыпка грунта бульдозером с последующим уплотнением | Засыпка траншей и котлованов бульдозерами мощностью 59 (80) кВт (л.с.) при перемещении грунта до 5 м группа грунтов 1-3 | 100 м3 грунта | 3.1-14-1 | Засыпка траншей и котлованов бульдозерами мощностью от 59 (80) до 79 (108) кВт (л.с.) | 100 м3 грунта | 3.1-14
|  | Засыпка траншей и котлованов бульдозерами мощностью 59 (80) кВт (л.с.) добавлять на каждые последующие 5 м группа грунтов 1-3 | 100 м3 грунта | 3.1-14-3 |  | Засыпка траншей и котлованов бульдозерами мощностью 59 (80) кВт (л.с.) добавлять на каждые последующие 5 м группа грунтов 1-3 | 100 м3 грунта | 3.1-14-3
|  | Засыпка траншей и котлованов бульдозерами мощностью 79 (108) кВт (л.с.) при перемещении грунта до 5 м группа грунтов 1-3 | 100 м3 грунта | 3.1-14-2 |  | Засыпка траншей и котлованов бульдозерами мощностью 79 (108) кВт (л.с.) при перемещении грунта до 5 м группа грунтов 1-3 | 100 м3 грунта | 3.1-14-2
|  | Засыпка траншей и котлованов бульдозерами мощностью 96 (130) кВт (л.с.) при перемещении грунта до 5 м группа грунтов 1-3 | 100 м3 грунта | 3.1-15-1 |  | Засыпка траншей и котлованов бульдозерами мощностью 96 (130) кВт (л.с.) при перемещении грунта до 5 м группа грунтов 1-3 | 100 м3 грунта | 3.1-15-1 | - | - | -
|  | Засыпка траншей и котлованов бульдозерами мощностью 96 (130) кВт (л.с.) добавлять на каждые последующие 5 м группа грунтов 1-3 | 100 м3 грунта | 3.1-15-2 |  | Засыпка траншей и котлованов бульдозерами мощностью 96 (130) кВт (л.с.) добавлять на каждые последующие 5 м группа грунтов 1-3 | 100 м3 грунта | 3.1-15-2 | - | - | -
|  | Засыпка траншей и котлованов бульдозерами мощностью 132 (180) кВт (л.с.) при перемещении грунта до 5 м группа грунтов 1-3 | 100 м3 грунта | 3.1-16-1 |  | Засыпка траншей и котлованов бульдозерами мощностью 132 (180) кВт (л.с.) при перемещении грунта до 5 м группа грунтов 1-3 | 100 м3 грунта | 3.1-16-1 | - | - | -
|  | Засыпка траншей и котлованов бульдозерами мощностью 132 (180) кВт (л.с.), добавлять на каждые последующие 5 м группа грунтов 1-3 | 100 м3 грунта | 3.1-16-2 |  | Засыпка траншей и котлованов бульдозерами мощностью 132 (180) кВт (л.с.), добавлять на каждые последующие 5 м группа грунтов 1-3 | 100 м3 грунта | 3.1-16-2 | - | - | -
|  | Песок для строительных работ, рядовой (карьерный) | м3 | 1.1-1-766 |  | Песок для строительных работ, рядовой (карьерный) | м3 | 1.1-1-766
|  | Грунт глинистый | м3 | 1.1-1-4473 |  | - | - | - | Грунт глинистый | м3 | 1.1-1-4473
|  | Грунт песчаный | м3 | 1.1-1-4474 |  | - | - | - | Грунт песчаный | м3 | 1.1-1-4474
|  | Засыпка вручную траншей, пазух котлованов и ям группа грунтов 1-3 (10%) | 100 м3 грунта | 3.1-53-1 | Обратная засыпка грунта вручную | Засыпка вручную траншей, пазух котлованов и ям группа грунтов 1-3 (10%) | 100 м3 грунта | 3.1-53-1 | - | - | -
|  | Обратная засыпка песком средней крупности с послойным трамбованием | - | - | Обратная засыпка песком средней крупности с послойным трамбованием | - | - | - | - | - | -
|  | Обратная засыпка пазух песком с уплотнением до коэффициента уплотнения Kcom>0,93 | - | - | Обратная засыпка пазух песком с уплотнением до коэффициента уплотнения Kcom>0,93 | - | - | - | - | - | -
|  | Обратная засыпка пазух непучинистым грунтом с уплотнением до коэффициента уплотнения Kcom>0,94 | - | - | Обратная засыпка пазух непучинистым грунтом с уплотнением до коэффициента уплотнения Kcom>0,94 | - | - | - | - | - | -
|  | Обратная засыпка пазух песчаным грунтом с уплотнением до коэффициента уплотнения Kcom>0,95 | - | - | Обратная засыпка пазух песчаным грунтом с уплотнением до коэффициента уплотнения Kcom>0,95 | - | - | - | - | - | -
|  | Обратная засыпка пазух непучинистым грунтом с уплотнением до коэффициента уплотнения Kcom>0,93 | - | - | Обратная засыпка пазух непучинистым грунтом с уплотнением до коэффициента уплотнения Kcom>0,93 | - | - | - | - | - | -
|  | Засыпка котлована от старого фундамента песком средней крупности с послойным трамбованием | - | - | Засыпка котлована от старого фундамента песком средней крупности с послойным трамбованием | - | - | - | - | - | -
|  | Устройство засыпки фундаментных балок | 100 м3 засыпки | 3.6-14 | - | - | - | - | Устройство засыпки фундаментных балок | 100 м3 засыпки | 3.6-14
|  | Песок природный для строительных работ | м3 | 03.06.0014.01.101.01.01 | - | - | - | - | Песок природный для строительных работ | м3 | 03.06.0014.01.101.01.01
|  | Гравий керамзитовый | м3 | 03.06.0014.02.101.01.02 | - | - | - | - | Гравий керамзитовый | м3 | 03.06.0014.02.101.01.02
Устройство насыпи
|  | Устройство насыпи из песка средней крупности с послойным трамбованием | - | - | Устройство насыпи из песка средней крупности с послойным трамбованием | - | - | - | - | - | -
Уплотнение грунта
|  | Уплотнение грунта прицепными катками на пневмоколесном ходу 25 т на первый проход по одному следу при толщине слоя, см 25 | 100 м3 уплотненного грунта | 3.1-26-1 | - | Уплотнение грунта прицепными катками на пневмоколесном ходу 25 т на первый проход по одному следу при толщине слоя, см 25 | 100 м3 уплотненного грунта | 3.1-26-1 | - | - | -
|  | Уплотнение грунта прицепными катками на пневмоколесном ходу 25 т на каждый последующий проход по одному следу при толщине слоя, см 25 | 100 м3 уплотненного грунта | 3.1-26-7 | - | Уплотнение грунта прицепными катками на пневмоколесном ходу 25 т на каждый последующий проход по одному следу при толщине слоя, см 25 | 100 м3 уплотненного грунта | 3.1-26-7 | - | - | -
|  | Уплотнение грунта пневматическими трамбовками группа грунтов 1,2 | 100 м3 уплотненного грунта | 3.1-29-1 | - | Уплотнение грунта пневматическими трамбовками группа грунтов 1,2 | 100 м3 уплотненного грунта | 3.1-29-1 | Уплотнение грунта пневматическими трамбовками | 100 м3 уплотненного грунта | 3.1-29
Полив водой уплотняемого грунта насыпей
|  | Полив водой уплотняемого грунта насыпей | 1000 м3 уплотненного грунта | 3.1-30-1 |  | Полив водой уплотняемого грунта насыпей | 1000 м3 уплотненного грунта | 3.1-30-1 | - | - | -
Усиление грунта методом струйной цементации
Крепление грунта
|  | Крепление грунта методом струйной цементации вертикальными грунтоцементными сваями диаметром 800 мм | 1 м | 3.5-108 | - | - | - | - | Крепление грунта методом струйной цементации вертикальными грунтоцементными сваями диаметром 800 мм | 1 м | 3.5-108
|  | Портландцемент с минеральными добавками, марки 500 | т | 03.05.0108.01.102.05.11 | - | - | - | - | Портландцемент с минеральными добавками, марки 500 | т | 03.05.0108.01.102.05.11
|  | Добавки комплексные для струйной цементации | кг | 03.05.0108.02.102.05.10 | - | - | - | - | Добавки комплексные для струйной цементации | кг | 03.05.0108.02.102.05.10
Ликвидация скважин
|  | Ликвидация скважин | 100 м | 3.5-107 | - | - | - | - | Ликвидация скважин | 100 м | 3.5-107
|  | Втулки изолирующие, для насосного оборудования | 1000 шт. | 03.05.0107.01.209.04.01 | - | - | - | - | Втулки изолирующие, для насосного оборудования | 1000 шт. | 03.05.0107.01.209.04.01
|  | Вода | м3 | 03.05.0107.02.108.04.03 | - | - | - | - | Вода | м3 | 03.05.0107.02.108.04.03
|  | Цемент | т | 03.05.0107.03.102.05.11 | - | - | - | - | Цемент | т | 03.05.0107.03.102.05.11
|  | Цемент общестроительный, портландцемент общего назначения, марка 500 | т | 1.1-1-1330 | - | - | - | - | Цемент общестроительный, портландцемент общего назначения, марка 500 | т | 1.1-1-1330
Устройство буронабивных свай
Устройство буронабивных свай
|  | Устройство буронабивных свай с бурением скважин вращательным (шнековым) способом | 1 м3 конструктивного объема сваи | 3.5-19 | Шнековое бурение скважин | - | - | - | Устройство буронабивных свай с бурением скважин вращательным (шнековым) способом | 1 м3 конструктивного объема сваи | 3.5-19 | 3
|  | Шнек буровой, диаметр 500 мм, длина 1,4 м | шт. | 1.1-1-1818 | - | - | - | - | Шнек буровой, диаметр 500 мм, длина 1,4 м | шт. | 1.1-1-1818
|  | Устройство буронабивных свай диаметром 800 мм методом непрерывного полого шнека | 1 м3 сваи | 3.5-42 | - | - | - | - | Устройство буронабивных свай диаметром 800 мм методом непрерывного полого шнека | 1 м3 сваи | 3.5-42
|  | Устройство буронабивных свай диаметром 620-800 мм комплектом импортного оборудования с применением инвентарных обсадных труб | 1 м3 конструктивного объема сваи | 3.5-96 | - | - | - | - | Устройство буронабивных свай диаметром 620-800 мм комплектом импортного оборудования с применением инвентарных обсадных труб | 1 м3 конструктивного объема сваи | 3.5-96
|  | Устройство буронабивных свай диаметром 820-1000 мм комплектом импортного оборудования с применением инвентарных обсадных труб | 1 м3 конструктивного объема сваи | 3.5-97 | - | - | - | - | Устройство буронабивных свай диаметром 820-1000 мм комплектом импортного оборудования с применением инвентарных обсадных труб | 1 м3 конструктивного объема сваи | 3.5-97
|  | Устройство буронабивных свай диаметром 1120-1200 мм комплектом импортного оборудования с применением инвентарных обсадных труб | 1 м3 конструктивного объема сваи | 3.5-98 | - | - | - | - | Устройство буронабивных свай диаметром 1120-1200 мм комплектом импортного оборудования с применением инвентарных обсадных труб | 1 м3 конструктивного объема сваи | 3.5-98
|  | Ножевые секции | шт. | 03.05.0096.01.108.04.02 | - | - | - | - | Ножевые секции | шт. | 03.05.0096.01.108.04.02
|  | Коронка для бурения твердосплавная, типа СМ9/СТ, диаметр 151/132 мм | шт. | 1.1-1-2421 | - | - | - | - | Коронка для бурения твердосплавная, типа СМ9/СТ, диаметр 151/132 мм | шт. | 1.1-1-2421
|  | Трубы стальные бесшовные обсадные | м | 03.05.0019.03.104.01.01 | Обсадная труба | - | - | - | Трубы стальные бесшовные обсадные | м | 03.05.0019.03.104.01.01
|  | Трубы стальные электросварные прямошовные, ГОСТ 10705-80, ГОСТ 10704-91, наружный диаметр 530 мм, толщина стенки 12 мм | м | 1.12-6-73 | - | - | - | - | Трубы стальные электросварные прямошовные, ГОСТ 10705-80, ГОСТ 10704-91, наружный диаметр 530 мм, толщина стенки 12 мм | м | 1.12-6-73
|  | Трубы стальные электросварные больших диаметров прямошовные и спиральношовные, наружный диаметр 720 мм, толщина стенки 11 мм | м | 1.12-6-81 | - | - | - | - | Трубы стальные электросварные больших диаметров прямошовные и спиральношовные, наружный диаметр 720 мм, толщина стенки 11 мм | м | 1.12-6-81
|  | Трубы стальные электросварные прямошовные и спиральношовные, наружный диаметр 1220 мм, толщина стенки 12 мм | м | 1.12-6-91 | - | - | - | - | Трубы стальные электросварные прямошовные и спиральношовные, наружный диаметр 1220 мм, толщина стенки 12 мм | м | 1.12-6-91
|  | Трубы стальные электросварные прямошовные, ГОСТ 10705-80, ГОСТ 10704-91, наружный диаметр 630 мм, толщина стенки 12 мм | м | 1.12-6-736 | - | - | - | - | Трубы стальные электросварные прямошовные, ГОСТ 10705-80, ГОСТ 10704-91, наружный диаметр 630 мм, толщина стенки 12 мм | м | 1.12-6-736
|  | Трубы стальные электросварные больших диаметров прямошовные и спиральношовные, наружный диаметр 920 мм, толщина стенки 10 мм | м | 1.12-6-773 | - | - | - | - | Трубы стальные электросварные больших диаметров прямошовные и спиральношовные, наружный диаметр 920 мм, толщина стенки 10 мм | м | 1.12-6-773
Армирование буронабивных свай
|  | Каркасы арматурные | т | 03.05.0019.01.102.03.05 | - | - | - | - | Каркасы арматурные | т | 03.05.0019.01.102.03.05
|  | Каркасы и сетки арматурные пространственные собранные и сваренные (связанные) в арматурные изделия, класс А-III, диаметр 10 мм | т | 1.3-4-103 | - | - | - | - | Каркасы и сетки арматурные пространственные собранные и сваренные (связанные) в арматурные изделия, класс А-III, диаметр 10 мм | т | 1.3-4-103
|  | Каркасы и сетки арматурные пространственные собранные и сваренные (связанные) в арматурные изделия, класс А-I, диаметр 8 мм | т | 1.3-4-82 | - | - | - | - | Каркасы и сетки арматурные пространственные собранные и сваренные (связанные) в арматурные изделия, класс А-I, диаметр 8 мм | т | 1.3-4-82
|  | Арматурные заготовки (стержни, хомуты и т.п.), не собранные в каркасы или сетки, закладные и накладные детали, со сваркой | т | 1.3-4-39 | - | - | - | - | Арматурные заготовки (стержни, хомуты и т.п.), не собранные в каркасы или сетки, закладные и накладные детали, со сваркой | т | 1.3-4-39
|  | 010 А240 | - | - | 010 А240 | - | - | - | - | - | -
|  | 018А500С | - | - | 018А500С | - | - | - | - | - | -
|  | 022 А500С | - | - | 022 А500С | - | - | - | - | - | -
|  | Элементы отдельные конструктивные с преобладанием толстолистовой стали, средняя масса сборочной единицы до 0,05 т | т | 1.6-1-284 | Прокат сортовой -50x5 (ГОСТ 103-2006) | - | - | - | Элементы отдельные конструктивные с преобладанием толстолистовой стали, средняя масса сборочной единицы до 0,05 т | т | 1.6-1-284
Заполнение скважин бетоном
|  | Заполнение скважин бетоном | м3 | - | Заполнение скважин бетоном | - | - | - | Смеси бетонные, БСГ, тяжелого бетона | м3 | 03.05.0019.02.102.05.01
|  | Смесь бетонная тяжелого бетона БСТ на гранитном щебне, крупность заполнителя от 5 до 20 мм, класс прочности В30 (М400), П3, F300, W8 | м3 | 1.3-1-117 | - | - | - | - | Смесь бетонная тяжелого бетона БСТ на гранитном щебне, крупность заполнителя от 5 до 20 мм, класс прочности В30 (М400), П3, F300, W8 | м3 | 1.3-1-117
|  | Бетон В25, F150, W4 | - | - | Бетон В25, F150, W4 | - | - | - | - | - | -
|  | Бетон В15, F150, W4 | - | - | Бетон В15, F150, W4 | - | - | - | - | - | -
Устройство временных дорог
|  | Плиты бетонные тротуарные | шт. | 03.05.0042.02.106.05.02 | - |  |  |  | Плиты бетонные тротуарные | шт. | 03.05.0042.02.106.05.02
?
|  | Труба из непластифицированного ПВХ НПВХ 100), SDR 21, наружный диаметр 75 мм, толщина стенки 3,6 мм | м | 1.12-5-60 | - |  |  |  | Труба из непластифицированного ПВХ НПВХ 100), SDR 21, наружный диаметр 75 мм, толщина стенки 3,6 мм | м | 1.12-5-60
Испытание погруженных свай статической нагрузкой
|  | Испытание погруженных свай статической нагрузкой | 1 свая | 3.5-50 | - | - | - | - | Испытание погруженных свай статической нагрузкой | 1 свая | 3.5-50
Разработка грунта с погрузкой на автомобили-самосвалы экскаваторами
|  | Разработка грунта с погрузкой на автомобили-самосвалы экскаваторами с ковшом вместимостью 0,5-1 м3 | 100 м3 грунта | 3.1-6 | - | - | - | - | Разработка грунта с погрузкой на автомобили-самосвалы экскаваторами с ковшом вместимостью 0,5-1 м3 | 100 м3 грунта | 3.1-6
Устройство железобетонных забивных свай
Погружение железобетонных свай
|  | Погружение и динамическое испытание железобетонных свай в котловане | 1 свая | 3.5-49 | - | - | - | - | Погружение и динамическое испытание железобетонных свай в котловане | 1 свая | 3.5-49
|  | Сваи железобетонные | м3 | 03.05.0049.01.102.05.03 | - | - | - | - | Сваи железобетонные | м3 | 03.05.0049.01.102.05.03
|  | Погружение вибропогружателем железобетонных свай | 1 м3 железобетона свай | 3.5-3 | - | - | - | - | Погружение вибропогружателем железобетонных свай | 1 м3 железобетона свай | 3.5-3
|  | Сваи железобетонные сплошные | м3 | 03.05.0003.01.102.05.03 | - | - | - | - | Сваи железобетонные сплошные | м3 | 03.05.0003.01.102.05.03
Испытание погруженных свай статической нагрузкой
|  | Испытание погруженных свай статической нагрузкой | 1 свая | 3.5-50 | - | - | - | - | Испытание погруженных свай статической нагрузкой | 1 свая | 3.5-50
Устройство железобетонных забивных свай с предварительным бурением лидерных скважин
Шнековое бурение скважин
|  | Шнековое бурение скважин глубиной до 30 м | 100 м бурения | 3.4-6 | - | - | - | - | Шнековое бурение скважин глубиной до 30 м | 100 м бурения | 3.4-6
|  | Шнеки | шт. | 03.04.0006.01.108.04.02 | - | - | - | - | Шнеки | шт. | 03.04.0006.01.108.04.02
|  | Шнек буровой, диаметр 300 мм, длинна 1,4 м | шт. | 1.1-1-1815 | - | - | - | - | Шнек буровой, диаметр 300 мм, длинна 1,4 м | шт. | 1.1-1-1815
|  | Шнек буровой, диаметр 350 мм, длинна 1,4 м | шт. | 1.1-1-1466 | - | - | - | - | Шнек буровой, диаметр 350 мм, длинна 1,4 м | шт. | 1.1-1-1466
Погружение вибропогружателем железобетонных свай
|  | Погружение вибропогружателем железобетонных свай | 1 м3 железобетона свай | 3.5-3 | - | - | - | - | Погружение вибропогружателем железобетонных свай | 1 м3 железобетона свай | 3.5-3
|  | Сваи железобетонные сплошные | м3 | 03.05.0003.01.102.05.03 | - | - | - | - | Сваи железобетонные сплошные | м3 | 03.05.0003.01.102.05.03
Испытание погруженных свай статической нагрузкой
|  | Испытание погруженных свай статической нагрузкой | 1 свая | 3.5-50 | - | - | - | - | Испытание погруженных свай статической нагрузкой | 1 свая | 3.5-50
Разработка грунта с погрузкой на автомобили-самосвалы экскаваторами
|  | Разработка грунта с погрузкой на автомобили-самосвалы экскаваторами с ковшом вместимостью 0,5-1 м3 | 100 м3 грунта | 3.1-6 | - | - | - | - | Разработка грунта с погрузкой на автомобили-самосвалы экскаваторами с ковшом вместимостью 0,5-1 м3 | 100 м3 грунта | 3.1-6
Устройство скважин для погружения труб ограждения
Шнековое бурение скважин
|  | Шнековое бурение скважин глубиной до 30 м, диаметром до 135 мм, в грунтах 1 группы | 100 м бурения | 3.4-6-1 | Шнековое бурение скважин | Шнековое бурение скважин глубиной до 30 м, диаметром до 135 мм, в грунтах 1 группы | 100 м бурения | 3.4-6-1 | Шнековое бурение скважин глубиной до 30 м | 100 м бурения | 3.4-6
|  | Шнековое бурение скважин глубиной до 30 м диаметром до 300 мм в грунтах 2 группы | 100 м бурения | 3.4-6-18 |  | Шнековое бурение скважин глубиной до 30 м диаметром до 300 мм в грунтах 2 группы | 100 м бурения | 3.4-6-18
|  | Шнековое бурение скважин глубиной до 30 м диаметром до 350 мм в грунтах 2 группы | 100 м бурения | 3.4-6-22 |  | Шнековое бурение скважин глубиной до 30 м диаметром до 350 мм в грунтах 2 группы | 100 м бурения | 3.4-6-22
|  | Шнеки | шт. | 03.04.0006.01.108.04.02 |  | - | - | - | Шнеки | шт. | 03.04.0006.01.108.04.02
|  | Шнек буровой, диаметр 135 мм, длина 1,8 м | шт. | 1.1-1-1813 |  | Шнек буровой, диаметр 135 мм, длина 1,8 м | шт. | 1.1-1-1813 | - | - | -
|  | Шнек, тип Ш 1 И.11.000, диаметр 300 мм, длина 1,4 м | шт. | 1.1-1-1815 |  | Шнек, тип Ш 1 И.11.000, диаметр 300 мм, длина 1,4 м | шт. | 1.1-1-1815 | Шнек буровой, диаметр 300 мм, длинна 1,4 м | шт. | 1.1-1-1815
|  | Шнек буровой, диаметр 350 мм, длинна 1,4 м | шт. | 1.1-1-1466 |  | Шнек буровой, диаметр 350 мм, длинна 1,4 м | шт. | 1.1-1-1466 | Шнек буровой, диаметр 350 мм, длинна 1,4 м | шт. | 1.1-1-1466
|  | Шнек, тип Ш 1 И. 11.000-01, диаметр 350 мм, длина 1,5 м | шт. | 1.1-1-1816 |  | Шнек, тип Ш 1 И. 11.000-01, диаметр 350 мм, длина 1,5 м | шт. | 1.1-1-1816
|  | Шнек буровой, диаметр 400 мм, длина 1,4 м | шт. | 1.1-1-1817 |  | Шнек буровой, диаметр 400 мм, длина 1,4 м | шт. | 1.1-1-1817 | Шнек буровой, диаметр 400 мм, длина 1,4 м | шт. | 1.1-1-1817
|  | Шнек буровой, диаметр 500 мм, длина 1,4 м | шт. | 1.1-1-1818 |  | Шнек буровой, диаметр 500 мм, длина 1,4 м | шт. | 1.1-1-1818 | Шнек буровой, диаметр 500 мм, длина 1,4 м | шт. | 1.1-1-1818
|  | Шнек, тип Ш 1 И.17.000, диаметр 500 мм, длина 1,5 м | шт. | 1.1-1-1818 |  | Шнек, тип Ш 1 И.17.000, диаметр 500 мм, длина 1,5 м | шт. | 1.1-1-1818 | - | - | -
Крепление скважин
|  | Крепление скважин глубиной до 50 м при вращательном бурении трубами со сварным соединением, в грунтах 1 группы по устойчивости, диаметром 150 мм | 10 м закрепленной скважины | 3.4-19-23 | - | Крепление скважин глубиной до 50 м при вращательном бурении трубами со сварным соединением, в грунтах 1 группы по устойчивости, диаметром 150 мм | 10 м закрепленной скважины | 3.4-19-23 | Крепление скважин глубиной до 50 м при вращательном бурении трубами с муфтовым соединением | 10 м закрепленной скважины | 3.4-19
|  | Крепление скважин глубиной до 50 м при вращательном бурении трубами со сварным соединением, в грунтах 2 группы по устойчивости, диаметром 325 мм | 10 м закрепленной скважины | 3.4-19-38 | - | Крепление скважин глубиной до 50 м при вращательном бурении трубами со сварным соединением, в грунтах 2 группы по устойчивости, диаметром 325 мм | 10 м закрепленной скважины | 3.4-19-38
|  | Крепление скважин глубиной до 50 м при вращательном бурении трубами со сварным соединением, в грунтах 2 группы по устойчивости, диаметром 529 мм | 10 м закрепленной скважины | 3.4-19-42 | - | Крепление скважин глубиной до 50 м при вращательном бурении трубами со сварным соединением, в грунтах 2 группы по устойчивости, диаметром 529 мм | 10 м закрепленной скважины | 3.4-19-42
|  | Крепление скважин глубиной до 50 м при вращательном бурении трубами со сварным соединением, в грунтах 2 группы по устойчивости, диаметром 529 мм (неизвлекаемые трубы) | 10 м закрепленной скважины | 3.4-19-42 | - | Крепление скважин глубиной до 50 м при вращательном бурении трубами со сварным соединением, в грунтах 2 группы по устойчивости, диаметром 529 мм (неизвлекаемые трубы) | 10 м закрепленной скважины | 3.4-19-42
|  | Трубы стальные электросварные | м | 03.04.0019.02.104.01.01 |  | - | - | - | Трубы стальные электросварные | м | 03.04.0019.02.104.01.01
|  | Трубы стальные электросварные прямошовные, ГОСТ 10705-80, ГОСТ 10704-91, наружный диаметр 159 мм, толщина стенки 5 мм | м | 1.12-6-42 | - | Трубы стальные электросварные прямошовные, ГОСТ 10705-80, ГОСТ 10704-91, наружный диаметр 159 мм, толщина стенки 5 мм | м | 1.12-6-42 | - | - | -
|  | Трубы стальные электросварные прямошовные, ГОСТ 10705-80, ГОСТ 10704-91, наружный диаметр 325 мм, толщина стенки 6 мм | м | 1.12-6-56 | - | Трубы стальные электросварные прямошовные, ГОСТ 10705-80, ГОСТ 10704-91, наружный диаметр 325 мм, толщина стенки 6 мм | м | 1.12-6-56 | - | - | -
|  | Трубы стальные электросварные прямошовные, ГОСТ 10705-80, ГОСТ 10704-91, наружный диаметр 325 мм, толщина стенки 8 мм | м | 1.12-6-58 | - | Трубы стальные электросварные прямошовные, ГОСТ 10705-80, ГОСТ 10704-91, наружный диаметр 325 мм, толщина стенки 8 мм | м | 1.12-6-58 | - | - | -
|  | Трубы стальные электросварные прямошовные, ГОСТ 10705-80, ГОСТ 10704-91, наружный диаметр 530 мм, толщина стенки 8 мм | м | 1.12-6-70 | - | Трубы стальные электросварные прямошовные, ГОСТ 10705-80, ГОСТ 10704-91, наружный диаметр 530 мм, толщина стенки 8 мм | м | 1.12-6-70 | Трубы стальные электросварные прямошовные, ГОСТ 10705-80, ГОСТ 10704-91, наружный диаметр 530 мм, толщина стенки 8 мм | м | 1.12-6-70
|  | Трубы стальные электросварные прямошовные, ГОСТ 10705-80, ГОСТ 10704-91, наружный диаметр 426 мм, толщина стенки 10 мм | м | 1.12-6-851 | - | - | - | - | Трубы стальные электросварные прямошовные, ГОСТ 10705-80, ГОСТ 10704-91, наружный диаметр 426 мм, толщина стенки 10 мм | м | 1.12-6-851
|  | Трубы стальные, необработанные для повторного применения, наружным диаметром 219 мм, толщиной стенки 8 мм | т | 71.2-20717-1 | - | - | - | - | Трубы стальные, необработанные для повторного применения, наружным диаметром 219 мм, толщиной стенки 8 мм | т | 71.2-20717-1
|  | Трубы стальные, необработанные для повторного применения, наружным диаметром 273 мм, толщиной стенки 8 мм | т | 71.2-20717-2 | - | - | - | - | Трубы стальные, необработанные для повторного применения, наружным диаметром 273 мм, толщиной стенки 8 мм | т | 71.2-20717-2
|  | Трубы стальные, необработанные для повторного применения, наружным диаметром 325 мм, толщиной стенки 8 мм | т | 71.2-20717-3 | - | - | - | - | Трубы стальные, необработанные для повторного применения, наружным диаметром 325 мм, толщиной стенки 8 мм | т | 71.2-20717-3
|  | Трубы стальные, необработанные для повторного применения, наружным диаметром 377 мм, толщиной стенки 10 мм | т | 71.2-20717-4 | - | - | - | - | Трубы стальные, необработанные для повторного применения, наружным диаметром 377 мм, толщиной стенки 10 мм | т | 71.2-20717-4
|  | Трубы стальные, необработанные для повторного применения, наружным диаметром 426 мм, толщиной стенки 8 мм | т | 71.2-20717-5 | - | - | - | - | Трубы стальные, необработанные для повторного применения, наружным диаметром 426 мм, толщиной стенки 8 мм | т | 71.2-20717-5
|  | Трубы стальные, необработанные для повторного применения, наружным диаметром 530 мм, толщиной стенки 8 мм | т | 71.2-20717-6 | - | - | - | - | Трубы стальные, необработанные для повторного применения, наружным диаметром 530 мм, толщиной стенки 8 мм | т | 71.2-20717-6
|  | Трубы неизвлекаемые ф325*8мм Б/У | т | прайс | - | Трубы неизвлекаемые ф325*8мм Б/У | т | прайс | - | - | -
Сварка обсадных труб
|  | Сварка обсадных труб диаметром 168 мм (прим. 159 мм) | 100 м труб | 3.4-10-1 | - | Сварка обсадных труб диаметром 168 мм (прим. 159 мм) | 100 м труб | 3.4-10-1 | Сварка обсадных труб | 100 м труб | 3.4-10
|  | Сварка обсадных труб диаметром 325 мм | 100 м труб | 3.4-10-4 | - | Сварка обсадных труб диаметром 325 мм | 100 м труб | 3.4-10-4
|  | Сварка обсадных труб диаметром 377 мм | 100 м труб | 3.4-10-5 | - | Сварка обсадных труб диаметром 377 мм | 100 м труб | 3.4-10-5
|  | Сварка обсадных труб диаметром 529 мм | 100 м труб | 3.4-10-7 | - | Сварка обсадных труб диаметром 529 мм | 100 м труб | 3.4-10-7
Резка обсадных труб
|  | Резка обсадных труб диаметром 168 мм (прим. 159 мм) | 100 м труб | 3.4-11-1 | - | Резка обсадных труб диаметром 168 мм (прим. 159 мм) | 100 м труб | 3.4-11-1 | Резка обсадных труб | 100 м труб | 3.4-11
|  | Резка обсадных труб диаметром 325 мм | 100 м труб | 3.4-11-4 | - | Резка обсадных труб диаметром 325 мм | 100 м труб | 3.4-11-4
|  | Резка обсадных труб диаметром 377 мм | 100 м труб | 3.4-11-5 | - | Резка обсадных труб диаметром 377 мм | 100 м труб | 3.4-11-5
|  | Резка обсадных труб диаметром 529 мм | 100 м труб | 3.4-11-7 | - | Резка обсадных труб диаметром 529 мм | 100 м труб | 3.4-11-7
Разработка грунта в отвал
|  | Разработка грунта в отвал экскаваторами с ковшом вместимостью 0,25 м3 группа грунтов 1-3 (Засыпка скважин) | 100 м3 грунта | 3.1-3-2 | - | Разработка грунта в отвал экскаваторами с ковшом вместимостью 0,25 м3 группа грунтов 1-3 (Засыпка скважин) | 100 м3 грунта | 3.1-3-2 | Разработка грунта в отвал экскаваторами с ковшом вместимостью 0,25-0,4 м3 | 100 м3 грунта | 3.1-3
|  | Песок для строительных работ, рядовой | м3 | 1.1-1-766 | - | Песок для строительных работ, рядовой | м3 | 1.1-1-766 | Песок для строительных работ, рядовой (карьерный) | м3 | 1.1-1-766
|  | Грунт песчаный | м3 | 1.1-1-4474 | - | Грунт песчаный | м3 | 1.1-1-4474 | - | - | -
Уплотнение грунта
|  | Уплотнение грунта пневматическими трамбовками группа грунтов 1,2 | 100 м3 уплотненного грунта | 3.1-29-1 | - | Уплотнение грунта пневматическими трамбовками группа грунтов 1,2 | 100 м3 уплотненного грунта | 3.1-29-1 | - | - | -
Полив водой уплотняемого грунта насыпей
|  | Полив водой уплотняемого грунта насыпей | 1000 м3 уплотненного грунта | 3.1-30-1 | - | Полив водой уплотняемого грунта насыпей | 1000 м3 уплотненного грунта | 3.1-30-1 | Полив водой уплотняемого грунта насыпей | 1000 м3 уплотненного грунта | 3.1-30
Засыпка скважин
|  | Засыпка скважин непучинистым грунтом с уплотнением до коэффициента уплотнения Kcom>0,95 | - | - | Засыпка скважин непучинистым грунтом с уплотнением до коэффициента уплотнения Kcom>0,95 | - | - | - | - | - | -
|  | Засыпка скважин песком с уплотнением Kcom>0,95 | - | - | Засыпка скважин песком с уплотнением Kcom>0,95 | - | - | - | - | - | -
Погружение труб ограждения
Вдавливание
|  | Вдавливание | - | - | Вдавливание | - | - | - | - | - | - | 2
Свободный спуск обсадных труб
|  | Свободный спуск или подъем обсадных труб (надфильтровых труб) со сварным соединением, глубиной до 50 м, в трубах большего диаметра, станками вращательного бурения, диаметром 325 мм (Спуск) | 10 м спуска и подъема труб | 3.4-9-45 | - | Свободный спуск или подъем обсадных труб (надфильтровых труб) со сварным соединением, глубиной до 50 м, в трубах большего диаметра, станками вращательного бурения, диаметром 325 мм (Спуск) | 10 м спуска и подъема труб | 3.4-9-45 | Свободный спуск или подъем обсадных труб (надфильтровых труб) в трубах большего диаметра | 10 м спуска и подъема труб | 3.4-9
|  | Свободный спуск или подъем обсадных труб (надфильтровых труб) со сварным соединением, глубиной до 50 м, в трубах большего диаметра, станками вращательного бурения, диаметром до 529 мм | 10 м спуска и подъема труб | 3.4-9-47 | - | Свободный спуск или подъем обсадных труб (надфильтровых труб) со сварным соединением, глубиной до 50 м, в трубах большего диаметра, станками вращательного бурения, диаметром до 529 мм | 10 м спуска и подъема труб | 3.4-9-47
Погружение труб
|  | Погружение труб | - | - | Погружение труб | - | - | - | - | - | -
Извлечение труб ограждения
Вывинчивание
|  | Вывинчивание | - | - | Вывинчивание | - | - | - | - | - | - | 2
Свободный подъем обсадных труб
|  | Свободный спуск или подъем обсадных труб (надфильтровых труб) со сварным соединением, глубиной до 50 м, в трубах большего диаметра, станками вращательного бурения, диаметром 150 мм | 10 м спуска и подъема труб | 3.4-9-41 | - | Свободный спуск или подъем обсадных труб (надфильтровых труб) со сварным соединением, глубиной до 50 м, в трубах большего диаметра, станками вращательного бурения, диаметром 150 мм | 10 м спуска и подъема труб | 3.4-9-41 | Свободный спуск или подъем обсадных труб (надфильтровых труб) в трубах большего диаметра | 10 м спуска и подъема труб | 3.4-9
|  | Свободный спуск или подъем обсадных труб (надфильтровых труб) со сварным соединением, глубиной до 50 м, в трубах большего диаметра, станками вращательного бурения, диаметром 325 мм (Подъем) | 10 м спуска и подъема труб | 3.4-9-45 | - | Свободный спуск или подъем обсадных труб (надфильтровых труб) со сварным соединением, глубиной до 50 м, в трубах большего диаметра, станками вращательного бурения, диаметром 325 мм (Подъем) | 10 м спуска и подъема труб | 3.4-9-45
|  | Свободный спуск или подъем обсадных труб (надфильтровых труб) со сварным соединением, глубиной до 50 м, в трубах большего диаметра, станками вращательного бурения, диаметром до 426 мм (Подъем) | 10 м спуска и подъема труб | 3.4-9-46 | - | Свободный спуск или подъем обсадных труб (надфильтровых труб) со сварным соединением, глубиной до 50 м, в трубах большего диаметра, станками вращательного бурения, диаметром до 426 мм (Подъем) | 10 м спуска и подъема труб | 3.4-9-46
|  | Свободный спуск или подъем обсадных труб (надфильтровых труб) со сварным соединением, глубиной до 50 м, в трубах большего диаметра, станками вращательного бурения, диаметром до 529 мм (Подъем) | 10 м спуска и подъема труб | 3.4-9-47 | - | Свободный спуск или подъем обсадных труб (надфильтровых труб) со сварным соединением, глубиной до 50 м, в трубах большего диаметра, станками вращательного бурения, диаметром до 529 мм (Подъем) | 10 м спуска и подъема труб | 3.4-9-47
Извлечение труб станками вращательного бурения из скважин
|  | Извлечение труб станками вращательного бурения из скважин глубиной до 50 м, в грунтах 1 группы по устойчивости, диаметром 150 мм | 10 м труб, обжатых грунтами | 3.4-8-41 | Извлечение | Извлечение труб станками вращательного бурения из скважин глубиной до 50 м, в грунтах 1 группы по устойчивости, диаметром 150 мм | 10 м труб, обжатых грунтами | 3.4-8-41 | Извлечение труб из скважин | 10 м труб, обжатых грунтами | 3.4-8
|  | Извлечение труб станками вращательного бурения из скважин глубиной до 50 м, в грунтах 2 группы по устойчивости, диаметром 325 мм | 10 м труб, обжатых грунтами | 3.4-8-55 |  | Извлечение труб станками вращательного бурения из скважин глубиной до 50 м, в грунтах 2 группы по устойчивости, диаметром 325 мм | 10 м труб, обжатых грунтами | 3.4-8-55
|  | Извлечение труб станками вращательного бурения из скважин глубиной до 50 м, в грунтах 2 группы по устойчивости, диаметром 377 мм | 10 м труб, обжатых грунтами | 3.4-8-56 |  | Извлечение труб станками вращательного бурения из скважин глубиной до 50 м, в грунтах 2 группы по устойчивости, диаметром 377 мм | 10 м труб, обжатых грунтами | 3.4-8-56
|  | Извлечение труб станками вращательного бурения из скважин глубиной до 50 м, в грунтах 2 группы по устойчивости, диаметром до 529 мм | 10 м труб, обжатых грунтами | 3.4-8-58 |  | Извлечение труб станками вращательного бурения из скважин глубиной до 50 м, в грунтах 2 группы по устойчивости, диаметром до 529 мм | 10 м труб, обжатых грунтами | 3.4-8-58
|  | Извлечение труб станками вращательного бурения из скважин глубиной до 50 м, в грунтах 1 группы по устойчивости, диаметром 579 мм (применит ф530мм) | 10 м труб, обжатых грунтами | 3.4-8-49 |  | Извлечение труб станками вращательного бурения из скважин глубиной до 50 м, в грунтах 1 группы по устойчивости, диаметром 579 мм (применит ф530мм) | 10 м труб, обжатых грунтами | 3.4-8-49
Ограждение котлована
Погружение вибропогружателем стальных шпунтовых свай
|  | Погружение вибропогружателем стальных шпунтовых свай | 1 т свай | 3.5-10 | - | - | - | - | Погружение вибропогружателем стальных шпунтовых свай | 1 т свай | 3.5-10 | 2
|  | Профили фасонные горячекатаные, для шпунтовых свай Л4 и Л5, весом свыше 50 до 100 кг включительно, сталь марки 16ХГ | т | 03.05.0010.01.102.03.04 | Шпунт типа Ларсена Л5 (оборачиваемость 5 циклов) | - | - | - | Профили фасонные горячекатаные, для шпунтовых свай Л4 и Л5, весом свыше 50 до 100 кг включительно, сталь марки 16ХГ | т | 03.05.0010.01.102.03.04
Извлечение стальных шпунтовых свай
|  | Извлечение стальных шпунтовых свай | 1 т извлеченных свай | 3.5-11 | - | - | - | - | Извлечение стальных шпунтовых свай | 1 т извлеченных свай | 3.5-11
Установка стальных продольных связей
|  | Установка стальных продольных связей | 1 т балок | 3.29-1588 | - | - | - | - | Установка стальных продольных связей | 1 т балок | 3.29-1588
|  | Конструкции балок (амортизация) | т | 03.29.1588.01.102.03.08 | - | - | - | - | Конструкции балок (амортизация) | т | 03.29.1588.01.102.03.08
|  | Швеллер №№ 12-40, из стали углеродистой обыкновенного качества, полуспокойной | т | 1.1-1-1143 | - | - | - | - | Швеллер №№ 12-40, из стали углеродистой обыкновенного качества, полуспокойной | т | 1.1-1-1143
|  | Швеллер №№ 12-40, из стали углеродистой обыкновенного качества, спокойной | т | 1.1-1-1145 | - | - | - | - | Швеллер №№ 12-40, из стали углеродистой обыкновенного качества, спокойной | т | 1.1-1-1145
|  | Швеллер для строительных стальных конструкций, №№ 12-40, сталь С255 | т | 1.1-1-1149 | - | - | - | - | Швеллер для строительных стальных конструкций, №№ 12-40, сталь С255 | т | 1.1-1-1149
|  | Конструкции стальные продольных связей (амортизация) | т | 03.29.1588.02.102.03.08 | - | - | - | - | Конструкции стальные продольных связей (амортизация) | т | 03.29.1588.02.102.03.08
Снятие продольных связей
|  | Снятие продольных связей | 1 т балок | 3.29-1591 | - | - | - | - | Снятие продольных связей | 1 т балок | 3.29-1591
|  | Труба 0325x8; 1=11700 | - | - | Труба 0325x8; 1=11700 | - | - | - | - | - | -
|  | Ларсен /1-IV; 1=5500 | - | - | Ларсен /1-IV; 1=5500 | - | - | - | - | - | -
|  | Труба электросварная 530х8, L=12m по ГОСТ 10704-91, С255 | - | - | Труба электросварная 530х8, L=12m по ГОСТ 10704-91, С255 | - | - | - | - | - | -
|  | Стальная труба стойка | - | - | Стальная труба стойка | - | - | - | - | - | -
|  | Стыковые накладки | - | - | Стыковые накладки | - | - | - | - | - | -
Погружение металлической бурозавинчивающейся сваи
|  | Погружение металлической бурозавинчивающейся сваи диаметром до 330 мм в несвязных грунтах | 1 м сваи | 3.5-68-7 | - | Погружение металлической бурозавинчивающейся сваи диаметром до 330 мм в несвязных грунтах | 1 м сваи | 3.5-68-7 | - | - | -
|  | Трубы неизвлекаемые ф325*8мм Б/У | т | прайс | - | Трубы неизвлекаемые ф325*8мм Б/У | т | прайс | - | - | -
|  | Навивка и наконечник для бурозавинчивающихся свай, диаметр до 330 мм | м | 1.12-12-4 | - | Навивка и наконечник для бурозавинчивающихся свай, диаметр до 330 мм | м | 1.12-12-4 | - | - | -
|  | Погружение металлической бурозавинчивающейся сваи диаметром до 430 мм в несвязных грунтах | 1 м сваи | 3.5-68-11 | - | Погружение металлической бурозавинчивающейся сваи диаметром до 430 мм в несвязных грунтах | 1 м сваи | 3.5-68-11 | - | - | -
|  | Трубы стальные электросварные прямошовные, ГОСТ 10705-80, ГОСТ 10704-91, наружный диаметр 530 мм, толщина стенки 8 мм | м | 1.12-6-70 | - | Трубы стальные электросварные прямошовные, ГОСТ 10705-80, ГОСТ 10704-91, наружный диаметр 530 мм, толщина стенки 8 мм | м | 1.12-6-70 | - | - | -
|  | Трубы неизвлекаемые ф530*6мм Б/У | т | КА п.9. прайс 16-17 | - | Трубы неизвлекаемые ф530*6мм Б/У | т | КА п.9. прайс 16-17 | - | - | -
|  | Трубы неизвлекаемые ф530*8мм Б/У | т | прайс | - | Трубы неизвлекаемые ф530*8мм Б/У | т | прайс | - | - | -
|  | Навивка и наконечник для бурозавинчивающихся свай, диаметр до 430 мм | м | 1.12-12-6 | - | Навивка и наконечник для бурозавинчивающихся свай, диаметр до 430 мм | м | 1.12-12-6 | - | - | -
Устройство деревянной забирки
|  | Устройство деревянной забирки между сваями в грунтах средней влажности | 100 м2 | 3.29-1596-1 Поправка: ТСН-2001.3- 29. О.П. п.2 | Забирка | Устройство деревянной забирки между сваями в грунтах средней влажности | 100 м2 | 3.29-1596-1 Поправка: ТСН-2001.3- 29. О.П. п.2 | Устройство и разборка деревянной забирки между сваями в грунтах средней влажности | 100 м2 | 3.29-1596
Разборка деревянной забирки
|  | Разборка деревянной забирки между сваями в грунтах средней влажности | 100 м2 | 3.29-1596-2 Поправка: ТСН-2001.3- 29. О.П. п.2 |  | Разборка деревянной забирки между сваями в грунтах средней влажности | 100 м2 | 3.29-1596-2 Поправка: ТСН-2001.3- 29. О.П. п.2
Крепление стенок
|  | Крепление инвентарными щитами стенок траншей шириной до 2 м в грунтах устойчивых | 100 м2 креплений | 3.1-56-2 | - | Крепление инвентарными щитами стенок траншей шириной до 2 м в грунтах устойчивых | 100 м2 креплений | 3.1-56-2 | - | - | -
|  | Крепление досками стенок котлованов и траншей шириной более 2 м глубиной до 3 м в грунтах устойчивых | 100 м2 креплений | 3.1-57-2 | - | Крепление досками стенок котлованов и траншей шириной более 2 м глубиной до 3 м в грунтах устойчивых | 100 м2 креплений | 3.1-57-2 | - | - | -
|  | Уголок | - | - | Уголок | - | - | - | - | - | -
|  | Пленка полиэтиленовая 200 мкм м2 | - | - | Пленка полиэтиленовая 200 мкм м2 | - | - | - | - | - | -
|  | Геотекстиль 200 м2 | - | - | Геотекстиль 200 м2 | - | - | - | - | - | -
Распорная система
Устройство с последующей разборкой (и извлечением труб) креплений котлованов и траншей
|  | Устройство с последующей разборкой (и извлечением труб) креплений котлованов и траншей из стальных труб 0159х5, 1=6000 мм (5% отходов) | - | - | Устройство с последующей разборкой (и извлечением труб) креплений котлованов и траншей из стальных труб 0159х5, 1=6000 мм (5% отходов) | - | - | - | - | - | - | 2
Установка стальных продольных связей
|  | Установка стальных продольных связей | 1 т балок | 3.29-1588-1 Поправка: ТСН-2001.3- 1. О.П. п.1.19 | - | Установка стальных продольных связей | 1 т балок | 3.29-1588-1 Поправка: ТСН-2001.3- 1. О.П. п.1.19 | Установка стальных продольных связей | 1 т балок | 3.29-1588
|  | Конструкции балок (амортизация) | т | 03.29.1588.01.102.03.08 | - | - | - | - | Конструкции балок (амортизация) | т | 03.29.1588.01.102.03.08
|  | Конструкции стальные продольных связей (амортизация) | т | 03.29.1588.02.102.03.08 | - | - | - | - | Конструкции стальные продольных связей (амортизация) | т | 03.29.1588.02.102.03.08
|  | Установка стальных продольных связей (опорная рама) | 1 т балок | 3.29-1588-1 | - | Установка стальных продольных связей (опорная рама) | 1 т балок | 3.29-1588-1 | Установка стальных продольных связей | 1 т балок | 3.29-1588
|  | Установка стальных продольных связей (пояс) | 1 т балок | 3.29-1588-1 | - | Установка стальных продольных связей (пояс) | 1 т балок | 3.29-1588-1
|  | Уголок равнополочный, ширина полки 35-70 мм, из стали углеродистой обыкновенного качества, спокойной | т | 1.1-1-1117 |  | - | - | - | Уголок равнополочный, ширина полки 35-70 мм, из стали углеродистой обыкновенного качества, спокойной | т | 1.1-1-1117
|  | Уголок равнополочный, для строительных стальных конструкций, ширина полки 35-70 мм, сталь С235, С245 | т | 1.1-1-1120 | - | Уголок равнополочный, для строительных стальных конструкций, ширина полки 35-70 мм, сталь С235, С245 | т | 1.1-1-1120 | Уголок равнополочный, для строительных стальных конструкций, ширина полки 35-70 мм, сталь С235, С245 | т | 1.1-1-1120
|  | Распорка извлекаемая | - | - | Распорка извлекаемая | - | - | - | - | - | -
|  | Двутавр извлекаемый | - | - | Двутавр извлекаемый | - | - | - | - | - | -
|  | Двутавр для строительных стальных конструкций, сталь С235, С245 | т | 1.1-1-1070 | - | Двутавр для строительных стальных конструкций, сталь С235, С245 | т | 1.1-1-1070 | - | - | -
|  | Двутавр с параллельными полками, №№ 16-30, из стали углеродистой обыкновенного качества, полуспокойной (10% аморт) | т | 1.1-1-1075 | - | Двутавр с параллельными полками, №№ 16-30, из стали углеродистой обыкновенного качества, полуспокойной (10% аморт) | т | 1.1-1-1075 | - | - | -
|  | Двутавр с параллельными полками, №№ 16-30, из стали углеродистой обыкновенного качества, спокойной | т | 1.1-1-1077 | - | Двутавр с параллельными полками, №№ 16-30, из стали углеродистой обыкновенного качества, спокойной | т | 1.1-1-1077 | Двутавр с параллельными полками, из стали углеродистой обыкновенного качества, спокойной, номер профиля от 16 до 30 | т | 1.1-1-1077
|  | Двутавр с параллельными полками, №№ 16-30, из стали углеродистой обыкновенного качества, кипящей | т | 1.1-1-1073 | - | Двутавр с параллельными полками, №№ 16-30, из стали углеродистой обыкновенного качества, кипящей | т | 1.1-1-1073 | - | - | -
|  | Прокат широкополосный универсальный, толщина 6-60 мм, из стали углеродистой обыкновенного качества, спокойной | т | 1.1-1-1152 | Листовой металл/пластина | Прокат широкополосный универсальный, толщина 6-60 мм, из стали углеродистой обыкновенного качества, спокойной | т | 1.1-1-1152 | Прокат широкополосный универсальный из стали углеродистой обыкновенного качества, спокойной, толщина от 6 до 60 мм | т | 1.1-1-1152
|  | Подкос извлекаемый | - | - | Подкос извлекаемый | - | - | - | - | - | -
|  | Раскосы ф377x8 (извлекаемые) | - | - | Раскосы ф377x8 (извлекаемые) | - | - | - | - | - | -
|  | Швеллер извлекаемый | - | - | Швеллер извлекаемый | - | - | - | - | - | -
|  | Швеллер №27 по ГОСТ 8240-89, С245 | - | - | Швеллер №27 по ГОСТ 8240-89, С245 | - | - | - | - | - | -
|  | Швеллер для строительных стальных конструкций, №№ 12-40, сталь С235, С245 | т | 1.1-1-1147 | - | Швеллер для строительных стальных конструкций, №№ 12-40, сталь С235, С245 | т | 1.1-1-1147 | - | - | -
|  | Швеллер №№ 12-40, из стали углеродистой обыкновенного качества, спокойной | т | 1.1-1-1145 | - | Швеллер №№ 12-40, из стали углеродистой обыкновенного качества, спокойной | т | 1.1-1-1145 | - | - | -
Устройство обвязочной балки
|  | Обвязочная балка из швеллера | - | - | Обвязочная балка из швеллера | - | - | - | - | - | -
Устройство прогонов
|  | Прогоны, пролет 6 м, из горячекатаных швеллеров и двутавров | т | 1.6-1-168 | - | - | - | - | Прогоны, пролет 6 м, из горячекатаных швеллеров и двутавров | т | 1.6-1-168
Установка арматурных изделий монолитных железобетонных конструкций
|  | Установка арматурных изделий монолитных железобетонных конструкций | 1 т балок | 3.6-72 | - | - | - | - | Установка арматурных изделий монолитных железобетонных конструкций | 1 т балок | 3.6-72
|  | Закладные детали | т | 03.06.0072.03.102.03.07 | - | - | - | - | Закладные детали | т | 03.06.0072.03.102.03.07
|  | Элементы отдельные конструктивные с преобладанием толстолистовой стали, средняя масса сборочной единицы до 0,05 т | т | 1.6-1-284 | - | - | - | - | Элементы отдельные конструктивные с преобладанием толстолистовой стали, средняя масса сборочной единицы до 0,05 т | т | 1.6-1-284
|  | Отдельные конструктивные элементы с преобладанием толстолистовой стали, средняя масса сборочной единицы от 0,051 до 0,1 т | т | 1.6-1-285 | - | - | - | - | Отдельные конструктивные элементы с преобладанием толстолистовой стали, средняя масса сборочной единицы от 0,051 до 0,1 т | т | 1.6-1-285
|  | Отдельные конструктивные элементы с преобладанием горячекатаных профилей, средняя масса сборочной единицы до 0,05 т | т | 1.6-1-269 | - | - | - | - | Отдельные конструктивные элементы с преобладанием горячекатаных профилей, средняя масса сборочной единицы до 0,05 т | т | 1.6-1-269
|  | Арматурная сталь для изготовления арматурных изделий на строительной площадке, класс А-III, марка 35ГС, 25Г2С, диаметр 16-18 мм | т | 1.3-4-170 | - | Арматурная сталь для изготовления арматурных изделий на строительной площадке, класс А-III, марка 35ГС, 25Г2С, диаметр 16-18 мм | т | 1.3-4-170 | - | - | -
|  | Арматурная сталь для изготовления арматурных изделий на строительной площадке, класс А-III, марка 35ГС, 25Г2С, диаметр 25-28 мм | т | 1.3-4-173 | - | Арматурная сталь для изготовления арматурных изделий на строительной площадке, класс А-III, марка 35ГС, 25Г2С, диаметр 25-28 мм | т | 1.3-4-173 | - | - | -
|  | Арматурные заготовки (стержни, хомуты и т.п.), не собранные в каркасы или сетки, арматурная сталь периодического профиля, класс А-III, диаметр от 16 до 18 мм | т | 1.3-4-23 | 018А5ООС | Арматурные заготовки (стержни, хомуты и т.п.), не собранные в каркасы или сетки, арматурная сталь периодического профиля, класс А-III, диаметр от 16 до 18 мм | т | 1.3-4-23 | - | - | -
|  | Арматурные заготовки (стержни, хомуты и т.п.), не собранные в каркасы или сетки, арматурная сталь периодического профиля, класс А-III, диаметр 20-22 мм | т | 1.3-4-24 | - | Арматурные заготовки (стержни, хомуты и т.п.), не собранные в каркасы или сетки, арматурная сталь периодического профиля, класс А-III, диаметр 20-22 мм | т | 1.3-4-24 | - | - | -
|  | Арматурные заготовки (стержни, хомуты и т.п.), не собранные в каркасы или сетки, арматурная сталь периодического профиля, класс А-III, диаметр 25-28 мм | т | 1.3-4-25 | - | Арматурные заготовки (стержни, хомуты и т.п.), не собранные в каркасы или сетки, арматурная сталь периодического профиля, класс А-III, диаметр 25-28 мм | т | 1.3-4-25 | - | - | -
|  | Каркасы и сетки арматурные плоские, собранные и сваренные (связанные) в арматурные изделия, анкерные детали | кг | 1.3-4-78 | - | - | - | - | Каркасы и сетки арматурные плоские, собранные и сваренные (связанные) в арматурные изделия, анкерные детали | кг | 1.3-4-78
Снятие продольных связей
|  | Снятие продольных связей | 1 т балок | 3.29-1591-1 Поправка: ТСН-2001.3- 1. О.П. п.1.19 | - | Снятие продольных связей | 1 т балок | 3.29-1591-1 Поправка: ТСН-2001.3- 1. О.П. п.1.19 | Снятие продольных связей | 1 т балок | 3.29-1591
|  | Конструкции балок (амортизация) | т | 03.29.1588.01.102.03.08 |  | - | - | - | Конструкции балок (амортизация) | т | 03.29.1588.01.102.03.08
Установка стальных трубчатых расстрелов
|  | Установка стальных трубчатых расстрелов | 1 т конструкц ий | 3.29-1587-2 Поправка: ТСН-2001.3- 1. О.П. п.1.19 | - | Установка стальных трубчатых расстрелов | 1 т конструкц ий | 3.29-1587-2 Поправка: ТСН-2001.3- 1. О.П. п.1.19 | Установка стальных расстрелов из профильной стали | 1 т конструкций | 3.29-1587
|  | Конструкции расстрелов из труб (амортизация) | т | 03.29.1587.02.102.03.08 | - | - | - | - | Конструкции расстрелов из труб (амортизация) | т | 03.29.1587.02.102.03.08
|  | Трубы стальные электросварные прямошовные, ГОСТ 10705-80, ГОСТ 10704-91, наружный диаметр 273 мм, толщина стенки 8 мм | м | 1.12-6-53 | - | - | - | - | Трубы стальные электросварные прямошовные, ГОСТ 10705-80, ГОСТ 10704-91, наружный диаметр 273 мм, толщина стенки 8 мм | м | 1.12-6-53
|  | Трубы стальные электросварные прямошовные, ГОСТ 10705-80, ГОСТ 10704-91, наружный диаметр 377 мм, толщина стенки 8 мм | м | 1.12-6-63 | - | Трубы стальные электросварные прямошовные, ГОСТ 10705-80, ГОСТ 10704-91, наружный диаметр 377 мм, толщина стенки 8 мм | м | 1.12-6-63 | Трубы стальные электросварные прямошовные, ГОСТ 10705-80, ГОСТ 10704-91, наружный диаметр 377 мм, толщина стенки 8 мм | м | 1.12-6-63
|  | Трубы стальные электросварные прямошовные, ГОСТ 10705-80, ГОСТ 10704-91, наружный диаметр 377 мм, толщина стенки 10 мм | м | 1.12-6-65 | - | Трубы стальные электросварные прямошовные, ГОСТ 10705-80, ГОСТ 10704-91, наружный диаметр 377 мм, толщина стенки 10 мм | м | 1.12-6-65 | - | - | -
|  | Трубы стальные электросварные прямошовные, ГОСТ 10705-80, ГОСТ 10704-91, наружный диаметр 325 мм, толщина стенки 6 мм | м | 1.12-6-56 | - | Трубы стальные электросварные прямошовные, ГОСТ 10705-80, ГОСТ 10704-91, наружный диаметр 325 мм, толщина стенки 6 мм | м | 1.12-6-56 | - | - | -
|  | Трубы стальные электросварные прямошовные, ГОСТ 10705-80, ГОСТ 10704-91, наружный диаметр 325 мм, толщина стенки 8 мм | м | 1.12-6-58 | - | Трубы стальные электросварные прямошовные, ГОСТ 10705-80, ГОСТ 10704-91, наружный диаметр 325 мм, толщина стенки 8 мм | м | 1.12-6-58 | Трубы стальные электросварные прямошовные, ГОСТ 10705-80, ГОСТ 10704-91, наружный диаметр 325 мм, толщина стенки 8 мм | м | 1.12-6-58
|  | Трубы стальные электросварные прямошовные, ГОСТ 10705-80, ГОСТ 10704-91, наружный диаметр 426 мм, толщина стенки 8 мм | м | 1.12-6-67 | - | - | - | - | Трубы стальные электросварные прямошовные, ГОСТ 10705-80, ГОСТ 10704-91, наружный диаметр 426 мм, толщина стенки 8 мм | м | 1.12-6-67
|  | Трубы стальные электросварные прямошовные, ГОСТ 10705-80, ГОСТ 10704-91, наружный диаметр 426 мм, толщина стенки 9 мм (прим.10мм) | м | 1.12-6-68 | - | Трубы стальные электросварные прямошовные, ГОСТ 10705-80, ГОСТ 10704-91, наружный диаметр 426 мм, толщина стенки 9 мм (прим.10мм) | м | 1.12-6-68 | - | - | -
|  | Трубы стальные электросварные прямошовные, ГОСТ 10705-80, ГОСТ 10704-91, наружный диаметр 426 мм, толщина стенки 12 мм | м | 1.12-6-69 | - | - | - | - | Трубы стальные электросварные прямошовные, ГОСТ 10705-80, ГОСТ 10704-91, наружный диаметр 426 мм, толщина стенки 12 мм | м | 1.12-6-69
|  | Трубы стальные электросварные прямошовные, ГОСТ 10705-80, ГОСТ 10704-91, наружный диаметр 530 мм, толщина стенки 8 мм (применит толщ.стенки 6мм) | м | 1.12-6-70 | - | Трубы стальные электросварные прямошовные, ГОСТ 10705-80, ГОСТ 10704-91, наружный диаметр 530 мм, толщина стенки 8 мм (применит толщ.стенки 6мм) | м | 1.12-6-70 | Трубы стальные электросварные прямошовные, ГОСТ 10705-80, ГОСТ 10704-91, наружный диаметр 530 мм, толщина стенки 8 мм | м | 1.12-6-70
|  | Трубы стальные электросварные прямошовные, ГОСТ 10705-80, ГОСТ 10704-91, наружный диаметр 530 мм, толщина стенки 10 мм | м | 1.12-6-72 | - | Трубы стальные электросварные прямошовные, ГОСТ 10705-80, ГОСТ 10704-91, наружный диаметр 530 мм, толщина стенки 10 мм | м | 1.12-6-72 | - | - | -
|  | Трубы стальные электросварные прямошовные, ГОСТ 10705-80, ГОСТ 10704-91, наружный диаметр 426 мм, толщина стенки 10 мм | м | 1.12-6-851 | - | - | - | - | Трубы стальные электросварные прямошовные, ГОСТ 10705-80, ГОСТ 10704-91, наружный диаметр 426 мм, толщина стенки 10 мм | м | 1.12-6-851
|  | Установка стальных расстрелов из профильной стали (стойки + подкосы) | 1 т конструкций | 3.29-1587-1 | - | Установка стальных расстрелов из профильной стали (стойки + подкосы) | 1 т конструкций | 3.29-1587-1 | - | - | -
|  | Швеллер №№ 12-40, из стали углеродистой обыкновенного качества, спокойной (10% амортиз) | т | 1.1-1-1145 | - | Швеллер №№ 12-40, из стали углеродистой обыкновенного качества, спокойной (10% амортиз) | т | 1.1-1-1145 | - | - | -
|  | Двутавр с параллельными полками, из стали углеродистой обыкновенного качества, полуспокойной, номер профиля от 16 до 30 (10% амортиз) | т | 1.1-1-1075 | - | Двутавр с параллельными полками, из стали углеродистой обыкновенного качества, полуспокойной, номер профиля от 16 до 30 (10% амортиз) | т | 1.1-1-1075 | - | - | -
|  | Двутавр с параллельными полками, из стали углеродистой обыкновенного качества, полуспокойной, номер профиля от 16 до 30 (10% амортизации) | т | 1.1-1-1075 | - | Двутавр с параллельными полками, из стали углеродистой обыкновенного качества, полуспокойной, номер профиля от 16 до 30 (10% амортизации) | т | 1.1-1-1075 | - | - | -
|  | Прокат листовой, толщина более 4 мм, из стали углеродистой обыкновенного качества, кипящей | т | 1.1-1-1102 | - | - | - | - | Прокат листовой, толщина более 4 мм, из стали углеродистой обыкновенного качества, кипящей | т | 1.1-1-1102
|  | Прокат листовой, из стали углеродистой обыкновенного качества, полуспокойной, толщина более 4 мм (25% аморт) | т | 1.1-1-1103 | - | Прокат листовой, из стали углеродистой обыкновенного качества, полуспокойной, толщина более 4 мм (25% аморт) | т | 1.1-1-1103 | - | - | -
Снятие стальных трубчатых расстрелов
|  | Снятие стальных трубчатых расстрелов | 1 т конструкц ий | 3.29-1590-2 Поправка: ТСН-2001.3- 1. О.П. п.1.19 | - | Снятие стальных трубчатых расстрелов | 1 т конструкц ий | 3.29-1590-2 Поправка: ТСН-2001.3- 1. О.П. п.1.19 | Снятие стальных расстрелов | 1 т конструкций | 3.29-1590
Установка деревянных расстрелов
|  | Установка деревянных расстрелов длиной до 5,5 м (подкладки) | 1 м3 древесины в деле | 3.29-1589-1 | - | Установка деревянных расстрелов длиной до 5,5 м (подкладки) | 1 м3 древесины в деле | 3.29-1589-1 | - | - | -
|  | Доски хвойных пород, обрезные, длина 2-6,5 м, сорт III, толщина 40-60 мм | м3 | 1.1-1-227 | - | Доски хвойных пород, обрезные, длина 2-6,5 м, сорт III, толщина 40-60 мм | м3 | 1.1-1-227 | - | - | -
|  | Бревна строительные окоренные, лиственных пород, длина 3-6,5 м, диаметр 14-24 см, сорт III | м3 | 1.1-1-66 | - | Бревна строительные окоренные, лиственных пород, длина 3-6,5 м, диаметр 14-24 см, сорт III | м3 | 1.1-1-66 | - | - | -
|  | Стойки рудничные, длина 2,5-3,9 м | м3 | 1.1-1-1254 | - | Стойки рудничные, длина 2,5-3,9 м | м3 | 1.1-1-1254 | - | - | -
Демонтаж деревянных расстрелов
|  | Демонтаж. Установка деревянных расстрелов длиной до 5,5 м | 1 м3 древесины в деле | 3.29-1589-1 | - | Демонтаж. Установка деревянных расстрелов длиной до 5,5 м | 1 м3 древесины в деле | 3.29-1589-1 | - | - | -
Устройство фундамента башенного крана
Монтаж опалубки фундаментных плит
|  | Опалубка |  |  | Опалубка | [7 empty] | Монтаж опалубки фундаментных плит подземной части здания
Демонтаж опалубки фундамента башенного крана
Перевязка фундамента башенного крана с фундаментной плитой здания
|  | Перевязка фундамента башенного крана с фундаментной плитой здания |  |  | Перевязка фундамента башенного крана с фундаментной плитой здания | [7 empty] | Армирование фундаментных плит подземной части здания
Армирование фундаментов плитных
|  | Ф25 А500С |  |  | Ф25 А500С
|  | Ф22 А500С |  |  | Ф22 А500С
|  | Ф16А500С |  |  | Ф16А500С
|  | Стальная пластина 600x600x10 |  |  | Стальная пластина 600x600x10
|  | Уголок L100x5 |  |  | Уголок L100x5
Устройство анкерных болтов фундаментов
|  | Регулировочный болт для выравнивания анкеров |  |  | Регулировочный болт для выравнивания анкеров
|  | Анкерные крепления 24НС 630FAr для крана 357 HC-L 12/24 LIEBHERR |  |  | Анкерные крепления 24НС 630FAr для крана 357 HC-L 12/24 LIEBHERR
Устройство фундаментных плит
|  | Фундаментная плита под кран |  |  | Фундаментная плита под кран | [7 empty] | Бетонирование фундамента башенного крана
|  | Бетон В30, F150, W6 |  |  | Бетон В30, F150, W6
Устройство фундаментов плитных
Устройство песчаной подготовки
|  | Песчаная подготовка | - | - | Песчаная подготовка | - | - | - | - |  |  |  | Устройство песчаной подготовки фундаментов плитных подземной части здания
Устройство бетонной подготовки
|  | Устройство бетонной подготовки | 100 м3 в деле | 3.6-1-1 | Бетонная подготовка | Устройство бетонной подготовки | 100 м3 в деле | 3.6-1-1 | Устройство бетонной подготовки и фундаментов общего назначения |  | 3.6-1-1 |  | Устройство бетонной подготовки фундаментов плитных подземной части здания
|  | Смеси бетонные, БСГ, тяжелого бетона на гранитном щебне, класс прочности В7,5 (М100); П3, фракция 5-20 | м3 | 1.3-1-36 | Бетон В7,5 | Смеси бетонные, БСГ, тяжелого бетона на гранитном щебне, класс прочности В7,5 (М100); П3, фракция 5-20 | м3 | 1.3-1-36 | Смеси бетонные, БСГ, тяжелого бетона |  | 1.3-1-36 1.3-1-37
|  | Бетон БСТ В7,5 | - | - | Бетон БСТ В7,5 | - | - | - | -
|  | Смеси бетонные, БСГ, тяжелого бетона на гранитном щебне, класс прочности В10 (М150); П3, фракция 5-20 | м3 | 1.3-1-37 | Бетон В10W4F100 (бетонная подготовка) | Смеси бетонные, БСГ, тяжелого бетона на гранитном щебне, класс прочности В10 (М150); П3, фракция 5-20 | м3 | 1.3-1-37 | Смеси бетонные, БСГ, тяжелого бетона |  | 1.3-1-36 1.3-1-37
Монтаж опалубки фундаментных плит
|  | Монтаж опалубки монолитных железобетонных конструкций фундаментных плит | 100 м2 | 3.6-70-3 | Монтаж/демонтаж опалубки | Монтаж опалубки монолитных железобетонных конструкций фундаментных плит | 100 м2 | 3.6-70-3 | Монтаж опалубки монолитных железобетонных конструкций |  | 3.6-70-3 |  | Монтаж опалубки фундаментных плит подземной части здания
Демонтаж опалубки фундаментных плит
|  | Демонтаж опалубки монолитных железобетонных конструкций фундаментных плит | 100 м2 | 3.6-71-3 |  | Демонтаж опалубки монолитных железобетонных конструкций фундаментных плит | 100 м2 | 3.6-71-3 | Демонтаж опалубки монолитных железобетонных конструкций |  | 3.6-71-3 |  | Демонтаж опалубки фундаментных плит подземной части здания
Монтаж опалубки фундаментных плит
|  | Опалубка (с 2-х сторон) | - | - | Опалубка (с 2-х сторон) | - | - | - | - |  |  |  | Монтаж опалубки фундаментных плит подземной части здания
Армирование фундаментов плитных
|  | Установка арматурных изделий, отдельных стержней в опалубку массивов, отдельных фундаментов и плит | 1 т | 3.6-72-3 | Армирование монолитных конструкций отдельными стержнями | Установка арматурных изделий, отдельных стержней в опалубку массивов, отдельных фундаментов и плит | 1 т | 3.6-72-3 | Установка арматурных изделий монолитных железобетонных конструкций |  | 3.6-72-3 |  | Армирование фундаментных плит подземной части здания
|  | Установка арматурных изделий, каркасов и сеток в опалубку фундаментов | 1 т | 3.6-72-1 | Арматурные каркасы | Установка арматурных изделий, каркасов и сеток в опалубку фундаментов | 1 т | 3.6-72-1 | Арматурные заготовки - каркасы и сетки |  | 1.3-4-42 1.3-4-65 1.3-4-106
|  | Поперечное армирование фундаментной плиты в зоне колонн | - | - | Поперечное армирование фундаментной плиты в зоне колонн | - | - | - | -
|  | Установка арматурных изделий, каркасов и сеток в опалубку фундаментов | 1 т | 3.6-72-1 | Арматурные каркасы плоские в фундаментной плите | Установка арматурных изделий, каркасов и сеток в опалубку фундаментов | 1 т | 3.6-72-1 | Установка арматурных изделий монолитных железобетонных конструкций |  | т
|  | Установка арматурных изделий, каркасов и сеток в опалубку фундаментов | 1 т | 3.6-72-1 | Арматурные каркасы пространственные в фундаментной плите | Установка арматурных изделий, каркасов и сеток в опалубку фундаментов | 1 т | 3.6-72-1
|  | Каркасы и сетки арматурные плоские, собранные и сваренные (связанные) в арматурные изделия, класс А-III, диаметр 16-18 мм | т | 1.3-4-65 | - | Каркасы и сетки арматурные плоские, собранные и сваренные (связанные) в арматурные изделия, класс А-III, диаметр 16-18 мм | т | 1.3-4-65 | Арматурные заготовки - каркасы и сетки |  | 1.3-4-42 1.3-4-65 1.3-4-106
|  | Каркасы и сетки арматурные пространственные собранные и сваренные (связанные) в арматурные изделия, класс А-III, диаметр 16-18 мм | т | 1.3-4-106 | - | Каркасы и сетки арматурные пространственные собранные и сваренные (связанные) в арматурные изделия, класс А-III, диаметр 16-18 мм | т | 1.3-4-106
|  | Арматурные заготовки (стержни, хомуты и т.п.), не собранные в каркасы или сетки, углеродистая сталь общего назначения и арматурная сталь гладкая, класс А-I, диаметр от 6 до 7 мм | т | 1.3-4-1 | Арматура 06 А240 | Арматурные заготовки (стержни, хомуты и т.п.), не собранные в каркасы или сетки, углеродистая сталь общего назначения и арматурная сталь гладкая, класс А-I, диаметр от 6 до 7 мм | т | 1.3-4-1 | Арматурные заготовки - стержни отдельные |  | 1.3-4-1 1.3-4-2 1.3-4-3 1.3-4-4 1.3-4-19 1.3-4-20 1.3-4-21 1.3-4-22 1.3-4-23 1.3-4-24 1.3-4-25 1.3-4-26
|  | Арматурная сталь для изготовления арматурных изделий на строительной площадке, класс А-1, диаметр 8 мм | т | 1.3-4-126 | Арматура 08 А240 | Арматурная сталь для изготовления арматурных изделий на строительной площадке, класс А-1, диаметр 8 мм | т | 1.3-4-126 | -
|  | Арматурная сталь для изготовления арматурных изделий на строительной площадке, класс А-1, диаметр 10 мм | т | 1.3-4-127 | Арматура 010 А240 | Арматурная сталь для изготовления арматурных изделий на строительной площадке, класс А-1, диаметр 10 мм | т | 1.3-4-127 | -
|  | Арматурные заготовки (стержни, хомуты и т.п.), не собранные в каркасы или сетки, углеродистая сталь общего назначения и арматурная сталь гладкая, класс А-I, диаметр от 12 до 14 мм | т | 1.3-4-4 | Арматура 014 А240 | Арматурные заготовки (стержни, хомуты и т.п.), не собранные в каркасы или сетки, углеродистая сталь общего назначения и арматурная сталь гладкая, класс А-I, диаметр от 12 до 14 мм | т | 1.3-4-4 | Арматурные заготовки - стержни отдельные |  | 1.3-4-1 1.3-4-2 1.3-4-3 1.3-4-4 1.3-4-19 1.3-4-20 1.3-4-21 1.3-4-22 1.3-4-23 1.3-4-24 1.3-4-25 1.3-4-26
|  | Арматурные заготовки (стержни, хомуты и т.п.), не собранные в каркасы или сетки, арматурная сталь периодического профиля, класс А-III, диаметр от 6 до 7 мм | т | 1.3-4-19 | Арматура 06 А500С | Арматурные заготовки (стержни, хомуты и т.п.), не собранные в каркасы или сетки, арматурная сталь периодического профиля, класс А-III, диаметр от 6 до 7 мм | т | 1.3-4-19
|  | Арматурные заготовки (стержни, хомуты и т.п.), не собранные в каркасы или сетки, арматурная сталь периодического профиля, класс А-III, диаметр 8 мм | т | 1.3-4-20 | Арматура 08 А500С | Арматурные заготовки (стержни, хомуты и т.п.), не собранные в каркасы или сетки, арматурная сталь периодического профиля, класс А-III, диаметр 8 мм | т | 1.3-4-20
|  | Арматурные заготовки (стержни, хомуты и т.п.), не собранные в каркасы или сетки, арматурная сталь периодического профиля, класс А-III, диаметр 10 мм | т | 1.3-4-21 | Арматура 010 А500С | Арматурные заготовки (стержни, хомуты и т.п.), не собранные в каркасы или сетки, арматурная сталь периодического профиля, класс А-III, диаметр 10 мм | т | 1.3-4-21
|  | Арматурная сталь для изготовления арматурных изделий на строительной площадке, класс А-III, марка 35ГС, 25Г2С, диаметр 10 мм | т | 1.3-4-167 |  | Арматурная сталь для изготовления арматурных изделий на строительной площадке, класс А-III, марка 35ГС, 25Г2С, диаметр 10 мм | т | 1.3-4-167 | -
|  | Арматурные заготовки (стержни, хомуты и т.п.), не собранные в каркасы или сетки, арматурная сталь периодического профиля, класс А-III, диаметр 12-14 мм | т | 1.3-4-22 | Арматура А500С Ø12 мм | Арматурные заготовки (стержни, хомуты и т.п.), не собранные в каркасы или сетки, арматурная сталь периодического профиля, класс А-III, диаметр 12-14 мм | т | 1.3-4-22 | Арматурные заготовки - стержни отдельные |  | 1.3-4-1 1.3-4-2 1.3-4-3 1.3-4-4 1.3-4-19 1.3-4-20 1.3-4-21 1.3-4-22 1.3-4-23 1.3-4-24 1.3-4-25 1.3-4-26
|  | Арматурная сталь для изготовления арматурных изделий на строительной площадке, класс А-III, марка 35ГС, 25Г2С, диаметр 12 мм | т | 1.3-4-168 |  | Арматурная сталь для изготовления арматурных изделий на строительной площадке, класс А-III, марка 35ГС, 25Г2С, диаметр 12 мм | т | 1.3-4-168 | -
|  | Арматурные заготовки (стержни, хомуты и т.п.), не собранные в каркасы или сетки, арматурная сталь периодического профиля, класс А-III, диаметр 12-14 мм | т | 1.3-4-22 | Арматура 014 А500С | Арматурные заготовки (стержни, хомуты и т.п.), не собранные в каркасы или сетки, арматурная сталь периодического профиля, класс А-III, диаметр 12-14 мм | т | 1.3-4-22 | Арматурные заготовки - стержни отдельные |  | 1.3-4-1 1.3-4-2 1.3-4-3 1.3-4-4 1.3-4-19 1.3-4-20 1.3-4-21 1.3-4-22 1.3-4-23 1.3-4-24 1.3-4-25 1.3-4-26
|  | Арматурные заготовки (стержни, хомуты и т.п.), не собранные в каркасы или сетки, арматурная сталь периодического профиля, класс А-III, диаметр 16-18 мм | т | 1.3-4-23 | Арматура А500С Ø16 мм | Арматурные заготовки (стержни, хомуты и т.п.), не собранные в каркасы или сетки, арматурная сталь периодического профиля, класс А-III, диаметр 16-18 мм | т | 1.3-4-23
|  | Арматурная сталь для изготовления арматурных изделий на строительной площадке, класс А-III, марка 35ГС, 25Г2С, диаметр 16-18 мм | т | 1.3-4-170 |  | Арматурная сталь для изготовления арматурных изделий на строительной площадке, класс А-III, марка 35ГС, 25Г2С, диаметр 16-18 мм | т | 1.3-4-170 | -
|  | Арматурные заготовки (стержни, хомуты и т.п.), не собранные в каркасы или сетки, арматурная сталь периодического профиля, класс А-III, диаметр 16-18 мм | т | 1.3-4-23 | Арматура А500С Ø18 мм | Арматурные заготовки (стержни, хомуты и т.п.), не собранные в каркасы или сетки, арматурная сталь периодического профиля, класс А-III, диаметр 16-18 мм | т | 1.3-4-23 | Арматурные заготовки - стержни отдельные |  | 1.3-4-1 1.3-4-2 1.3-4-3 1.3-4-4 1.3-4-19 1.3-4-20 1.3-4-21 1.3-4-22 1.3-4-23 1.3-4-24 1.3-4-25 1.3-4-26
|  | Арматурная сталь для изготовления арматурных изделий на строительной площадке, класс А-III, марка 35ГС, 25Г2С, диаметр 16-18 мм | т | 1.3-4-170 |  | Арматурная сталь для изготовления арматурных изделий на строительной площадке, класс А-III, марка 35ГС, 25Г2С, диаметр 16-18 мм | т | 1.3-4-170 | -
|  | Арматурные заготовки (стержни, хомуты и т.п.), не собранные в каркасы или сетки, арматурная сталь периодического профиля, класс А-III, диаметр 20-22 мм | т | 1.3-4-24 | Арматура А500С Ø20 мм | Арматурные заготовки (стержни, хомуты и т.п.), не собранные в каркасы или сетки, арматурная сталь периодического профиля, класс А-III, диаметр 20-22 мм | т | 1.3-4-24 | Арматурные заготовки - стержни отдельные |  | 1.3-4-1 1.3-4-2 1.3-4-3 1.3-4-4 1.3-4-19 1.3-4-20 1.3-4-21 1.3-4-22 1.3-4-23 1.3-4-24 1.3-4-25 1.3-4-26
|  | Арматурная сталь для изготовления арматурных изделий на строительной площадке, класс А-III, марка 35ГС, 25Г2С, диаметр 20 мм | т | 1.3-4-171 |  | Арматурная сталь для изготовления арматурных изделий на строительной площадке, класс А-III, марка 35ГС, 25Г2С, диаметр 20 мм | т | 1.3-4-171
|  | Арматурные заготовки (стержни, хомуты и т.п.), не собранные в каркасы или сетки, арматурная сталь периодического профиля, класс А-III, диаметр 20-22 мм | т | 1.3-4-24 | Арматура А500С Ø22 мм | Арматурные заготовки (стержни, хомуты и т.п.), не собранные в каркасы или сетки, арматурная сталь периодического профиля, класс А-III, диаметр 20-22 мм | т | 1.3-4-24 | Арматурные заготовки - стержни отдельные |  | 1.3-4-1 1.3-4-2 1.3-4-3 1.3-4-4 1.3-4-19 1.3-4-20 1.3-4-21 1.3-4-22 1.3-4-23 1.3-4-24 1.3-4-25 1.3-4-26
|  | Арматурная сталь для изготовления арматурных изделий на строительной площадке, класс А-III, марка 35ГС, 25Г2С, диаметр 22 мм | т | 1.3-4-172 |  | Арматурная сталь для изготовления арматурных изделий на строительной площадке, класс А-III, марка 35ГС, 25Г2С, диаметр 22 мм | т | 1.3-4-172 | -
|  | Арматурные заготовки (стержни, хомуты и т.п.), не собранные в каркасы или сетки, арматурная сталь периодического профиля, класс А-III, диаметр 25-28 мм | т | 1.3-4-25 | Арматура А500С Ø25 мм | Арматурные заготовки (стержни, хомуты и т.п.), не собранные в каркасы или сетки, арматурная сталь периодического профиля, класс А-III, диаметр 25-28 мм | т | 1.3-4-25 | Арматурные заготовки - стержни отдельные |  | 1.3-4-1 1.3-4-2 1.3-4-3 1.3-4-4 1.3-4-19 1.3-4-20 1.3-4-21 1.3-4-22 1.3-4-23 1.3-4-24 1.3-4-25 1.3-4-26
|  | Арматурная сталь для изготовления арматурных изделий на строительной площадке, класс А-III, марка 35ГС, 25Г2С, диаметр 25-28 мм | т | 1.3-4-173 |  | Арматурная сталь для изготовления арматурных изделий на строительной площадке, класс А-III, марка 35ГС, 25Г2С, диаметр 25-28 мм | т | 1.3-4-173 | -
|  | Арматурные заготовки (стержни, хомуты и т.п.), не собранные в каркасы или сетки, арматурная сталь периодического профиля, класс А-III, диаметр 25-28 мм | т | 1.3-4-25 | Арматура А500С Ø28 мм | Арматурные заготовки (стержни, хомуты и т.п.), не собранные в каркасы или сетки, арматурная сталь периодического профиля, класс А-III, диаметр 25-28 мм | т | 1.3-4-25 | Арматурные заготовки - стержни отдельные |  | 1.3-4-1 1.3-4-2 1.3-4-3 1.3-4-4 1.3-4-19 1.3-4-20 1.3-4-21 1.3-4-22 1.3-4-23 1.3-4-24 1.3-4-25 1.3-4-26
|  | Арматурная сталь для изготовления арматурных изделий на строительной площадке, класс А-III, марка 35ГС, 25Г2С, диаметр 25-28 мм | т | 1.3-4-173 |  | Арматурная сталь для изготовления арматурных изделий на строительной площадке, класс А-III, марка 35ГС, 25Г2С, диаметр 25-28 мм | т | 1.3-4-173 | -
|  | Арматурные заготовки (стержни, хомуты и т.п.), не собранные в каркасы или сетки, арматурная сталь периодического профиля, класс А-III, диаметр 32 мм | т | 1.3-4-26 | Арматура А500С Ø32 мм | Арматурные заготовки (стержни, хомуты и т.п.), не собранные в каркасы или сетки, арматурная сталь периодического профиля, класс А-III, диаметр 32 мм | т | 1.3-4-26 | Арматурные заготовки - стержни отдельные |  | 1.3-4-1 1.3-4-2 1.3-4-3 1.3-4-4 1.3-4-19 1.3-4-20 1.3-4-21 1.3-4-22 1.3-4-23 1.3-4-24 1.3-4-25 1.3-4-26
|  | Арматурная сталь для изготовления арматурных изделий на строительной площадке, класс А-III, марка 35ГС, 25Г2С, диаметр 32-40 мм | т | 1.3-4-174 |  | Арматурная сталь для изготовления арматурных изделий на строительной площадке, класс А-III, марка 35ГС, 25Г2С, диаметр 32-40 мм | т | 1.3-4-174 | -
Устройство закладных деталей фундаментов
|  | Установка закладных деталей фундаментов | 1 т | 3.6-72-4 | - | Установка закладных деталей фундаментов | 1 т | 3.6-72-4 | Установка арматурных изделий монолитных железобетонных конструкций |  | 3.6-72-1 3.6-72-3 3.6-72-4
|  | Арматурные заготовки (стержни, хомуты и т.п.), не собранные в каркасы или сетки, закладные и накладные детали, со сваркой | т | 1.3-4-39 | - | Арматурные заготовки (стержни, хомуты и т.п.), не собранные в каркасы или сетки, закладные и накладные детали, со сваркой | т | 1.3-4-39 | Арматурные заготовки (стержни, хомуты и т.п.), не собранные в каркасы или сетки, закладные и накладные детали, со сваркой |  | 1.3-4-39
Устройство анкерных болтов фундаментов
|  | Установка анкерных болтов при бетонировании со связями из арматуры | 1 т | 3.6-6-3 | - | Установка анкерных болтов при бетонировании со связями из арматуры | 1 т | 3.6-6-3 | Установка анкерных болтов, закладных деталей, армирование подстилающих слоев |  | 3.6-6-3
|  | Болты анкерные из прямых или гнутых круглых стержней с резьбой в комплекте с гайками и шайбами | т | 1.1-1-1617 | - | Болты анкерные из прямых или гнутых круглых стержней с резьбой в комплекте с гайками и шайбами | т | 1.1-1-1617 | Болты анкерные |  | 1.1-1-1617
Устройство фундаментных плит
|  | Бетонирование автобетононасосом монолитных железобетонных конструкций фундаментных плит | 100 м3 | 3.6-73-6 | Фундаменты | Бетонирование автобетононасосом монолитных железобетонных конструкций фундаментных плит | 100 м3 | 3.6-73-6 | Бетонирование монолитных железобетонных конструкций |  | 3.6-73-6 |  | Устройство фундаментных плит подземной части здания
Фундаменты толщ. 600 мм.
Фундаменты толщ. 400 мм.
[5 empty] | Бетон БСТ В25 F100 W8 |  |  |  | -
|  | Смесь бетонная тяжелого бетона БСТ на гранитном щебне, крупность заполнителя от 5 до 20 мм, класс прочности В25 (М350), П2, F150, W6 | м3 | 1.3-1-111 | - | Смесь бетонная тяжелого бетона БСТ на гранитном щебне, крупность заполнителя от 5 до 20 мм, класс прочности В25 (М350), П2, F150, W6 | м3 | 1.3-1-111 | Смеси бетонные, БСГ, тяжелого бетона |  | 1.3-1-111
|  | Смеси бетонные, БСГ, тяжелого бетона на гранитном щебне, фракция 5-20, класс прочности В25 (М350); П4, F100, W6 | м3 | 1.3-1-154 | - | Смеси бетонные, БСГ, тяжелого бетона на гранитном щебне, фракция 5-20, класс прочности В25 (М350); П4, F100, W6 | м3 | 1.3-1-154 | Смеси бетонные, БСГ, тяжелого бетона |  | 1.3-1-41 1.3-1-153 1.3-1-154 1.3-1-155 1.3-1-156
|  | Бетон В25, F150, W8 |  |  | Бетон В25, F150, W8 |  |  |  | -
|  | Бетон В25, F150, W4 |  |  | Бетон В25, F150, W4 |  |  |  | -
|  | Бетон В30, F150, W4 |  |  | Бетон В30, F150, W4 |  |  |  | -
|  | Смесь бетонная тяжелого бетона БСТ на гранитном щебне, крупность заполнителя от 5 до 20 мм, класс прочности В30 (М400), П3, F150, W6 | м3 | 1.3-1-155 | Бетон В30, F150, W6 | Смесь бетонная тяжелого бетона БСТ на гранитном щебне, крупность заполнителя от 5 до 20 мм, класс прочности В30 (М400), П3, F150, W6 | м3 | 1.3-1-155 | Смеси бетонные, БСГ, тяжелого бетона |  | 1.3-1-41 1.3-1-153 1.3-1-154 1.3-1-155 1.3-1-156
|  | Смеси бетонные, БСГ, тяжелого бетона на гранитном щебне, фракция 5-20, класс прочности В30 (М400); П4, F150, W6 | м3 | 1.3-1-156 |  | Смеси бетонные, БСГ, тяжелого бетона на гранитном щебне, фракция 5-20, класс прочности В30 (М400); П4, F150, W6 | м3 | 1.3-1-156
|  | Смеси бетонные, БСГ, тяжелого бетона на гранитном щебне, фракция 5-20, класс прочности В30 (М400); П4, F300, W6 | м3 | 1.3-1-157 | - | Смеси бетонные, БСГ, тяжелого бетона на гранитном щебне, фракция 5-20, класс прочности В30 (М400); П4, F300, W6 | м3 | 1.3-1-157 | -
Уход за бетоном фундаментных плит
|  | Уход за бетоном при среднесуточной температуре воздуха +5 градусов C и выше | м3 | 3.6-98-1 | - | Уход за бетоном при среднесуточной температуре воздуха +5 градусов C и выше | м3 | 3.6-98-1 | Уход за бетоном при среднесуточной температуре воздуха +5 гр. и выше |  | 3.6-98-1 |  | Уход за бетоном фундаментных плит подземной части здания
Устройство гидроизоляции
|  | Горизонтальная гидроизоляция (под фундаментной плитой) |  |  | Горизонтальная гидроизоляция (под фундаментной плитой) |  |  |  | - |  |  |  | Устройство гидроизоляции фундаментных плит надземной части здания
Устройство цементно-песчаной стяжки
|  | Устройство стяжек цементных толщиной 20 мм | 100 м2 стяжки | 3.11-10-1 | Защитная цементно-песчаная стяжка | Устройство стяжек цементных толщиной 20 мм | 100 м2 стяжки | 3.11-10-1 | Устройство стяжек и монолитной пескобетонной подготовки |  | 3.11-10-1 3.11-10-2 |  | Устройство цементно-песчаной стяжки подземной части здания
|  | Раствор цементный, марка М150 | м3 | 1.3-2-6 | Защитная цементно-песчаная стяжка М150 40 мм | Раствор цементный, марка М150 | м3 | 1.3-2-6 | Растворы готовые кладочные тяжелые цементные, марки 150 |  | 1.3-2-5 1.3-2-6
|  | Растворы цементные, марка 100 | м3 | 1.3-2-5 | Стяжка защитная цементно-песчаная 30 мм М100 | Растворы цементные, марка 100 | м3 | 1.3-2-5
Устройство галтели из цементно-песчаного раствора
|  | Устройство плинтусов цементных | 100 м плинтусов | 3.11-28-2 | Галтель из ЦПС для устройства гидроизоляции | Устройство плинтусов цементных | 100 м плинтусов | 3.11-28-2 | Устройство плинтусов деревянных, цементных, из террацевого раствора, из плиток керамических и древесных декоративных материалов |  | 3.11-28-2 |  | Устройство галтели из цементно-песчаного раствора подземной части здания
|  | Растворы цементные, марка 100 | м3 | 1.3-2-5 |  | Растворы цементные, марка 100 | м3 | 1.3-2-5 | Растворы готовые кладочные тяжелые цементные, марки 150 |  | 1.3-2-5 1.3-2-6
Устройство горизонтальной гидроизоляции фундаментной плиты
|  | Устройство гидроизоляции стен, фундаментов с применением гидроизоляционных битумно-полимерных СБС-модифицированных материалов в один слой. Укладка бандажной ленты при устройстве горизонтальной изоляции фундамента | 100 м | 3.8-2-8 | Гидроизоляция рулонная "ТЕХНОЭЛАСТ ЭПП" (или аналог) (на 1 слой) (всего слоев - 2) | Устройство гидроизоляции стен, фундаментов с применением гидроизоляционных битумно-полимерных СБС-модифицированных материалов в один слой. Укладка бандажной ленты при устройстве горизонтальной изоляции фундамента | 100 м | 3.8-2-8 | - |  |  |  | Устройство гидроизоляции фундаментных плит надземной части здания
|  | Устройство гидроизоляции стен, фундаментов с применением рулонных гидроизоляционных битумно-полимерных СБС-модифицированных материалов в один слой, устройство горизонтальной изоляции методом свободной укладки | 100 м2 | 3.8-2-9 |  | Устройство гидроизоляции стен, фундаментов с применением рулонных гидроизоляционных битумно-полимерных СБС-модифицированных материалов в один слой, устройство горизонтальной изоляции методом свободной укладки | 100 м2 | 3.8-2-9 | Гидроизоляция стен, фундаментов |  | 3.8-2-9
|  | Материал (мембрана) рулонный кровельный гидроизоляционный, антикоррозионный, из этиленпропилендиенового каучука на дублирующей нетканой основе, с липким слоем и антиадгезионной пленкой, условная прочность при разрыве не менее 8 МПа, относительное удлинение при разрыве не менее 330%, гибкость не выше -60°С, прочность сцепления с бетоном не менее 0,2 МПа, показатели пожарной опасности Г4, В3, РП4, для устройства однослойных кровель подземных и наземных сооружений, толщина 1,5 мм ("Logicbase V-SL" - 2 мм") | м2 | 1.1-1-4243 |  | Материал (мембрана) рулонный кровельный гидроизоляционный, антикоррозионный, из этиленпропилендиенового каучука на дублирующей нетканой основе, с липким слоем и антиадгезионной пленкой, условная прочность при разрыве не менее 8 МПа, относительное удлинение при разрыве не менее 330%, гибкость не выше -60°С, прочность сцепления с бетоном не менее 0,2 МПа, показатели пожарной опасности Г4, В3, РП4, для устройства однослойных кровель подземных и наземных сооружений, толщина 1,5 мм ("Logicbase V-SL" - 2 мм") | м2 | 1.1-1-4243 | -
|  | Устройство гидроизоляции стен, фундаментов с применением рулонных гидроизоляционных битумно-полимерных СБС-модифицированных материалов в один слой, устройство горизонтальной изоляции методом наплавления | 100 м2 | 3.8-2-10 |  | Устройство гидроизоляции стен, фундаментов с применением рулонных гидроизоляционных битумно-полимерных СБС-модифицированных материалов в один слой, устройство горизонтальной изоляции методом наплавления | 100 м2 | 3.8-2-10 | Гидроизоляция стен, фундаментов |  | 3.8-2-10
|  | Материал рулонный, гидроизоляционный, битумно-полимерный, наплавляемый, СБС-модифицированный, на основе стеклоткани, с пленкой с верхней стороны, тип ТПП-3,5, теплостойкость 95°С, гибкость при -20°С, разрывная сила в продольном/поперечном направлении не менее 900/1000 Н), для нижнего слоя гидроизоляции | м2 | 1.1-1-620 |  | Материал рулонный, гидроизоляционный, битумно-полимерный, наплавляемый, СБС-модифицированный, на основе стеклоткани, с пленкой с верхней стороны, тип ТПП-3,5, теплостойкость 95°С, гибкость при -20°С, разрывная сила в продольном/поперечном направлении не менее 900/1000 Н), для нижнего слоя гидроизоляции | м2 | 1.1-1-620 | Материалы рулонные гидроизоляционные битумно-полимерные, СБС-модифицированные |  | 1.1-1-620 1.1-1-4380
|  | Материал рулонный кровельный и гидроизоляционный, битумно-полимерный, СБС-модифицированный, на основе полиэстерового полотна, наплавляемый, с пленкой с верхней и с нижней стороны, теплостойкость до +100°С, гибкость до - 25°С, разрывная сила в продольном/поперечном направлении не менее 600/400 Н, толщина 4,0 мм, для гидроизоляции строительных конструкций, для нижних слоев кровельного ковра | м2 | 1.1-1-1794 |  | Материал рулонный кровельный и гидроизоляционный, битумно-полимерный, СБС-модифицированный, на основе полиэстерового полотна, наплавляемый, с пленкой с верхней и с нижней стороны, теплостойкость до +100°С, гибкость до - 25°С, разрывная сила в продольном/поперечном направлении не менее 600/400 Н, толщина 4,0 мм, для гидроизоляции строительных конструкций, для нижних слоев кровельного ковра | м2 | 1.1-1-1794 | Материалы рулонные гидроизоляционные битумно-полимерные, СБС-модифицированные |  | 1.1-1-1794
|  | Материал рулонный кровельный и гидроизоляционный, битумно-полимерный, СБС-модифицированный, на основе полиэстерового полотна, наплавляемый, с крупнозернистой сланцевой посыпкой с верхней стороны, с пленкой с нижней стороны, типа ЭКП, теплостойкость до +100°С, гибкость до -25°С, разрывная сила в продольном/поперечном направлении не менее 600/400 Н, толщина 4,2 мм, для верхнего слоя гидроизоляции строительных конструкций | м2 | 1.1-1-2161 |  | Материал рулонный кровельный и гидроизоляционный, битумно-полимерный, СБС-модифицированный, на основе полиэстерового полотна, наплавляемый, с крупнозернистой сланцевой посыпкой с верхней стороны, с пленкой с нижней стороны, типа ЭКП, теплостойкость до +100°С, гибкость до -25°С, разрывная сила в продольном/поперечном направлении не менее 600/400 Н, толщина 4,2 мм, для верхнего слоя гидроизоляции строительных конструкций | м2 | 1.1-1-2161 | -
|  | Пропан-бутан, сжиженный газ | кг | 1.1-1-2613 |  | Пропан-бутан, сжиженный газ | кг | 1.1-1-2613 | -
Устройство горизонтальной гидроизоляции фундаментной плиты
|  | Плита цементно-стружечная, нешлифованная, размер 3600х1200х10 мм |  | 1.9-14-1 | - | Плита цементно-стружечная, нешлифованная, размер 3600х1200х10 мм |  | 1.9-14-1 | Листы хризотилцементные большеразмерные плоские, прессованные |  | 1.9-14-1
Устройство цементно-песчаной стяжки
|  | Добавляется или исключается на каждые 5 мм изменения толщины стяжки к позиции 3.11-10-1 | 100 м2 стяжки | 3.11-10-2 | - | Добавляется или исключается на каждые 5 мм изменения толщины стяжки к позиции 3.11-10-1 | 100 м2 стяжки | 3.11-10-2 | Устройство стяжек и монолитной пескобетонной подготовки |  | 3.11-10-1 3.11-10-2 |  | Устройство цементно-песчаной стяжки подземной части здания
|  | Растворы цементные, марка 100 | м3 | 1.3-2-5 | - | Растворы цементные, марка 100 | м3 | 1.3-2-5 | Растворы готовые кладочные тяжелые цементные, марки 150 |  | 1.3-2-5 1.3-2-6
|  | Раствор цементный, марка М150 | м3 | 1.3-2-6 | - | Раствор цементный, марка М150 | м3 | 1.3-2-6
Устройство грунтовки под гидроизоляцию
|  | Огрунтовка поверхности стен, фундаментов полимерной мастикой на основе бутилкаучука | 100 м2 | 3.8-48-1 | Праймер битумный "Технониколь №1" (или аналог) | Огрунтовка поверхности стен, фундаментов полимерной мастикой на основе бутилкаучука | 100 м2 | 3.8-48-1 | Обмазочная боковая гидроизоляция стен, фундаментов полимерной мастикой на основе бутилкаучука |  | 3.8-48-1 |  | Устройство грунтовки под гидроизоляцию подземной части здания
|  | Праймер битумный с добавлением органических растворителей, нетвердеющий, адгезия полимерно- битумных лент к праймированной стали не менее 20 Н/см, вязкость при 20°С 17 сек, сухой остаток не менее 30%, для грунтовки изолируемых поверхностей перед укладкой наплавляемых или самоклеящихся кровельных и гидроизоляционных материалов | т | 1.1-1-616 |  | Праймер битумный с добавлением органических растворителей, нетвердеющий, адгезия полимерно- битумных лент к праймированной стали не менее 20 Н/см, вязкость при 20°С 17 сек, сухой остаток не менее 30%, для грунтовки изолируемых поверхностей перед укладкой наплавляемых или самоклеящихся кровельных и гидроизоляционных материалов | т | 1.1-1-616 | Мастики полимерные, гидроизоляционные, коррозионно-защитные, биостойкие, на основе бутилкаучука |  | 1.1-1-616
Устройство приклеивающей мастики для гидроизоляции
|  | Мастика приклеивающая "Технониколь №27" (или аналог) |  |  | Мастика приклеивающая "Технониколь №27" (или аналог) |  |  |  | - |  |  |  | Устройство приклеивающей мастики для гидроизоляции подземной части здания
Устройство профилированной мембраны
|  | Мембрана гидроизоляционная профилированная из полиэтилена высокой плотности с одинарным механическим замком | м2 | 1.1-1-3527 | Профилированная мембрана PLANTER-geo (или аналог) | Мембрана гидроизоляционная профилированная из полиэтилена высокой плотности с одинарным механическим замком | м2 | 1.1-1-3527 | Полотна (мембраны) дренажные и гидроизоляционные |  | 1.1-1-3527 |  | Устройство профилированной мембраны подземной части здания
|  | Мембрана ПВХ гидроизоляционная однослойная, толщина 1,5 мм (прим.Проф. мембрана TEFOND HP Drain Star) | м2 | 1.1-1-3678 |  | Мембрана ПВХ гидроизоляционная однослойная, толщина 1,5 мм (прим.Проф. мембрана TEFOND HP Drain Star) | м2 | 1.1-1-3678 | -
|  | Мембрана гидроизоляционная защитно-дренажная, профилированная, из полиэтилена высокой плотности, с двойным механическим замком, толщина 0,65 мм | м2 | 1.1-1-4380 |  | Мембрана гидроизоляционная защитно-дренажная, профилированная, из полиэтилена высокой плотности, с двойным механическим замком, толщина 0,65 мм | м2 | 1.1-1-4380 | Материалы рулонные гидроизоляционные битумно-полимерные, СБС-модифицированные |  | 1.1-1-620 1.1-1-4380
|  | Мембрана гидроизоляционная защитная, дренажная, профилированная, из полиэтилена высокой плотности с двойным механическим замком с нанесенным герметиком и полипропиленовым геотекстильным полотном плотностью 100 г/м2, толщина 0,85 мм (МЕМБРАНА ПРОФИЛИРОВАННАЯ PLANTER EXTRA-GEO) | м2 | 1.1-1-4385 | Мембрана защитная "PLANTER Standard" (или аналог) | Мембрана гидроизоляционная защитная, дренажная, профилированная, из полиэтилена высокой плотности с двойным механическим замком с нанесенным герметиком и полипропиленовым геотекстильным полотном плотностью 100 г/м2, толщина 0,85 мм (МЕМБРАНА ПРОФИЛИРОВАННАЯ PLANTER EXTRA-GEO) | м2 | 1.1-1-4385 | -
Устройство систем дренажа и гидроизоляции
|  | Устройство систем дренажа и гидроизоляции ПВП мембраной, защитная система дренажа полов | 100 м2 | 3.8-47-1 |  | Устройство систем дренажа и гидроизоляции ПВП мембраной, защитная система дренажа полов | 100 м2 | 3.8-47-1 | Устройство систем дренажа и гидроизоляции ПВП мембраной |  | 3.8-47-1 |  | Устройство гидроизоляции фундаментных плит надземной части здания
Устройство горизонтальной гидроизоляции вылетов фундаментных плит
|  | Горизонтальная гидроизоляция (вылеты фундаментных плит) | - | - | Горизонтальная гидроизоляция (вылеты фундаментных плит) | - | - | - | -
Устройство гидроизоляции деформационного шва
|  | Гидроизоляция деформационного шва между фундаментами | - | - | Гидроизоляция деформационного шва между фундаментами | - | - | - | - |  |  |  | Устройство гидроизоляции деформационных швов подземной части здания
Устройство теплоизоляции вылетов фундаментных плит
|  | Экструдированный пенополистирол, р=35кг/м3, группа горючести - Г4, толщиной 50 мм | - | - | Экструдированный пенополистирол, р=35кг/м3, группа горючести - Г4, толщиной 50 мм | - | - | - | - |  |  |  | Устройство теплоизоляции вылетов фундаментных плит подземной части здания
Устройство листов ЦСП
|  | Лист ЦСП 10 мм по ГОСТ 26816-2016 | - | - | Лист ЦСП 10 мм по ГОСТ 26816-2016 | - | - | - | -
Устройство гидрошпонки деформационного шва
|  | Гидрошпонка ДЗ-140/50-4/35 фирмы "Аквастоп" | - | - | Гидрошпонка ДЗ-140/50-4/35 фирмы "Аквастоп" | - | - | - | - |  |  |  | Устройство гидроизоляции деформационных швов подземной части здания
Устройство горизонтальной гидрошпонки
|  | Устройство горизонтальной гидрошпонки из бетонитового шнура на стыке наружных стен и фундаментной плиты по всему периметру здания | - | - | Устройство горизонтальной гидрошпонки из бетонитового шнура на стыке наружных стен и фундаментной плиты по всему периметру здания | - | - | - | -
Устройство вертикальной гидрошпонки
|  | Шнур водорасширяющийся из бентонитовой глины с каучуком, увеличение объема до 400%, сечение 28х16 мм, для герметизации и гидроизоляции швов бетонных конструкций | м | 1.1-1-2859 | Устройство вертикальной гидрошпонки бетонитового шнура рабочих швов бетонирования | Шнур водорасширяющийся из бентонитовой глины с каучуком, увеличение объема до 400%, сечение 28х16 мм, для герметизации и гидроизоляции швов бетонных конструкций | м | 1.1-1-2859 | Шнур водорасширяющийся из бентонитовой глины с каучуком, увеличение объема до 400%, сечение 28х16 мм, для герметизации и гидроизоляции швов бетонных конструкций |  | 1.1-1-2859
Устройство уплотнителя деформационного шва
|  | Уплотнитель (шнур типа Вилатерм) | - | - | Уплотнитель (шнур типа Вилатерм) | - | - | - | - |  |  |  | Устройство уплотнителя деформационных швов подземной части здания
Устройство вертикальной гидроизоляции вылетов фундаментных плит
|  | Вертикальная гидроизоляция (вылеты фундаментных плит) | - | - | Вертикальная гидроизоляция (вылеты фундаментных плит) | - | - | - | -
Устройство фундаментов столбчатых
Устройство бетонной подготовки
|  | Устройство бетонной подготовки | 100 м3 в деле | 3.6-1-1 | Бетонная подготовка В7,5 | Устройство бетонной подготовки | 100 м3 в деле | 3.6-1-1 | Устройство бетонной подготовки и фундаментов общего назначения |  | 3.6-1-1 |  | Устройство бетонной подготовки фундаментов плитных подземной части здания
|  | Смесь бетонная тяжелого бетона БСТ на гранитном щебне, крупность заполнителя от 5 до 20 мм, класс прочности В7,5 (М100), П3 | м3 | 1.3-1-36 | - | Смесь бетонная тяжелого бетона БСТ на гранитном щебне, крупность заполнителя от 5 до 20 мм, класс прочности В7,5 (М100), П3 | м3 | 1.3-1-36 | Смеси бетонные, БСГ, тяжелого бетона |  | 1.3-1-36 1.3-1-37
Монтаж опалубки фундаментных плит
|  | Монтаж опалубки монолитных железобетонных конструкций фундаментных плит | 100 м2 | 3.6-70-3 | Опалубка | Монтаж опалубки монолитных железобетонных конструкций фундаментных плит | 100 м2 | 3.6-70-3 | Монтаж опалубки монолитных железобетонных конструкций |  | 3.6-70-3 |  | Монтаж опалубки фундаментных плит подземной части здания
Демонтаж опалубки фундаментных плит
|  | Демонтаж опалубки монолитных железобетонных конструкций фундаментных плит | 100 м2 | 3.6-71-3 |  | Демонтаж опалубки монолитных железобетонных конструкций фундаментных плит | 100 м2 | 3.6-71-3 | Демонтаж опалубки монолитных железобетонных конструкций |  | 3.6-71-3 |  | Демонтаж опалубки фундаментных плит подземной части здания
Армирование фундаментов столбчатых
|  | Установка арматурных изделий, отдельных стержней в опалубку массивов, отдельных фундаментов и плит | 1 Т | 3.6-72-3 | - | Установка арматурных изделий, отдельных стержней в опалубку массивов, отдельных фундаментов и плит | 1 Т | 3.6-72-3 | Установка арматурных изделий монолитных железобетонных конструкций |  | 3.6-72-3 |  | Армирование фундаментов столбчатых подземной части здания
|  | Арматурные заготовки (стержни, хомуты и т.п.), не собранные в каркасы или сетки, углеродистая сталь общего назначения и арматурная сталь гладкая, класс А-I, диаметр от 6 до 7 мм | т | 1.3-4-1 | 06 А240 | Арматурные заготовки (стержни, хомуты и т.п.), не собранные в каркасы или сетки, углеродистая сталь общего назначения и арматурная сталь гладкая, класс А-I, диаметр от 6 до 7 мм | т | 1.3-4-1 | Арматурные заготовки - стержни отдельные |  | 1.3-4-1 1.3-4-2 1.3-4-3 1.3-4-4 1.3-4-20 1.3-4-21 1.3-4-22 1.3-4-23 1.3-4-24 1.3-4-25 1.3-4-26
|  | Арматурные заготовки (стержни, хомуты и т.п.), не собранные в каркасы или сетки, арматурная сталь периодического профиля, класс А-III, диаметр от 16 до 18 мм | т | 1.3-4-23 | 018А500С | Арматурные заготовки (стержни, хомуты и т.п.), не собранные в каркасы или сетки, арматурная сталь периодического профиля, класс А-III, диаметр от 16 до 18 мм | т | 1.3-4-23
Бетонирование фундаментов столбчатых
|  | Бетонирование по схеме "кран-бадья" монолитных железобетонных конструкций фундаментов ленточных и низкорасположенных ростверков шириной более 600 мм | 100 м3 | 3.6-73-2 | - | Бетонирование по схеме "кран-бадья" монолитных железобетонных конструкций фундаментов ленточных и низкорасположенных ростверков шириной более 600 мм | 100 м3 | 3.6-73-2 | - |  |  |  | Бетонирование фундаментов столбчатых подземной части здания
|  | Смесь бетонная тяжелого бетона БСТ на гранитном щебне, крупность заполнителя от 5 до 20 мм, класс прочности В25 (М350), П2, F150, W6 | м3 | 1.3-1-111 | - | Смесь бетонная тяжелого бетона БСТ на гранитном щебне, крупность заполнителя от 5 до 20 мм, класс прочности В25 (М350), П2, F150, W6 | м3 | 1.3-1-111 | Смеси бетонные, БСГ, тяжелого бетона |  | 1.3-1-111
|  | Бетон В25, F150, W8 | - | - | Бетон В25, F150, W8 | - | - | - | -
Уход за бетоном фундаментов столбчатых
|  | Уход за бетоном при среднесуточной температуре воздуха +5 градусов C и выше | 1 м3 | 3.6-98-1 | - | Уход за бетоном при среднесуточной температуре воздуха +5 градусов C и выше | 1 м3 | 3.6-98-1 | Уход за бетоном при среднесуточной температуре воздуха +5 гр. и выше |  | 3.6-98-1 |  | Уход за бетоном фундаментов столбчатых подземной части здания
Устройство свайно-ростверкового фундамента
Устройство монолитного ростверка
|  | Бетонная подготовка |  |  | Бетонная подготовка |  |  |  | - |  |  |  | Монтаж опалубки свайно-ростверкового фундамента
|  | Опалубка |  |  | Опалубка |  |  |  | - |  |  |  | Демонтаж опалубки свайно-ростверкового фундамента
|  | Арматура А500С (ГОСТ Р 52544-2006) |  |  | Арматура А500С (ГОСТ Р 52544-2006) |  |  |  | - |  |  |  | Армирование свайно-ростверкового фундамента
|  | Монолитный ростверк |  |  | Монолитный ростверк |  |  |  | - |  |  |  | Бетонирование свайно-ростверкового фундамента подземной части здания
Устройство фундаментной балки
Устройство монолитного ростверка
|  | Устройство железобетонных балок фундаментных | 100 м3 в деле | 3.6-12-1 | - | Устройство железобетонных балок фундаментных | 100 м3 в деле | 3.6-12-1 | Устройство железобетонных балок, перемычек |  | 3.6-12-1 |  | Монтаж опалубки фундаментной балки подземной части здания
|  | Опалубка | - | - | Опалубка | - | - | - | - |  |  |  | Демонтаж опалубки фундаментной балки подземной части здания
Армирование фундаментной балки
|  | Арматурные заготовки (стержни, хомуты и т.п.), не собранные в каркасы или сетки, углеродистая сталь общего назначения и арматурная сталь гладкая, класс А-I, диаметр от 6 до 7 мм | т | 1.3-4-1 | 06 А240 | Арматурные заготовки (стержни, хомуты и т.п.), не собранные в каркасы или сетки, углеродистая сталь общего назначения и арматурная сталь гладкая, класс А-I, диаметр от 6 до 7 мм | т | 1.3-4-1 | Арматурные заготовки - стержни отдельные |  | 1.3-4-1 1.3-4-2 1.3-4-3 1.3-4-4 1.3-4-19 1.3-4-20 1.3-4-21 1.3-4-22 1.3-4-23 1.3-4-24 1.3-4-25 1.3-4-26 |  | Армирование фундаментной балки подземной части здания
|  | Арматурные заготовки (стержни, хомуты и т.п.), не собранные в каркасы или сетки, арматурная сталь периодического профиля, класс А-III, диаметр от 16 до 18 мм | т | 1.3-4-23 | 018 А500С | Арматурные заготовки (стержни, хомуты и т.п.), не собранные в каркасы или сетки, арматурная сталь периодического профиля, класс А-III, диаметр от 16 до 18 мм | т | 1.3-4-23
Бетонирование фундаментной балки
|  | Смесь бетонная тяжелого бетона БСТ на гранитном щебне, крупность заполнителя от 5 до 20 мм, класс прочности В25 (М350), П2, F150, W6 | м3 | 1.3-1-111 | - | Смесь бетонная тяжелого бетона БСТ на гранитном щебне, крупность заполнителя от 5 до 20 мм, класс прочности В25 (М350), П2, F150, W6 | м3 | 1.3-1-111 | Смеси бетонные, БСГ, тяжелого бетона |  | 1.3-1-111 |  | Бетонирование фундаментной балки подземной части здания
|  | Бетон В25, F150, W8 | - | - | Бетон В25, F150, W8 | - | - | - | -
Устройство бетонной плиты под устройство бетонного пола
Монтаж опалубки монолитных железобетонных конструкций
|  | Монтаж опалубки монолитных железобетонных конструкций фундаментных плит | 100 м2 | 3.6-70-3 | Опалубка | Монтаж опалубки монолитных железобетонных конструкций фундаментных плит | 100 м2 | 3.6-70-3 | Монтаж опалубки монолитных железобетонных конструкций |  | 3.6-70-3 |  | Монтаж опалубки монолитных железобетонных конструкций подземной части здания
Демонтаж опалубки монолитных железобетонных конструкций
|  | Демонтаж опалубки монолитных железобетонных конструкций фундаментных плит | 100 м2 | 3.6-71-3 |  | Демонтаж опалубки монолитных железобетонных конструкций фундаментных плит | 100 м2 | 3.6-71-3 | Демонтаж опалубки монолитных железобетонных конструкций |  | 3.6-71-3 |  | Демонтаж опалубки монолитных железобетонных конструкций подземной части здания
Армирование бетонной плиты под устройство бетонного пола
|  | Установка арматурных изделий, отдельных стержней в опалубку массивов, отдельных фундаментов и плит | 1 Т | 3.6-72-3 | - | Установка арматурных изделий, отдельных стержней в опалубку массивов, отдельных фундаментов и плит | 1 Т | 3.6-72-3 | Установка арматурных изделий монолитных железобетонных конструкций |  | 3.6-72-3 |  | Армирование бетонной плиты под устройство бетонного пола подземной части здания
|  | Арматурные заготовки (стержни, хомуты и т.п.), не собранные в каркасы или сетки, арматурная сталь периодического профиля, класс А-III, диаметр 8 мм | т | 1.3-4-20 | 08А500С | Арматурные заготовки (стержни, хомуты и т.п.), не собранные в каркасы или сетки, арматурная сталь периодического профиля, класс А-III, диаметр 8 мм | т | 1.3-4-20 | Арматурные заготовки - стержни отдельные |  | 1.3-4-1 1.3-4-2 1.3-4-3 1.3-4-4 1.3-4-19 1.3-4-20 1.3-4-21 1.3-4-22 1.3-4-23 1.3-4-24 1.3-4-25 1.3-4-26
|  | Арматурные заготовки (стержни, хомуты и т.п.), не собранные в каркасы или сетки, арматурная сталь периодического профиля, класс А-III, диаметр 10 мм | т | 1.3-4-21 | 010А500С | Арматурные заготовки (стержни, хомуты и т.п.), не собранные в каркасы или сетки, арматурная сталь периодического профиля, класс А-III, диаметр 10 мм | т | 1.3-4-21
Бетонирование бетонной плиты под устройство бетонного пола
|  | Бетонирование автобетононасосом монолитных железобетонных конструкций фундаментных плит | 100 м3 | 3.6-73-6 | - | Бетонирование автобетононасосом монолитных железобетонных конструкций фундаментных плит | 100 м3 | 3.6-73-6 | Бетонирование монолитных железобетонных конструкций |  | 3.6-73-6 |  | Бетонирование бетонной плиты под устройство бетонного пола подземной части здания
|  | Смесь бетонная тяжелого бетона БСТ на гранитном щебне, крупность заполнителя от 5 до 20 мм, класс прочности В25 (М350), П2, F150, W6 | м3 | 1.3-1-111 | - | Смесь бетонная тяжелого бетона БСТ на гранитном щебне, крупность заполнителя от 5 до 20 мм, класс прочности В25 (М350), П2, F150, W6 | м3 | 1.3-1-111 | Смеси бетонные, БСГ, тяжелого бетона |  | 1.3-1-111
|  | Бетон В25, F150, W8 | - | - | Бетон В25, F150, W8 | - | - | - | -
Уход за бетоном бетонной плиты под устройство бетонного пола
|  | Уход за бетоном при среднесуточной температуре воздуха +5 градусов C и выше | 1 м3 | 3.6-98-1 | - | Уход за бетоном при среднесуточной температуре воздуха +5 градусов C и выше | 1 м3 | 3.6-98-1 | Уход за бетоном при среднесуточной температуре воздуха +5 гр. и выше |  | 3.6-98-1 |  | Уход за бетоном бетонной плиты под устройство бетонного пола подземной части здания
Устройство стен подземеной части
Монтаж опалубки подземеной части
|  | Монтаж опалубки монолитных железобетонных конструкций стен подземной и цокольной частей здания | 100 м2 | 3.6-74-1 | Опалубка (с 2-х сторон) | Монтаж опалубки монолитных железобетонных конструкций стен подземной и цокольной частей здания | 100 м2 | 3.6-74-1 | Монтаж опалубки монолитных железобетонных конструкций подземной и цокольной частей здания |  | 3.6-74-1 |  | Монтаж опалубки стен подземной части здания
Демонтаж опалубки подземеной части
|  | Демонтаж опалубки монолитных железобетонных конструкций стен подземной и цокольной частей здания | 100 м2 | 3.6-75-1 |  | Демонтаж опалубки монолитных железобетонных конструкций стен подземной и цокольной частей здания | 100 м2 | 3.6-75-1 | Демонтаж опалубки монолитных железобетонных конструкций подземной и цокольной частей здания |  | 3.6-75-1 |  | Демонтаж опалубки стен подземной части здания
Армирование стен подземеной части
|  | Установка арматурных изделий, отдельных стержней в опалубку монолитных железобетонных конструкций стен подземной и цокольной частей здания | 1 Т | 3.6-76-3 | - | Установка арматурных изделий, отдельных стержней в опалубку монолитных железобетонных конструкций стен подземной и цокольной частей здания | 1 Т | 3.6-76-3 | Установка арматурных изделий монолитных железобетонных конструкций подземной и цокольной частей здания |  | 3.6-76-3 |  | Армирование стен подземной части здания
|  | Арматурная сталь для изготовления арматурных изделий на строительной площадке, класс А-1, диаметр 6 мм | т | 1.3-4-124 | 06 А240 | Арматурная сталь для изготовления арматурных изделий на строительной площадке, класс А-1, диаметр 6 мм | т | 1.3-4-124 | -
|  | Арматурная сталь для изготовления арматурных изделий на строительной площадке, класс А-1, диаметр 8 мм | т | 1.3-4-126 | 08 А240 | Арматурная сталь для изготовления арматурных изделий на строительной площадке, класс А-1, диаметр 8 мм | т | 1.3-4-126 | -
|  | Арматурная сталь для изготовления арматурных изделий на строительной площадке, класс А-1, диаметр 10 мм | т | 1.3-4-127 | 010 А240 | Арматурная сталь для изготовления арматурных изделий на строительной площадке, класс А-1, диаметр 10 мм | т | 1.3-4-127 | -
|  | 08 А500С | - | - | 08 А500С | - | - | - | -
|  | Арматурная сталь для изготовления арматурных изделий на строительной площадке, класс А-III, марка 35ГС, 25Г2С, диаметр 10 мм | т | 1.3-4-167 | 010А500С | Арматурная сталь для изготовления арматурных изделий на строительной площадке, класс А-III, марка 35ГС, 25Г2С, диаметр 10 мм | т | 1.3-4-167 | -
|  | Арматурная сталь для изготовления арматурных изделий на строительной площадке, класс А-III, марка 35ГС, 25Г2С, диаметр 12 мм | т | 1.3-4-168 | 012 А500С | Арматурная сталь для изготовления арматурных изделий на строительной площадке, класс А-III, марка 35ГС, 25Г2С, диаметр 12 мм | т | 1.3-4-168 | -
|  | 014 А500С | - | - | 014 А500С | - | - | - | -
|  | Арматурная сталь для изготовления арматурных изделий на строительной площадке, класс А-III, марка 35ГС, 25Г2С, диаметр 16-18 мм | т | 1.3-4-170 | 016А500С | Арматурная сталь для изготовления арматурных изделий на строительной площадке, класс А-III, марка 35ГС, 25Г2С, диаметр 16-18 мм | т | 1.3-4-170 | -
|  | Арматурная сталь для изготовления арматурных изделий на строительной площадке, класс А-III, марка 35ГС, 25Г2С, диаметр 16-18 мм | т | 1.3-4-170 | 018А500С | Арматурная сталь для изготовления арматурных изделий на строительной площадке, класс А-III, марка 35ГС, 25Г2С, диаметр 16-18 мм | т | 1.3-4-170 | -
|  | Арматурная сталь для изготовления арматурных изделий на строительной площадке, класс А-III, марка 35ГС, 25Г2С, диаметр 20 мм | т | 1.3-4-171 | 020 А500С | Арматурная сталь для изготовления арматурных изделий на строительной площадке, класс А-III, марка 35ГС, 25Г2С, диаметр 20 мм | т | 1.3-4-171 | -
|  | 022 А500С | - | - | 022 А500С | - | - | - | -
|  | Арматурная сталь для изготовления арматурных изделий на строительной площадке, класс А-III, марка 35ГС, 25Г2С, диаметр 25-28 мм | т | 1.3-4-173 | 025 А500С | Арматурная сталь для изготовления арматурных изделий на строительной площадке, класс А-III, марка 35ГС, 25Г2С, диаметр 25-28 мм | т | 1.3-4-173 | -
Бетонирование стен подземной части
|  | Бетонирование по схеме "кран-бадья" монолитных железобетонных конструкций стен подземной и цокольной частей здания, толщина до 200 мм | 100 м3 | 3.6-77-3 | Стены 180 мм + 200 мм (до 200 мм) | Бетонирование по схеме "кран-бадья" монолитных железобетонных конструкций стен подземной и цокольной частей здания, толщина до 200 мм | 100 м3 | 3.6-77-3 | Бетонирование по схеме "кран-бадья" монолитных железобетонных конструкций подземной и цокольной частей здания |  | 3.6-77-3 3.6-77-4 3.6-77-5 |  | Бетонирование стен подземной части здания
Стены толщ. 200 мм.
|  | Бетонирование по схеме "кран-бадья" монолитных железобетонных конструкций стен подземной и цокольной частей здания, толщина до 300 мм | 100 м3 | 3.6-77-4 | Стены 220 мм + 250 мм + 300 мм (до 300 мм) | Бетонирование по схеме "кран-бадья" монолитных железобетонных конструкций стен подземной и цокольной частей здания, толщина до 300 мм | 100 м3 | 3.6-77-4
Стены 250 мм
Стены толщ. 300 мм.
|  | Стены 400 мм + 500 мм (более 300 мм) | - | - | Стены 400 мм + 500 мм (более 300 мм) | - | - | -
|  | Стены толщ. 400 мм. | - | - | Стены толщ. 400 мм. | - | - | -
|  | Стены толщ. 500 мм. | - | - | Стены толщ. 500 мм. | - | - | -
|  | Бетон В25, F150, W4 | - | - | Бетон В25, F150, W4 | - | - | -
|  | Бетон В30, F150, W4 | - | - | Бетон В30, F150, W4 | - | - | -
|  | Смеси бетонные, БСГ, тяжелого бетона на гранитном щебне, фракция 5-20, класс прочности В30 (М400); П4, F150, W6 | м3 | 1.3-1-156 | - | Смеси бетонные, БСГ, тяжелого бетона на гранитном щебне, фракция 5-20, класс прочности В30 (М400); П4, F150, W6 | м3 | 1.3-1-156 | Смеси бетонные, БСГ, тяжелого бетона |  | 1.3-1-156
|  | Смеси бетонные, БСГ, тяжелого бетона на гранитном щебне, фракция 5-20, класс прочности В35 (М450); П4, F150, W6 | м3 | 1.3-1-158 | - | Смеси бетонные, БСГ, тяжелого бетона на гранитном щебне, фракция 5-20, класс прочности В35 (М450); П4, F150, W6 | м3 | 1.3-1-158
Уход за бетоном стен подземной части
|  | Уход за бетоном при среднесуточной температуре воздуха +5 градусов C и выше | 1 м3 | 3.6-98-1 | - | Уход за бетоном при среднесуточной температуре воздуха +5 градусов C и выше | 1 м3 | 3.6-98-1 | Уход за бетоном при среднесуточной температуре воздуха +5 гр. и выше |  | 3.6-98-1 |  | Уход за бетоном стен подземной части здания
Устройство перекрытий подземной части
Монтаж опалубки перекрытий подземной части
|  | Монтаж опалубки монолитных железобетонных конструкций перекрытия подземной и цокольной частей здания | 100 м2 | 3.6-74-4 | Опалубка | Монтаж опалубки монолитных железобетонных конструкций перекрытия подземной и цокольной частей здания | 100 м2 | 3.6-74-4 | Монтаж опалубки монолитных железобетонных конструкций подземной и цокольной частей здания |  | 3.6-74-3 3.6-74-4 |  | Монтаж опалубки перекрытий подземной части здания
Демонтаж опалубки перекрытий подземной части
|  | Демонтаж опалубки монолитных железобетонных конструкций перекрытий подземной и цокольной частей здания | 100 м2 | 3.6-75-4 |  | Демонтаж опалубки монолитных железобетонных конструкций перекрытий подземной и цокольной частей здания | 100 м2 | 3.6-75-4 | Демонтаж опалубки монолитных железобетонных конструкций подземной и цокольной частей здания |  | 3.6-75-3 3.6-75-4 |  | Демонтаж опалубки перекрытий подземной части здания
Армирование перекрытий подземной части
|  | Установка арматурных изделий, каркасов и сеток в опалубку монолитных железобетонных конструкций перекрытий подземной и цокольной частей здания | 1 Т | 3.6-76-2 | Арматурные каркасы плоские в плитах перекрытия | Установка арматурных изделий, каркасов и сеток в опалубку монолитных железобетонных конструкций перекрытий подземной и цокольной частей здания | 1 Т | 3.6-76-2 | Установка арматурных изделий монолитных железобетонных конструкций подземной и цокольной частей здания |  | 3.6-76-2 3.6-76-4 3.6-76-5 |  | Армирование перекрытий подземной части здания
Арматурные каркасы пространственные в плитах перекрытия
|  | Установка арматурных изделий, отдельных стержней в опалубку монолитных железобетонных конструкций перекрытий подземной и цокольной частей здания | 1 Т | 3.6-76-5 | Поперечное армирование плит перекрытия в зоне колонн | Установка арматурных изделий, отдельных стержней в опалубку монолитных железобетонных конструкций перекрытий подземной и цокольной частей здания | 1 Т | 3.6-76-5 | Установка арматурных изделий монолитных железобетонных конструкций подземной и цокольной частей здания |  | 3.6-76-2 3.6-76-4 3.6-76-5
|  | Каркасы и сетки арматурные плоские, собранные и сваренные (связанные) в арматурные изделия, класс А-III, диаметр 10 мм | т | 1.3-4-62 | - | Каркасы и сетки арматурные плоские, собранные и сваренные (связанные) в арматурные изделия, класс А-III, диаметр 10 мм | т | 1.3-4-62 | Арматурные заготовки - стержни отдельные |  | 1.3-4-62
|  | Каркасы и сетки арматурные плоские, собранные и сваренные (связанные) в арматурные изделия, класс А-III, диаметр 16-18 мм | т | 1.3-4-65 | - | Каркасы и сетки арматурные плоские, собранные и сваренные (связанные) в арматурные изделия, класс А-III, диаметр 16-18 мм | т | 1.3-4-65 | Арматурные заготовки - каркасы и сетки |  | 1.3-4-42 1.3-4-65 1.3-4-106
|  | Установка арматурных изделий, отдельных стержней в опалубку монолитных железобетонных конструкций перекрытий подземной и цокольной частей здания | 1 Т | 3.6-76-5 | - | Установка арматурных изделий, отдельных стержней в опалубку монолитных железобетонных конструкций перекрытий подземной и цокольной частей здания | 1 Т | 3.6-76-5 | Установка арматурных изделий монолитных железобетонных конструкций подземной и цокольной частей здания |  | 3.6-76-2 3.6-76-4 3.6-76-5
|  | Арматурные заготовки (стержни, хомуты и т.п.), не собранные в каркасы или сетки, углеродистая сталь общего назначения и арматурная сталь гладкая, класс А-I, диаметр 6-7 мм | т | 1.3-4-1 | 06 А240 | Арматурные заготовки (стержни, хомуты и т.п.), не собранные в каркасы или сетки, углеродистая сталь общего назначения и арматурная сталь гладкая, класс А-I, диаметр 6-7 мм | т | 1.3-4-1 | Арматурные заготовки - стержни отдельные |  | 1.3-4-1 1.3-4-2 1.3-4-3 1.3-4-4 1.3-4-19 1.3-4-20 1.3-4-21 1.3-4-22 1.3-4-23 1.3-4-24 1.3-4-25 1.3-4-26
|  | Арматурные заготовки (стержни, хомуты и т.п.), не собранные в каркасы или сетки, углеродистая сталь общего назначения и арматурная сталь гладкая, класс А-I, диаметр 8 мм | т | 1.3-4-2 | 08 А240 | Арматурные заготовки (стержни, хомуты и т.п.), не собранные в каркасы или сетки, углеродистая сталь общего назначения и арматурная сталь гладкая, класс А-I, диаметр 8 мм | т | 1.3-4-2
|  | Арматурная сталь для изготовления арматурных изделий на строительной площадке, класс А-1, диаметр 8 мм | т | 1.3-4-126 |  | Арматурная сталь для изготовления арматурных изделий на строительной площадке, класс А-1, диаметр 8 мм | т | 1.3-4-126
|  | Арматурные заготовки (стержни, хомуты и т.п.), не собранные в каркасы или сетки, углеродистая сталь общего назначения и арматурная сталь гладкая, класс А-I, диаметр 10 мм | т | 1.3-4-3 | - | Арматурные заготовки (стержни, хомуты и т.п.), не собранные в каркасы или сетки, углеродистая сталь общего назначения и арматурная сталь гладкая, класс А-I, диаметр 10 мм | т | 1.3-4-3 | Арматурные заготовки - стержни отдельные |  | 1.3-4-1 1.3-4-2 1.3-4-3 1.3-4-4 1.3-4-19 1.3-4-20 1.3-4-21 1.3-4-22 1.3-4-23 1.3-4-24 1.3-4-25 1.3-4-26
|  | Арматурная сталь для изготовления арматурных изделий на строительной площадке, класс А-1, диаметр 10 мм | т | 1.3-4-127 | - | Арматурная сталь для изготовления арматурных изделий на строительной площадке, класс А-1, диаметр 10 мм | т | 1.3-4-127
|  | Арматурные заготовки (стержни, хомуты и т.п.), не собранные в каркасы или сетки, арматурная сталь периодического профиля, класс А-III, диаметр от 6 до 7 мм | т | 1.3-4-19 | 06 А500С | Арматурные заготовки (стержни, хомуты и т.п.), не собранные в каркасы или сетки, арматурная сталь периодического профиля, класс А-III, диаметр от 6 до 7 мм | т | 1.3-4-19 | Арматурные заготовки - стержни отдельные |  | 1.3-4-1 1.3-4-2 1.3-4-3 1.3-4-4 1.3-4-19 1.3-4-20 1.3-4-21 1.3-4-22 1.3-4-23 1.3-4-24 1.3-4-25 1.3-4-26
|  | Арматурные заготовки (стержни, хомуты и т.п.), не собранные в каркасы или сетки, арматурная сталь периодического профиля, класс А-III, диаметр 8 мм | т | 1.3-4-20 | 08 А500С | Арматурные заготовки (стержни, хомуты и т.п.), не собранные в каркасы или сетки, арматурная сталь периодического профиля, класс А-III, диаметр 8 мм | т | 1.3-4-20
|  | Арматурные заготовки (стержни, хомуты и т.п.), не собранные в каркасы или сетки, арматурная сталь периодического профиля, класс А-III, диаметр 10 мм | т | 1.3-4-21 | 010А500С | Арматурные заготовки (стержни, хомуты и т.п.), не собранные в каркасы или сетки, арматурная сталь периодического профиля, класс А-III, диаметр 10 мм | т | 1.3-4-21
|  | Арматурная сталь для изготовления арматурных изделий на строительной площадке, класс А-III, марка 35ГС, 25Г2С, диаметр 10 мм | т | 1.3-4-167 |  | Арматурная сталь для изготовления арматурных изделий на строительной площадке, класс А-III, марка 35ГС, 25Г2С, диаметр 10 мм | т | 1.3-4-167
|  | Арматурные заготовки (стержни, хомуты и т.п.), не собранные в каркасы или сетки, арматурная сталь периодического профиля, класс А-III, диаметр 12-14 мм | т | 1.3-4-22 | 012 А500С | Арматурные заготовки (стержни, хомуты и т.п.), не собранные в каркасы или сетки, арматурная сталь периодического профиля, класс А-III, диаметр 12-14 мм | т | 1.3-4-22 | Арматурные заготовки - стержни отдельные |  | 1.3-4-1 1.3-4-2 1.3-4-3 1.3-4-4 1.3-4-19 1.3-4-20 1.3-4-21 1.3-4-22 1.3-4-23 1.3-4-24 1.3-4-25 1.3-4-26
|  | Арматурная сталь для изготовления арматурных изделий на строительной площадке, класс А-III, марка 35ГС, 25Г2С, диаметр 12 мм | т | 1.3-4-168 |  | Арматурная сталь для изготовления арматурных изделий на строительной площадке, класс А-III, марка 35ГС, 25Г2С, диаметр 12 мм | т | 1.3-4-168
|  | Арматурные заготовки (стержни, хомуты и т.п.), не собранные в каркасы или сетки, арматурная сталь периодического профиля, класс А-III, диаметр 12-14 мм | т | 1.3-4-22 | 014 А500С | Арматурные заготовки (стержни, хомуты и т.п.), не собранные в каркасы или сетки, арматурная сталь периодического профиля, класс А-III, диаметр 12-14 мм | т | 1.3-4-22 | Арматурные заготовки - стержни отдельные |  | 1.3-4-1 1.3-4-2 1.3-4-3 1.3-4-4 1.3-4-19 1.3-4-20 1.3-4-21 1.3-4-22 1.3-4-23 1.3-4-24 1.3-4-25 1.3-4-26
|  | Арматурные заготовки (стержни, хомуты и т.п.), не собранные в каркасы или сетки, арматурная сталь периодического профиля, класс А-III, диаметр 16-18 мм | т | 1.3-4-23 | 016А500С | Арматурные заготовки (стержни, хомуты и т.п.), не собранные в каркасы или сетки, арматурная сталь периодического профиля, класс А-III, диаметр 16-18 мм | т | 1.3-4-23
|  | Арматурная сталь для изготовления арматурных изделий на строительной площадке, класс А-III, марка 35ГС, 25Г2С, диаметр 16-18 мм | т | 1.3-4-170 |  | Арматурная сталь для изготовления арматурных изделий на строительной площадке, класс А-III, марка 35ГС, 25Г2С, диаметр 16-18 мм | т | 1.3-4-170
|  | Арматурные заготовки (стержни, хомуты и т.п.), не собранные в каркасы или сетки, арматурная сталь периодического профиля, класс А-III, диаметр 16-18 мм | т | 1.3-4-23 | 018А500С | Арматурные заготовки (стержни, хомуты и т.п.), не собранные в каркасы или сетки, арматурная сталь периодического профиля, класс А-III, диаметр 16-18 мм | т | 1.3-4-23 | Арматурные заготовки - стержни отдельные |  | 1.3-4-1 1.3-4-2 1.3-4-3 1.3-4-4 1.3-4-19 1.3-4-20 1.3-4-21 1.3-4-22 1.3-4-23 1.3-4-24 1.3-4-25 1.3-4-26
|  | Арматурная сталь для изготовления арматурных изделий на строительной площадке, класс А-III, марка 35ГС, 25Г2С, диаметр 16-18 мм | т | 1.3-4-170 |  | Арматурная сталь для изготовления арматурных изделий на строительной площадке, класс А-III, марка 35ГС, 25Г2С, диаметр 16-18 мм | т | 1.3-4-170
|  | Арматурная сталь для изготовления арматурных изделий на строительной площадке, класс А-III, марка 35ГС, 25Г2С, диаметр 20 мм | т | 1.3-4-171 | - | Арматурная сталь для изготовления арматурных изделий на строительной площадке, класс А-III, марка 35ГС, 25Г2С, диаметр 20 мм | т | 1.3-4-171
|  | Арматурные заготовки (стержни, хомуты и т.п.), не собранные в каркасы или сетки, арматурная сталь периодического профиля, класс А-III, диаметр 20-22 мм | т | 1.3-4-24 | 022 А500С | Арматурные заготовки (стержни, хомуты и т.п.), не собранные в каркасы или сетки, арматурная сталь периодического профиля, класс А-III, диаметр 20-22 мм | т | 1.3-4-24 | Арматурные заготовки - стержни отдельные |  | 1.3-4-1 1.3-4-2 1.3-4-3 1.3-4-4 1.3-4-19 1.3-4-20 1.3-4-21 1.3-4-22 1.3-4-23 1.3-4-24 1.3-4-25 1.3-4-26
|  | Арматурные заготовки (стержни, хомуты и т.п.), не собранные в каркасы или сетки, арматурная сталь периодического профиля, класс А-III, диаметр 25-28 мм | т | 1.3-4-25 | 025 А500С | Арматурные заготовки (стержни, хомуты и т.п.), не собранные в каркасы или сетки, арматурная сталь периодического профиля, класс А-III, диаметр 25-28 мм | т | 1.3-4-25
|  | Арматурная сталь для изготовления арматурных изделий на строительной площадке, класс А-III, марка 35ГС, 25Г2С, диаметр 25-28 мм | т | 1.3-4-173 |  | Арматурная сталь для изготовления арматурных изделий на строительной площадке, класс А-III, марка 35ГС, 25Г2С, диаметр 25-28 мм | т | 1.3-4-173
|  | Арматурные заготовки (стержни, хомуты и т.п.), не собранные в каркасы или сетки, арматурная сталь периодического профиля, класс А-III, диаметр 32 мм | т | 1.3-4-26 | - | Арматурные заготовки (стержни, хомуты и т.п.), не собранные в каркасы или сетки, арматурная сталь периодического профиля, класс А-III, диаметр 32 мм | т | 1.3-4-26 | Арматурные заготовки - стержни отдельные |  | 1.3-4-1 1.3-4-2 1.3-4-3 1.3-4-4 1.3-4-19 1.3-4-20 1.3-4-21 1.3-4-22 1.3-4-23 1.3-4-24 1.3-4-25 1.3-4-26
|  | Арматурная сталь для изготовления арматурных изделий на строительной площадке, класс А-III, марка 35ГС, 25Г2С, диаметр 32-40 мм | т | 1.3-4-174 | - | Арматурная сталь для изготовления арматурных изделий на строительной площадке, класс А-III, марка 35ГС, 25Г2С, диаметр 32-40 мм | т | 1.3-4-174
|  | Установка закладных деталей монолитных железобетонных конструкций подземной и цокольной частей здания | 1 Т | 3.6-76-7 | - | Установка закладных деталей монолитных железобетонных конструкций подземной и цокольной частей здания | 1 Т | 3.6-76-7
|  | Арматурные заготовки (стержни, хомуты и т.п.), не собранные в каркасы или сетки, закладные и накладные детали, со сваркой | т | 1.3-4-39 | - | Арматурные заготовки (стержни, хомуты и т.п.), не собранные в каркасы или сетки, закладные и накладные детали, со сваркой | т | 1.3-4-39 | Арматурные заготовки (стержни, хомуты и т.п.), не собранные в каркасы или сетки, закладные и накладные детали, со сваркой |  | 1.3-4-39
|  | Плита перекрытия толщиной 200 мм | - | - | Плита перекрытия толщиной 200 мм | - | - | -
|  | Плита перекрытия толщиной 400 мм с капителями | - | - | Плита перекрытия толщиной 400 мм с капителями | - | - | -
|  | Перекрытие толщ. 250 мм. | - | - | Перекрытие толщ. 250 мм. | - | - | -
|  | Перекрытие толщ. 300 мм. (дно плавательного бассейна) | - | - | Перекрытие толщ. 300 мм. (дно плавательного бассейна) | - | - | -
Бетонирование перекрытий подземной части
|  | Бетонирование по схеме "кран-бадья" монолитных железобетонных конструкций перекрытий подземной и цокольной частей здания, при площади перекрытия между осями колонн или стен до 20 м2 | 100 м3 | 3.6-77-10 | - | Бетонирование по схеме "кран-бадья" монолитных железобетонных конструкций перекрытий подземной и цокольной частей здания, при площади перекрытия между осями колонн или стен до 20 м2 | 100 м3 | 3.6-77-10 |  |  |  |  | Бетонирование перекрытий подземной части здания
|  | Бетонирование по схеме "кран-бадья" монолитных железобетонных конструкций перекрытий подземной и цокольной частей здания, при площади перекрытия между осями колонн или стен более 20 м2 | 100 м3 | 3.6-77-11 | Перекрытия м/о более 20 кв.м | Бетонирование по схеме "кран-бадья" монолитных железобетонных конструкций перекрытий подземной и цокольной частей здания, при площади перекрытия между осями колонн или стен более 20 м2 | 100 м3 | 3.6-77-11 | Бетонирование по схеме "кран-бадья" монолитных железобетонных конструкций подземной и цокольной частей здания |  | 3.6-77-7 3.6-77-11
|  | Смесь бетонная тяжелого бетона БСТ на гранитном щебне, крупность заполнителя от 5 до 20 мм, класс прочности В25 (М350), П3, F150, W4 | м3 | 1.3-1-153 | Бетон В25, F150, W4 | Смесь бетонная тяжелого бетона БСТ на гранитном щебне, крупность заполнителя от 5 до 20 мм, класс прочности В25 (М350), П3, F150, W4 | м3 | 1.3-1-153 | Смеси бетонные, БСГ, тяжелого бетона |  | 1.3-1-77 1.3-1-153
|  | Бетон В30, F150, W4 | - | - | Бетон В30, F150, W4 | - | - | -
|  | Смесь бетонная тяжелого бетона БСТ на гранитном щебне, крупность заполнителя от 5 до 20 мм, класс прочности В30 (М400), П3, F150, W6 | м3 | 1.3-1-155 |  | Смесь бетонная тяжелого бетона БСТ на гранитном щебне, крупность заполнителя от 5 до 20 мм, класс прочности В30 (М400), П3, F150, W6 | м3 | 1.3-1-155 | Смеси бетонные, БСГ, тяжелого бетона |  | 1.3-1-156 1.3-1-42 1.3-1-111 1.3-1-112 1.3-1-155 1.3-1-41
|  | Смеси бетонные, БСГ, тяжелого бетона на гранитном щебне, фракция 5-20, класс прочности В30 (М400); П4, F150, W6 | м3 | 1.3-1-156 |  | Смеси бетонные, БСГ, тяжелого бетона на гранитном щебне, фракция 5-20, класс прочности В30 (М400); П4, F150, W6 | м3 | 1.3-1-156 | Смеси бетонные, БСГ, тяжелого бетона |  | 1.3-1-156
|  | Смеси бетонные, БСГ, тяжелого бетона на гранитном щебне, фракция 5-20, класс прочности В35 (М450); П4, F150, W6 | м3 | 1.3-1-158 |  | Смеси бетонные, БСГ, тяжелого бетона на гранитном щебне, фракция 5-20, класс прочности В35 (М450); П4, F150, W6 | м3 | 1.3-1-158
Уход за бетоном перекрытий подземной части
|  | Уход за бетоном при среднесуточной температуре воздуха +5 градусов C и выше | 1 м3 | 3.6-98-1 |  | Уход за бетоном при среднесуточной температуре воздуха +5 градусов C и выше | 1 м3 | 3.6-98-1 | Уход за бетоном при среднесуточной температуре воздуха +5 гр. и выше |  | 3.6-98-1 |  | Уход за бетоном перекрытий подземной части здания
Устройство колонн подземной части
Монтаж опалубки колонн подземной части
|  | Монтаж опалубки монолитных железобетонных конструкций колонн периметром более 1200 мм подземной и цокольной частей здания | 100 м2 | 3.6-74-3 | Опалубка | Монтаж опалубки монолитных железобетонных конструкций колонн периметром более 1200 мм подземной и цокольной частей здания | 100 м2 | 3.6-74-3 | Монтаж опалубки монолитных железобетонных конструкций подземной и цокольной частей здания |  | 3.6-74-3 3.6-74-4 |  | Монтаж опалубки колонн подземной части здания
Демонтаж опалубки колонн подземной части
|  | Демонтаж опалубки монолитных железобетонных конструкций колонн периметром более 1200 мм подземной и цокольной частей здания | 100 м2 | 3.6-75-3 |  | Демонтаж опалубки монолитных железобетонных конструкций колонн периметром более 1200 мм подземной и цокольной частей здания | 100 м2 | 3.6-75-3 | Демонтаж опалубки монолитных железобетонных конструкций подземной и цокольной частей здания |  | 3.6-75-3 3.6-75-4 |  | Демонтаж опалубки колонн подземной части здания
Армирование колонн подземной части
|  | Установка арматурных изделий, отдельных стержней в опалубку монолитных железобетонных конструкций колонн подземной и цокольной частей здания | 1 Т | 3.6-76-4 | - | Установка арматурных изделий, отдельных стержней в опалубку монолитных железобетонных конструкций колонн подземной и цокольной частей здания | 1 Т | 3.6-76-4 | Установка арматурных изделий монолитных железобетонных конструкций подземной и цокольной частей здания |  | 3.6-76-2 3.6-76-4 3.6-76-5 |  | Армирование колонн подземной части здания
|  | Арматурные заготовки (стержни, хомуты и т.п.), не собранные в каркасы или сетки, углеродистая сталь общего назначения и арматурная сталь гладкая, класс А-I, диаметр 6-7 мм | т | 1.3-4-1 | 06 А240 | Арматурные заготовки (стержни, хомуты и т.п.), не собранные в каркасы или сетки, углеродистая сталь общего назначения и арматурная сталь гладкая, класс А-I, диаметр 6-7 мм | т | 1.3-4-1 | Арматурные заготовки - стержни отдельные |  | 1.3-4-1 1.3-4-2 1.3-4-3 1.3-4-4 1.3-4-19 1.3-4-20 1.3-4-21 1.3-4-22 1.3-4-23 1.3-4-24 1.3-4-25 1.3-4-26
|  | Арматурные заготовки (стержни, хомуты и т.п.), не собранные в каркасы или сетки, углеродистая сталь общего назначения и арматурная сталь гладкая, класс А-I, диаметр 8 мм | т | 1.3-4-2 | 08 А240 | Арматурные заготовки (стержни, хомуты и т.п.), не собранные в каркасы или сетки, углеродистая сталь общего назначения и арматурная сталь гладкая, класс А-I, диаметр 8 мм | т | 1.3-4-2
|  | Арматурная сталь для изготовления арматурных изделий на строительной площадке, класс А-1, диаметр 8 мм | т | 1.3-4-126 |  | Арматурная сталь для изготовления арматурных изделий на строительной площадке, класс А-1, диаметр 8 мм | т | 1.3-4-126
|  | Арматурные заготовки (стержни, хомуты и т.п.), не собранные в каркасы или сетки, углеродистая сталь общего назначения и арматурная сталь гладкая, класс А-I, диаметр 10 мм | т | 1.3-4-3 | 010 А240 | Арматурные заготовки (стержни, хомуты и т.п.), не собранные в каркасы или сетки, углеродистая сталь общего назначения и арматурная сталь гладкая, класс А-I, диаметр 10 мм | т | 1.3-4-3 | Арматурные заготовки - стержни отдельные |  | 1.3-4-1 1.3-4-2 1.3-4-3 1.3-4-4 1.3-4-19 1.3-4-20 1.3-4-21 1.3-4-22 1.3-4-23 1.3-4-24 1.3-4-25 1.3-4-26
|  | Арматурная сталь для изготовления арматурных изделий на строительной площадке, класс А-1, диаметр 10 мм | т | 1.3-4-127 |  | Арматурная сталь для изготовления арматурных изделий на строительной площадке, класс А-1, диаметр 10 мм | т | 1.3-4-127
|  | Арматурные заготовки (стержни, хомуты и т.п.), не собранные в каркасы или сетки, арматурная сталь периодического профиля, класс А-III, диаметр 8 мм | т | 1.3-4-20 | 08 А500С | Арматурные заготовки (стержни, хомуты и т.п.), не собранные в каркасы или сетки, арматурная сталь периодического профиля, класс А-III, диаметр 8 мм | т | 1.3-4-20 | Арматурные заготовки - стержни отдельные |  | 1.3-4-1 1.3-4-2 1.3-4-3 1.3-4-4 1.3-4-19 1.3-4-20 1.3-4-21 1.3-4-22 1.3-4-23 1.3-4-24 1.3-4-25 1.3-4-26
|  | Арматурные заготовки (стержни, хомуты и т.п.), не собранные в каркасы или сетки, арматурная сталь периодического профиля, класс А-III, диаметр 10 мм | т | 1.3-4-21 | 010А500С | Арматурные заготовки (стержни, хомуты и т.п.), не собранные в каркасы или сетки, арматурная сталь периодического профиля, класс А-III, диаметр 10 мм | т | 1.3-4-21
|  | Арматурные заготовки (стержни, хомуты и т.п.), не собранные в каркасы или сетки, арматурная сталь периодического профиля, класс А-III, диаметр 12-14 мм | т | 1.3-4-22 | 012 А500С | Арматурные заготовки (стержни, хомуты и т.п.), не собранные в каркасы или сетки, арматурная сталь периодического профиля, класс А-III, диаметр 12-14 мм | т | 1.3-4-22
|  | Арматурные заготовки (стержни, хомуты и т.п.), не собранные в каркасы или сетки, арматурная сталь периодического профиля, класс А-III, диаметр 12-14 мм | т | 1.3-4-22 | 014 А500С | Арматурные заготовки (стержни, хомуты и т.п.), не собранные в каркасы или сетки, арматурная сталь периодического профиля, класс А-III, диаметр 12-14 мм | т | 1.3-4-22
|  | Арматурные заготовки (стержни, хомуты и т.п.), не собранные в каркасы или сетки, арматурная сталь периодического профиля, класс А-III, диаметр 16-18 мм | т | 1.3-4-23 | 016А500С | Арматурные заготовки (стержни, хомуты и т.п.), не собранные в каркасы или сетки, арматурная сталь периодического профиля, класс А-III, диаметр 16-18 мм | т | 1.3-4-23
|  | Арматурные заготовки (стержни, хомуты и т.п.), не собранные в каркасы или сетки, арматурная сталь периодического профиля, класс А-III, диаметр 20-22 мм | т | 1.3-4-24 | 020 А500С | Арматурные заготовки (стержни, хомуты и т.п.), не собранные в каркасы или сетки, арматурная сталь периодического профиля, класс А-III, диаметр 20-22 мм | т | 1.3-4-24
|  | Арматурная сталь для изготовления арматурных изделий на строительной площадке, класс А-III, марка 35ГС, 25Г2С, диаметр 20 мм | т | 1.3-4-171 |  | Арматурная сталь для изготовления арматурных изделий на строительной площадке, класс А-III, марка 35ГС, 25Г2С, диаметр 20 мм | т | 1.3-4-171
|  | Арматурные заготовки (стержни, хомуты и т.п.), не собранные в каркасы или сетки, арматурная сталь периодического профиля, класс А-III, диаметр 20-22 мм | т | 1.3-4-24 | 022 А500С | Арматурные заготовки (стержни, хомуты и т.п.), не собранные в каркасы или сетки, арматурная сталь периодического профиля, класс А-III, диаметр 20-22 мм | т | 1.3-4-24 | Арматурные заготовки - стержни отдельные |  | 1.3-4-1 1.3-4-2 1.3-4-3 1.3-4-4 1.3-4-19 1.3-4-20 1.3-4-21 1.3-4-22 1.3-4-23 1.3-4-24 1.3-4-25 1.3-4-26
|  | Арматурные заготовки (стержни, хомуты и т.п.), не собранные в каркасы или сетки, арматурная сталь периодического профиля, класс А-III, диаметр 25-28 мм | т | 1.3-4-25 | 025 А500С | Арматурные заготовки (стержни, хомуты и т.п.), не собранные в каркасы или сетки, арматурная сталь периодического профиля, класс А-III, диаметр 25-28 мм | т | 1.3-4-25
|  | Арматурная сталь для изготовления арматурных изделий на строительной площадке, класс А-III, марка 35ГС, 25Г2С, диаметр 25-28 мм | т | 1.3-4-173 |  | Арматурная сталь для изготовления арматурных изделий на строительной площадке, класс А-III, марка 35ГС, 25Г2С, диаметр 25-28 мм | т | 1.3-4-173
|  | Арматурные заготовки (стержни, хомуты и т.п.), не собранные в каркасы или сетки, арматурная сталь периодического профиля, класс А-III, диаметр 32 мм | т | 1.3-4-26 | - | Арматурные заготовки (стержни, хомуты и т.п.), не собранные в каркасы или сетки, арматурная сталь периодического профиля, класс А-III, диаметр 32 мм | т | 1.3-4-26 | Арматурные заготовки - стержни отдельные |  | 1.3-4-1 1.3-4-2 1.3-4-3 1.3-4-4 1.3-4-19 1.3-4-20 1.3-4-21 1.3-4-22 1.3-4-23 1.3-4-24 1.3-4-25 1.3-4-26
Бетонирование колонн подземной части
|  | Бетонирование по схеме "кран-бадья" монолитных железобетонных конструкций колонн подземной и цокольной частей здания, при наименьшей стороне поперечного сечения до 300 мм | 100 м3 | 3.6-77-6 | Колонны 300x300 мм. | Бетонирование по схеме "кран-бадья" монолитных железобетонных конструкций колонн подземной и цокольной частей здания, при наименьшей стороне поперечного сечения до 300 мм | 100 м3 | 3.6-77-6 | Бетонирование по схеме "кран-бадья" монолитных железобетонных конструкций подземной и цокольной частей здания |  | 3.6-77-6 3.6-77-7 3.6-77-8 |  | Бетонирование колонн подземной части здания
Колонны 300x400 мм.
|  | Бетонирование по схеме "кран-бадья" монолитных железобетонных конструкций колонн подземной и цокольной частей здания, при наименьшей стороне поперечного сечения до 500 мм | 100 м3 | 3.6-77-7 | Колонны до 500 мм | Бетонирование по схеме "кран-бадья" монолитных железобетонных конструкций колонн подземной и цокольной частей здания, при наименьшей стороне поперечного сечения до 500 мм | 100 м3 | 3.6-77-7 | Бетонирование по схеме "кран-бадья" монолитных железобетонных конструкций подземной и цокольной частей здания |  | 3.6-77-6 3.6-77-7 3.6-77-8
Колонны 350x350 мм.
Колонны 400x400 мм.
Колонны 450x450 мм.
Колонны 400x600 мм.
Колонны 400x1200 мм.
Колонны 500x500 мм.
|  | Бетонирование по схеме "кран-бадья" монолитных железобетонных конструкций колонн подземной и цокольной частей здания, при наименьшей стороне поперечного сечения более 500 мм | 100 м3 | 3.6-77-8 | Колонны более 500мм | Бетонирование по схеме "кран-бадья" монолитных железобетонных конструкций колонн подземной и цокольной частей здания, при наименьшей стороне поперечного сечения более 500 мм | 100 м3 | 3.6-77-8 | Бетонирование по схеме "кран-бадья" монолитных железобетонных конструкций подземной и цокольной частей здания |  | 3.6-77-6 3.6-77-7 3.6-77-8
Колонны 600x600 мм.
Колонны 700x600 мм.
Колонны 800x800 мм.
Колонны 1050x750 мм.
|  | Смесь бетонная тяжелого бетона БСТ на гранитном щебне, крупность заполнителя от 5 до 20 мм, класс прочности В25 (М350), П3, F150, W4 | 100 м3 | 1.3-1-153 | Бетон В25, F150, W4 | Смесь бетонная тяжелого бетона БСТ на гранитном щебне, крупность заполнителя от 5 до 20 мм, класс прочности В25 (М350), П3, F150, W4 | 100 м3 | 1.3-1-153 | Смеси бетонные, БСГ, тяжелого бетона |  | 1.3-1-77 1.3-1-153
|  | Бетон В30, F150, W4 | - | - | Бетон В30, F150, W4 | - | - | -
|  | Смесь бетонная тяжелого бетона БСТ на гранитном щебне, крупность заполнителя от 5 до 20 мм, класс прочности В30 (М400), П3, F150, W6 | 100 м3 | 1.3-1-155 | - | Смесь бетонная тяжелого бетона БСТ на гранитном щебне, крупность заполнителя от 5 до 20 мм, класс прочности В30 (М400), П3, F150, W6 | 100 м3 | 1.3-1-155 | Смеси бетонные, БСГ, тяжелого бетона |  | 1.3-1-155 1.3-1-111
|  | Смеси бетонные, БСГ, тяжелого бетона на гранитном щебне, фракция 5-20, класс прочности В30 (М400); П4, F150, W6 | м3 | 1.3-1-156 | - | Смеси бетонные, БСГ, тяжелого бетона на гранитном щебне, фракция 5-20, класс прочности В30 (М400); П4, F150, W6 | м3 | 1.3-1-156 | Смеси бетонные, БСГ, тяжелого бетона |  | 1.3-1-156
Уход за бетоном колонн подземной части
|  | Уход за бетоном при среднесуточной температуре воздуха +5 градусов C и выше | 1 м3 | 3.6-98-1 | - | Уход за бетоном при среднесуточной температуре воздуха +5 градусов C и выше | 1 м3 | 3.6-98-1 | Уход за бетоном при среднесуточной температуре воздуха +5 гр. и выше |  | 3.6-98-1 |  | Уход за бетоном колонн подземной части здания
Устройство пилонов подземной части
Монтаж опалубки пилонов подземной части
|  | Монтаж опалубки монолитных железобетонных конструкций стен подземной и цокольной частей здания | 100 м2 | 3.6-74-1 | - | Монтаж опалубки монолитных железобетонных конструкций стен подземной и цокольной частей здания | 100 м2 | 3.6-74-1 | Монтаж опалубки монолитных железобетонных конструкций подземной и цокольной частей здания |  | 3.6-74-1 |  | Монтаж опалубки пилонов подземной части здания
Демонтаж опалубки пилонов подземной части
|  | Демонтаж опалубки монолитных железобетонных конструкций стен подземной и цокольной частей здания | 100 м2 | 3.6-75-1 | - | Демонтаж опалубки монолитных железобетонных конструкций стен подземной и цокольной частей здания | 100 м2 | 3.6-75-1 | Демонтаж опалубки монолитных железобетонных конструкций подземной и цокольной частей здания |  | 3.6-75-1 |  | Демонтаж опалубки пилонов подземной части здания
Армирование пилонов подземной части
|  | Установка арматурных изделий, отдельных стержней в опалубку монолитных железобетонных конструкций стен подземной и цокольной частей здания | 1 Т | 3.6-76-3 | - | Установка арматурных изделий, отдельных стержней в опалубку монолитных железобетонных конструкций стен подземной и цокольной частей здания | 1 Т | 3.6-76-3 | Установка арматурных изделий монолитных железобетонных конструкций подземной и цокольной частей здания |  | 3.6-76-3 |  | Армирование пилонов подземной части здания
|  | Арматурные заготовки (стержни, хомуты и т.п.), не собранные в каркасы или сетки, углеродистая сталь общего назначения и арматурная сталь гладкая, класс А-I, диаметр от 6 до 7 мм | т | 1.3-4-1 | - | Арматурные заготовки (стержни, хомуты и т.п.), не собранные в каркасы или сетки, углеродистая сталь общего назначения и арматурная сталь гладкая, класс А-I, диаметр от 6 до 7 мм | т | 1.3-4-1 | Арматурные заготовки - стержни отдельные |  | 1.3-4-1 1.3-4-2 1.3-4-3 1.3-4-4 1.3-4-19 1.3-4-20 1.3-4-21 1.3-4-22 1.3-4-23 1.3-4-24 1.3-4-25 1.3-4-26
|  | Арматурные заготовки (стержни, хомуты и т.п.), не собранные в каркасы или сетки, углеродистая сталь общего назначения и арматурная сталь гладкая, класс А-I, диаметр 8 мм | т | 1.3-4-2 | - | Арматурные заготовки (стержни, хомуты и т.п.), не собранные в каркасы или сетки, углеродистая сталь общего назначения и арматурная сталь гладкая, класс А-I, диаметр 8 мм | т | 1.3-4-2
|  | Арматурные заготовки (стержни, хомуты и т.п.), не собранные в каркасы или сетки, углеродистая сталь общего назначения и арматурная сталь гладкая, класс А-I, диаметр 10 мм | т | 1.3-4-3 | - | Арматурные заготовки (стержни, хомуты и т.п.), не собранные в каркасы или сетки, углеродистая сталь общего назначения и арматурная сталь гладкая, класс А-I, диаметр 10 мм | т | 1.3-4-3
|  | Арматурные заготовки (стержни, хомуты и т.п.), не собранные в каркасы или сетки, арматурная сталь периодического профиля, класс А-III, диаметр 8 мм | т | 1.3-4-20 | - | Арматурные заготовки (стержни, хомуты и т.п.), не собранные в каркасы или сетки, арматурная сталь периодического профиля, класс А-III, диаметр 8 мм | т | 1.3-4-20
|  | Арматурные заготовки (стержни, хомуты и т.п.), не собранные в каркасы или сетки, арматурная сталь периодического профиля, класс А-III, диаметр 10 мм | т | 1.3-4-21 | - | Арматурные заготовки (стержни, хомуты и т.п.), не собранные в каркасы или сетки, арматурная сталь периодического профиля, класс А-III, диаметр 10 мм | т | 1.3-4-21
|  | Арматурные заготовки (стержни, хомуты и т.п.), не собранные в каркасы или сетки, арматурная сталь периодического профиля, класс А-III, диаметр от 12 до 14 мм | т | 1.3-4-22 | - | Арматурные заготовки (стержни, хомуты и т.п.), не собранные в каркасы или сетки, арматурная сталь периодического профиля, класс А-III, диаметр от 12 до 14 мм | т | 1.3-4-22
|  | Арматурные заготовки (стержни, хомуты и т.п.), не собранные в каркасы или сетки, арматурная сталь периодического профиля, класс А-III, диаметр от 16 до 18 мм | т | 1.3-4-23 | - | Арматурные заготовки (стержни, хомуты и т.п.), не собранные в каркасы или сетки, арматурная сталь периодического профиля, класс А-III, диаметр от 16 до 18 мм | т | 1.3-4-23
|  | Арматурные заготовки (стержни, хомуты и т.п.), не собранные в каркасы или сетки, арматурная сталь периодического профиля, класс А-III, диаметр от 20 до 22 мм | т | 1.3-4-24 | - | Арматурные заготовки (стержни, хомуты и т.п.), не собранные в каркасы или сетки, арматурная сталь периодического профиля, класс А-III, диаметр от 20 до 22 мм | т | 1.3-4-24
|  | Арматурные заготовки (стержни, хомуты и т.п.), не собранные в каркасы или сетки, арматурная сталь периодического профиля, класс А-III, диаметр от 25 до 28 мм | т | 1.3-4-25 | - | Арматурные заготовки (стержни, хомуты и т.п.), не собранные в каркасы или сетки, арматурная сталь периодического профиля, класс А-III, диаметр от 25 до 28 мм | т | 1.3-4-25
Бетонирование пилонов подземной части
|  | Бетонирование по схеме "кран-бадья" монолитных железобетонных конструкций стен подземной и цокольной частей здания, толщина более 300 мм | 100 м3 | 3.6-77-5 | - | Бетонирование по схеме "кран-бадья" монолитных железобетонных конструкций стен подземной и цокольной частей здания, толщина более 300 мм | 100 м3 | 3.6-77-5 | Бетонирование по схеме "кран-бадья" монолитных железобетонных конструкций подземной и цокольной частей здания |  | 3.6-77-3 3.6-77-4 3.6-77-5 |  | Бетонирование пилонов подземной части здания
|  | Смесь бетонная тяжелого бетона БСТ на гранитном щебне, крупность заполнителя от 5 до 20 мм, класс прочности В25 (М350), П3, F150, W4 | м3 | 1.3-1-153 | - | Смесь бетонная тяжелого бетона БСТ на гранитном щебне, крупность заполнителя от 5 до 20 мм, класс прочности В25 (М350), П3, F150, W4 | м3 | 1.3-1-153 | Смеси бетонные, БСГ, тяжелого бетона |  | 1.3-1-77 1.3-1-153
Уход за бетоном пилонов подземной части
|  | Уход за бетоном при среднесуточной температуре воздуха +5 градусов C и выше | 1 м3 | 3.6-98-1 | - | Уход за бетоном при среднесуточной температуре воздуха +5 градусов C и выше | 1 м3 | 3.6-98-1 | Уход за бетоном при среднесуточной температуре воздуха +5 гр. и выше |  | 3.6-98-1 |  | Уход за бетоном пилонов подземной части здания
Устройство ригелей подземной части
Монтаж опалубки ригелей подземной части
|  | Монтаж опалубки монолитных железобетонных конструкций перекрытия подземной и цокольной частей здания | 100 м2 | 3.6-74-4 | Опалубка | Монтаж опалубки монолитных железобетонных конструкций перекрытия подземной и цокольной частей здания | 100 м2 | 3.6-74-4 | Монтаж опалубки монолитных железобетонных конструкций подземной и цокольной частей здания |  | 3.6-74-3 3.6-74-4 |  | Монтаж опалубки ригелей подземной части здания
Демонтаж опалубки ригелей подземной части
|  | Демонтаж опалубки монолитных железобетонных конструкций перекрытий подземной и цокольной частей здания | 100 м2 | 3.6-75-4 |  | Демонтаж опалубки монолитных железобетонных конструкций перекрытий подземной и цокольной частей здания | 100 м2 | 3.6-75-4 | Демонтаж опалубки монолитных железобетонных конструкций подземной и цокольной частей здания |  | 3.6-75-3 3.6-75-4 |  | Демонтаж опалубки ригелей подземной части здания
Армирование ригелей подземной части
|  | Установка арматурных изделий, отдельных стержней в опалубку монолитных железобетонных конструкций перекрытий подземной и цокольной частей здания | 1 Т | 3.6-76-5 | - | Установка арматурных изделий, отдельных стержней в опалубку монолитных железобетонных конструкций перекрытий подземной и цокольной частей здания | 1 Т | 3.6-76-5 | Установка арматурных изделий монолитных железобетонных конструкций подземной и цокольной частей здания |  | 3.6-76-2 3.6-76-4 3.6-76-5 |  | Армирование ригелей подземной части здания
|  | Арматурные заготовки (стержни, хомуты и т.п.), не собранные в каркасы или сетки, углеродистая сталь общего назначения и арматурная сталь гладкая, класс А-I, диаметр 8 мм | т | 1.3-4-2 | 08 А240 | Арматурные заготовки (стержни, хомуты и т.п.), не собранные в каркасы или сетки, углеродистая сталь общего назначения и арматурная сталь гладкая, класс А-I, диаметр 8 мм | т | 1.3-4-2 | Арматурные заготовки - стержни отдельные |  | 1.3-4-1 1.3-4-2 1.3-4-3 1.3-4-4 1.3-4-19 1.3-4-20 1.3-4-21 1.3-4-22 1.3-4-23 1.3-4-24 1.3-4-25 1.3-4-26
|  | Арматурные заготовки (стержни, хомуты и т.п.), не собранные в каркасы или сетки, углеродистая сталь общего назначения и арматурная сталь гладкая, класс А-I, диаметр 10 мм | т | 1.3-4-3 | 010 А240 | Арматурные заготовки (стержни, хомуты и т.п.), не собранные в каркасы или сетки, углеродистая сталь общего назначения и арматурная сталь гладкая, класс А-I, диаметр 10 мм | т | 1.3-4-3
|  | Арматурные заготовки (стержни, хомуты и т.п.), не собранные в каркасы или сетки, арматурная сталь периодического профиля, класс А-III, диаметр 8 мм | т | 1.3-4-20 | 08 А500С | Арматурные заготовки (стержни, хомуты и т.п.), не собранные в каркасы или сетки, арматурная сталь периодического профиля, класс А-III, диаметр 8 мм | т | 1.3-4-20
|  | Арматурные заготовки (стержни, хомуты и т.п.), не собранные в каркасы или сетки, арматурная сталь периодического профиля, класс А-III, диаметр от 12 до 14 мм | т | 1.3-4-22 | 012 А500С | Арматурные заготовки (стержни, хомуты и т.п.), не собранные в каркасы или сетки, арматурная сталь периодического профиля, класс А-III, диаметр от 12 до 14 мм | т | 1.3-4-22
|  | Арматурные заготовки (стержни, хомуты и т.п.), не собранные в каркасы или сетки, арматурная сталь периодического профиля, класс А-III, диаметр от 20 до 22 мм | т | 1.3-4-24 | 022 А500С | Арматурные заготовки (стержни, хомуты и т.п.), не собранные в каркасы или сетки, арматурная сталь периодического профиля, класс А-III, диаметр от 20 до 22 мм | т | 1.3-4-24
|  | Арматурные заготовки (стержни, хомуты и т.п.), не собранные в каркасы или сетки, арматурная сталь периодического профиля, класс А-III, диаметр от 25 до 28 мм | т | 1.3-4-25 | 025 А500С | Арматурные заготовки (стержни, хомуты и т.п.), не собранные в каркасы или сетки, арматурная сталь периодического профиля, класс А-III, диаметр от 25 до 28 мм | т | 1.3-4-25
Бетонирование ригелей подземной части
|  | Бетонирование по схеме "кран-бадья" монолитных железобетонных конструкций перекрытий подземной и цокольной частей здания, при площади перекрытия между осями колонн или стен более 20 м2 | 100 м3 | 3.6-77-11 | - | Бетонирование по схеме "кран-бадья" монолитных железобетонных конструкций перекрытий подземной и цокольной частей здания, при площади перекрытия между осями колонн или стен более 20 м2 | 100 м3 | 3.6-77-11 | Бетонирование по схеме "кран-бадья" монолитных железобетонных конструкций подземной и цокольной частей здания |  | 3.6-77-7 3.6-77-11 |  | Бетонирование ригелей подземной части здания
|  | Ригели (балки) 500x500 мм. | - | - | Ригели (балки) 500x500 мм. | - | - | -
|  | Ригели (балки) 400x500 мм. | - | - | Ригели (балки) 400x500 мм. | - | - | -
|  | Ригели (балки) 450x600 мм. | - | - | Ригели (балки) 450x600 мм. | - | - | -
|  | Смесь бетонная тяжелого бетона БСТ на гранитном щебне, крупность заполнителя от 5 до 20 мм, класс прочности В25 (М350), П3, F150, W4 | м3 | 1.3-1-153 | Бетон В25, F150, W4 | Смесь бетонная тяжелого бетона БСТ на гранитном щебне, крупность заполнителя от 5 до 20 мм, класс прочности В25 (М350), П3, F150, W4 | м3 | 1.3-1-153 | Смеси бетонные, БСГ, тяжелого бетона |  | 1.3-1-77 1.3-1-153
|  | Смесь бетонная тяжелого бетона БСТ на гранитном щебне, крупность заполнителя от 5 до 20 мм, класс прочности В25 (М350), П3, F150, W6 |  | 1.3-1-41 | - | Смесь бетонная тяжелого бетона БСТ на гранитном щебне, крупность заполнителя от 5 до 20 мм, класс прочности В25 (М350), П3, F150, W6 |  | 1.3-1-41 | Смеси бетонные, БСГ, тяжелого бетона |  | 1.3-1-41
|  | Уход за бетоном при среднесуточной температуре воздуха +5 градусов C и выше | 1 м3 | 3.6-98-1 | - | Уход за бетоном при среднесуточной температуре воздуха +5 градусов C и выше | 1 м3 | 3.6-98-1 | Уход за бетоном при среднесуточной температуре воздуха +5 гр. и выше |  | 3.6-98-1 |  | Уход за бетоном ригелей подземной части здания
Устройство лестничных маршей подземной части
Лестничные марши
|  | Лестничные марши | - | - | Лестничные марши | - | - | - |  |  |  |  | Установка сборных лестничных маршей подземной части здания
Засыпка песком под лестничными маршами
|  | Засыпка песком под лестничными маршами | - | - | Засыпка песком под лестничными маршами | - | - | - |  |  |  |  | Засыпка песком под лестничными маршами надземной части здания
Устройство лестничных площадок подземной части
Лестничные площадки
|  | Лестничные площадки | - | - | Лестничные площадки | - | - | - |  |  |  |  | Установка сборных лестничных площадок подземной части здания
Устройство приямков
Монтаж опалубки приямков
|  | Монтаж опалубки монолитных железобетонных конструкций фундаментных плит | 100 м2 | 3.6-70-3 | Опалубка | Монтаж опалубки монолитных железобетонных конструкций фундаментных плит | 100 м2 | 3.6-70-3 | Монтаж опалубки монолитных железобетонных конструкций |  | 3.6-70-3 |  | Монтаж опалубки приямков подземной части здания
Демонтаж опалубки приямков
|  | Демонтаж опалубки монолитных железобетонных конструкций фундаментных плит | 100 м2 | 3.6-71-3 |  | Демонтаж опалубки монолитных железобетонных конструкций фундаментных плит | 100 м2 | 3.6-71-3 | Демонтаж опалубки монолитных железобетонных конструкций |  | 3.6-71-3 |  | Демонтаж опалубки приямков подземной части здания
Армирование приямков
|  | Установка арматурных изделий, отдельных стержней в опалубку массивов, отдельных фундаментов и плит | 1 Т | 3.6-72-3 | - | Установка арматурных изделий, отдельных стержней в опалубку массивов, отдельных фундаментов и плит | 1 Т | 3.6-72-3 | Установка арматурных изделий монолитных железобетонных конструкций |  | 3.6-72-1 3.6-72-3 3.6-72-4 |  | Армирование приямков подземной части здания
|  | Арматурные заготовки (стержни, хомуты и т.п.), не собранные в каркасы или сетки, углеродистая сталь общего назначения и арматурная сталь гладкая, класс А-I, диаметр от 6 до 7 мм | т | 1.3-4-1 | 06 А240 | Арматурные заготовки (стержни, хомуты и т.п.), не собранные в каркасы или сетки, углеродистая сталь общего назначения и арматурная сталь гладкая, класс А-I, диаметр от 6 до 7 мм | т | 1.3-4-1 | Арматурные заготовки - стержни отдельные |  | 1.3-4-1 1.3-4-2 1.3-4-3 1.3-4-4 1.3-4-19 1.3-4-20 1.3-4-21 1.3-4-22 1.3-4-23 1.3-4-24 1.3-4-25 1.3-4-26
|  | Арматурные заготовки (стержни, хомуты и т.п.), не собранные в каркасы или сетки, арматурная сталь периодического профиля, класс А-III, диаметр 10 мм | т | 1.3-4-21 | 010А500С | Арматурные заготовки (стержни, хомуты и т.п.), не собранные в каркасы или сетки, арматурная сталь периодического профиля, класс А-III, диаметр 10 мм | т | 1.3-4-21
|  | Арматурные заготовки (стержни, хомуты и т.п.), не собранные в каркасы или сетки, арматурная сталь периодического профиля, класс А-III, диаметр от 16 до 18 мм | т | 1.3-4-23 | 018А500С | Арматурные заготовки (стержни, хомуты и т.п.), не собранные в каркасы или сетки, арматурная сталь периодического профиля, класс А-III, диаметр от 16 до 18 мм | т | 1.3-4-23
Бетонирование приямков
|  | Бетонирование автобетононасосом монолитных железобетонных конструкций фундаментных плит | 100 м3 | 3.6-73-6 | - | Бетонирование автобетононасосом монолитных железобетонных конструкций фундаментных плит | 100 м3 | 3.6-73-6 | Бетонирование монолитных железобетонных конструкций |  | 3.6-73-6 |  | Бетонирование приямков подземной части здания
|  | Смесь бетонная тяжелого бетона БСТ на гранитном щебне, крупность заполнителя от 5 до 20 мм, класс прочности В25 (М350), П3, F150, W4 | м3 | 1.3-1-153 | Бетон В25, F150, W4 | Смесь бетонная тяжелого бетона БСТ на гранитном щебне, крупность заполнителя от 5 до 20 мм, класс прочности В25 (М350), П3, F150, W4 | м3 | 1.3-1-153 | Смеси бетонные, БСГ, тяжелого бетона |  | 1.3-1-77 1.3-1-153
Уход за бетоном приямков
|  | Уход за бетоном при среднесуточной температуре воздуха +5 градусов C и выше | 1 м3 | 3.6-98-1 | - | Уход за бетоном при среднесуточной температуре воздуха +5 градусов C и выше | 1 м3 | 3.6-98-1 | Уход за бетоном при среднесуточной температуре воздуха +5 гр. и выше |  | 3.6-98-1 |  | Уход за бетоном приямков подземной части здания
Устройство стен автостоянки
Монтаж опалубки стен автостоянки
|  | Монтаж опалубки монолитных железобетонных конструкций стен подземной и цокольной частей здания | 100 м2 | 3.6-74-1 | - | Монтаж опалубки монолитных железобетонных конструкций стен подземной и цокольной частей здания | 100 м2 | 3.6-74-1 | Монтаж опалубки монолитных железобетонных конструкций подземной и цокольной частей здания |  | 3.6-74-1 |  | Монтаж опалубки стен автостоянки
Демонтаж стен автостоянки
|  | Демонтаж опалубки монолитных железобетонных конструкций стен подземной и цокольной частей здания | 100 м2 | 3.6-75-1 | - | Демонтаж опалубки монолитных железобетонных конструкций стен подземной и цокольной частей здания | 100 м2 | 3.6-75-1 | Демонтаж опалубки монолитных железобетонных конструкций подземной и цокольной частей здания |  | 3.6-75-1 |  | Демонтаж опалубки стен автостоянки
Армирование стен автостоянки
|  | Установка арматурных изделий, отдельных стержней в опалубку монолитных железобетонных конструкций стен подземной и цокольной частей здания | 1 Т | 3.6-76-3 | - | Установка арматурных изделий, отдельных стержней в опалубку монолитных железобетонных конструкций стен подземной и цокольной частей здания | 1 Т | 3.6-76-3 | Установка арматурных изделий монолитных железобетонных конструкций подземной и цокольной частей здания |  | 3.6-76-3 |  | Армирование стен автостоянки
|  | Арматурные заготовки (стержни, хомуты и т.п.), не собранные в каркасы или сетки, углеродистая сталь общего назначения и арматурная сталь гладкая, класс А-I, диаметр 6-7 мм | т | 1.3-4-1 | - | Арматурные заготовки (стержни, хомуты и т.п.), не собранные в каркасы или сетки, углеродистая сталь общего назначения и арматурная сталь гладкая, класс А-I, диаметр 6-7 мм | т | 1.3-4-1 | Арматурные заготовки - стержни отдельные |  | 1.3-4-1 1.3-4-2 1.3-4-3 1.3-4-4 1.3-4-19 1.3-4-20 1.3-4-21 1.3-4-22 1.3-4-23 1.3-4-24 1.3-4-25 1.3-4-26
|  | Арматурные заготовки (стержни, хомуты и т.п.), не собранные в каркасы или сетки, углеродистая сталь общего назначения и арматурная сталь гладкая, класс А-I, диаметр 8 мм | т | 1.3-4-2 | - | Арматурные заготовки (стержни, хомуты и т.п.), не собранные в каркасы или сетки, углеродистая сталь общего назначения и арматурная сталь гладкая, класс А-I, диаметр 8 мм | т | 1.3-4-2
|  | Арматурные заготовки (стержни, хомуты и т.п.), не собранные в каркасы или сетки, арматурная сталь периодического профиля, класс А-III, диаметр 10 мм | т | 1.3-4-21 | - | Арматурные заготовки (стержни, хомуты и т.п.), не собранные в каркасы или сетки, арматурная сталь периодического профиля, класс А-III, диаметр 10 мм | т | 1.3-4-21
|  | Арматурные заготовки (стержни, хомуты и т.п.), не собранные в каркасы или сетки, арматурная сталь периодического профиля, класс А-III, диаметр 12-14 мм | т | 1.3-4-22 | - | Арматурные заготовки (стержни, хомуты и т.п.), не собранные в каркасы или сетки, арматурная сталь периодического профиля, класс А-III, диаметр 12-14 мм | т | 1.3-4-22
|  | Арматурные заготовки (стержни, хомуты и т.п.), не собранные в каркасы или сетки, арматурная сталь периодического профиля, класс А-III, диаметр 16-18 мм | т | 1.3-4-23 | - | Арматурные заготовки (стержни, хомуты и т.п.), не собранные в каркасы или сетки, арматурная сталь периодического профиля, класс А-III, диаметр 16-18 мм | т | 1.3-4-23
|  | Арматурные заготовки (стержни, хомуты и т.п.), не собранные в каркасы или сетки, арматурная сталь периодического профиля, класс А-III, диаметр 20-22 мм | т | 1.3-4-24 | - | Арматурные заготовки (стержни, хомуты и т.п.), не собранные в каркасы или сетки, арматурная сталь периодического профиля, класс А-III, диаметр 20-22 мм | т | 1.3-4-24
|  | Арматурные заготовки (стержни, хомуты и т.п.), не собранные в каркасы или сетки, арматурная сталь периодического профиля, класс А-III, диаметр 25-28 мм | т | 1.3-4-25 | - | Арматурные заготовки (стержни, хомуты и т.п.), не собранные в каркасы или сетки, арматурная сталь периодического профиля, класс А-III, диаметр 25-28 мм | т | 1.3-4-25
|  | Арматурные заготовки (стержни, хомуты и т.п.), не собранные в каркасы или сетки, арматурная сталь периодического профиля, класс А-III, диаметр 32 мм | т | 1.3-4-26 | - | Арматурные заготовки (стержни, хомуты и т.п.), не собранные в каркасы или сетки, арматурная сталь периодического профиля, класс А-III, диаметр 32 мм | т | 1.3-4-26
|  | Арматурная сталь для изготовления арматурных изделий на строительной площадке, класс А-1, диаметр 6 мм | т | 1.3-4-124 | - | Арматурная сталь для изготовления арматурных изделий на строительной площадке, класс А-1, диаметр 6 мм | т | 1.3-4-124
|  | Арматурная сталь для изготовления арматурных изделий на строительной площадке, класс А-1, диаметр 8 мм | т | 1.3-4-126 | - | Арматурная сталь для изготовления арматурных изделий на строительной площадке, класс А-1, диаметр 8 мм | т | 1.3-4-126
|  | Арматурная сталь для изготовления арматурных изделий на строительной площадке, класс А-1, диаметр 10 мм | т | 1.3-4-127 | - | Арматурная сталь для изготовления арматурных изделий на строительной площадке, класс А-1, диаметр 10 мм | т | 1.3-4-127
|  | Арматурная сталь для изготовления арматурных изделий на строительной площадке, класс А-III, марка 35ГС, 25Г2С, диаметр 10 мм | т | 1.3-4-167 | - | Арматурная сталь для изготовления арматурных изделий на строительной площадке, класс А-III, марка 35ГС, 25Г2С, диаметр 10 мм | т | 1.3-4-167
|  | Арматурная сталь для изготовления арматурных изделий на строительной площадке, класс А-III, марка 35ГС, 25Г2С, диаметр 12 мм | т | 1.3-4-168 | - | Арматурная сталь для изготовления арматурных изделий на строительной площадке, класс А-III, марка 35ГС, 25Г2С, диаметр 12 мм | т | 1.3-4-168
|  | Арматурная сталь для изготовления арматурных изделий на строительной площадке, класс А-III, марка 35ГС, 25Г2С, диаметр 16-18 мм | т | 1.3-4-170 | - | Арматурная сталь для изготовления арматурных изделий на строительной площадке, класс А-III, марка 35ГС, 25Г2С, диаметр 16-18 мм | т | 1.3-4-170
|  | Арматурная сталь для изготовления арматурных изделий на строительной площадке, класс А-III, марка 35ГС, 25Г2С, диаметр 20 мм | т | 1.3-4-171 | - | Арматурная сталь для изготовления арматурных изделий на строительной площадке, класс А-III, марка 35ГС, 25Г2С, диаметр 20 мм | т | 1.3-4-171
|  | Арматурная сталь для изготовления арматурных изделий на строительной площадке, класс А-III, марка 35ГС, 25Г2С, диаметр 25-28 мм | т | 1.3-4-173 | - | Арматурная сталь для изготовления арматурных изделий на строительной площадке, класс А-III, марка 35ГС, 25Г2С, диаметр 25-28 мм | т | 1.3-4-173
|  | Установка закладных деталей монолитных железобетонных конструкций подземной и цокольной частей здания | 1 Т | 3.6-76-7 | - | Установка закладных деталей монолитных железобетонных конструкций подземной и цокольной частей здания | 1 Т | 3.6-76-7
|  | Арматурные заготовки (стержни, хомуты и т.п.), не собранные в каркасы или сетки, закладные и накладные детали, со сваркой | т | 1.3-4-39 | - | Арматурные заготовки (стержни, хомуты и т.п.), не собранные в каркасы или сетки, закладные и накладные детали, со сваркой | т | 1.3-4-39 | Арматурные заготовки (стержни, хомуты и т.п.), не собранные в каркасы или сетки, закладные и накладные детали, со сваркой |  | 1.3-4-39
Бетонирование стен автостоянки
|  | Бетонирование по схеме "кран-бадья" монолитных железобетонных конструкций стен подземной и цокольной частей здания, толщина до 200 мм | 100 м3 | 3.6-77-3 | - | Бетонирование по схеме "кран-бадья" монолитных железобетонных конструкций стен подземной и цокольной частей здания, толщина до 200 мм | 100 м3 | 3.6-77-3 | Бетонирование по схеме "кран-бадья" монолитных железобетонных конструкций подземной и цокольной частей здания |  | 3.6-77-3 3.6-77-4 3.6-77-5 |  | Бетонирование стен автостоянки
|  | Бетонирование по схеме "кран-бадья" монолитных железобетонных конструкций стен подземной и цокольной частей здания, толщина до 300 мм | 100 м3 | 3.6-77-4 | - | Бетонирование по схеме "кран-бадья" монолитных железобетонных конструкций стен подземной и цокольной частей здания, толщина до 300 мм | 100 м3 | 3.6-77-4
|  | Смесь бетонная тяжелого бетона БСТ на гранитном щебне, крупность заполнителя от 5 до 20 мм, класс прочности В25 (М350), П3, F150, W6 |  | 1.3-1-41 | - | Смесь бетонная тяжелого бетона БСТ на гранитном щебне, крупность заполнителя от 5 до 20 мм, класс прочности В25 (М350), П3, F150, W6 |  | 1.3-1-41 | Смеси бетонные, БСГ, тяжелого бетона |  | 1.3-1-153 1.3-1-154 1.3-1-155 1.3-1-156 1.3-1-175 1.3-1-41
|  | Смеси бетонные, БСГ, тяжелого бетона на гранитном щебне, фракция 5-20, класс прочности В30 (М400); П4, F150, W6 | м3 | 1.3-1-156 | - | Смеси бетонные, БСГ, тяжелого бетона на гранитном щебне, фракция 5-20, класс прочности В30 (М400); П4, F150, W6 | м3 | 1.3-1-156
|  | Смеси бетонные, БСГ, тяжелого бетона на гранитном щебне, фракция 5-20, класс прочности В35 (М450); П4, F150, W6 | м3 | 1.3-1-158 | - | Смеси бетонные, БСГ, тяжелого бетона на гранитном щебне, фракция 5-20, класс прочности В35 (М450); П4, F150, W6 | м3 | 1.3-1-158
|  | Бетонирование по схеме "кран-бадья" монолитных железобетонных конструкций стен подземной и цокольной частей здания, толщина до 200 мм | 100 м3 | 3.6-77-3 | - | Бетонирование по схеме "кран-бадья" монолитных железобетонных конструкций стен подземной и цокольной частей здания, толщина до 200 мм | 100 м3 | 3.6-77-3 | Бетонирование по схеме "кран-бадья" монолитных железобетонных конструкций подземной и цокольной частей здания |  | 3.6-77-3 3.6-77-4 3.6-77-5
|  | Бетонирование по схеме "кран-бадья" монолитных железобетонных конструкций стен подземной и цокольной частей здания, толщина более 300 мм | 100 м3 | 3.6-77-5 | - | Бетонирование по схеме "кран-бадья" монолитных железобетонных конструкций стен подземной и цокольной частей здания, толщина более 300 мм | 100 м3 | 3.6-77-5
Устройство теплоизоляции стен автостоянки
|  | Теплоизоляция строительных конструкций покрытий и перекрытий изделиями из пенопласта насухо (заполнение шва между стенами, одна из которых стена лифтовой шахты) | 1 м3 изоляции | 3.26-29-5 | - | Теплоизоляция строительных конструкций покрытий и перекрытий изделиями из пенопласта насухо (заполнение шва между стенами, одна из которых стена лифтовой шахты) | 1 м3 изоляции | 3.26-29-5 | Теплоизоляция поверхностей изделиями из пенопласта |  | 3.26-29-5 |  | Устройство теплоизоляции стен автостоянки
|  | Плиты теплоизоляционные из экструдированного пенополистирола со ступенчатой формой кромки, плотность 38- 42 кг/м3, группа горючести Г4 | м3 | 1.1-1-3305 | - | Плиты теплоизоляционные из экструдированного пенополистирола со ступенчатой формой кромки, плотность 38- 42 кг/м3, группа горючести Г4 | м3 | 1.1-1-3305 | Пенопласты полистирольные плиточные термоизоляционные, плиты теплоизоляционные пенополистирольные |  | 1.1-1-3305
|  | Плиты теплоизоляционные из пенопласта полистирольного, марка ПСБС-50 | м3 | 1.1-1-912 | - | Плиты теплоизоляционные из пенопласта полистирольного, марка ПСБС-50 | м3 | 1.1-1-912 | Пенопласты полистирольные плиточные термоизоляционные, плиты теплоизоляционные пенополистирольные |  | 1.1-1-912
Уход за бетоном стен автостоянки
|  | Уход за бетоном при среднесуточной температуре воздуха +5 градусов C и выше | 1 м3 | 3.6-98-1 | - | Уход за бетоном при среднесуточной температуре воздуха +5 градусов C и выше | 1 м3 | 3.6-98-1 | Уход за бетоном при среднесуточной температуре воздуха +5 гр. и выше |  | 3.6-98-1 |  | Уход за бетоном стен автостоянки
Устройство колонн автостоянки
Монтаж опалубки колонн автостоянки
|  | Монтаж опалубки монолитных железобетонных конструкций колонн периметром более 1200 мм подземной и цокольной частей здания | 100 м2 | 3.6-74-3 | - | Монтаж опалубки монолитных железобетонных конструкций колонн периметром более 1200 мм подземной и цокольной частей здания | 100 м2 | 3.6-74-3 | Монтаж опалубки монолитных железобетонных конструкций подземной и цокольной частей здания |  | 3.6-74-3 3.6-74-4 |  | Монтаж опалубки колонн автостоянки
Демонтаж опалубки колонн автостоянки
|  | Демонтаж опалубки монолитных железобетонных конструкций колонн периметром более 1200 мм подземной и цокольной частей здания | 100 м2 | 3.6-75-3 | - | Демонтаж опалубки монолитных железобетонных конструкций колонн периметром более 1200 мм подземной и цокольной частей здания | 100 м2 | 3.6-75-3 | Демонтаж опалубки монолитных железобетонных конструкций подземной и цокольной частей здания |  | 3.6-75-3 3.6-75-4 |  | Демонтаж опалубки колонн автостоянки
Армирование колонн автостоянки
|  | Установка арматурных изделий, отдельных стержней в опалубку монолитных железобетонных конструкций колонн подземной и цокольной частей здания | 1 т | 3.6-76-4 | - | Установка арматурных изделий, отдельных стержней в опалубку монолитных железобетонных конструкций колонн подземной и цокольной частей здания | 1 т | 3.6-76-4 | Установка арматурных изделий монолитных железобетонных конструкций подземной и цокольной частей здания |  | 3.6-76-2 3.6-76-4 3.6-76-5 |  | Армирование колонн автостоянки
|  | Арматурная сталь для изготовления арматурных изделий на строительной площадке, класс А-1, диаметр 8 мм | т | 1.3-4-126 | - | Арматурная сталь для изготовления арматурных изделий на строительной площадке, класс А-1, диаметр 8 мм | т | 1.3-4-126
|  | Арматурная сталь для изготовления арматурных изделий на строительной площадке, класс А-1, диаметр 10 мм | т | 1.3-4-127 | - | Арматурная сталь для изготовления арматурных изделий на строительной площадке, класс А-1, диаметр 10 мм | т | 1.3-4-127
|  | Арматурная сталь для изготовления арматурных изделий на строительной площадке, класс А-III, марка 35ГС, 25Г2С, диаметр 10 мм | т | 1.3-4-167 | - | Арматурная сталь для изготовления арматурных изделий на строительной площадке, класс А-III, марка 35ГС, 25Г2С, диаметр 10 мм | т | 1.3-4-167
|  | Арматурная сталь для изготовления арматурных изделий на строительной площадке, класс А-III, марка 35ГС, 25Г2С, диаметр 20 мм | т | 1.3-4-171 | - | Арматурная сталь для изготовления арматурных изделий на строительной площадке, класс А-III, марка 35ГС, 25Г2С, диаметр 20 мм | т | 1.3-4-171
|  | Арматурная сталь для изготовления арматурных изделий на строительной площадке, класс А-III, марка 35ГС, 25Г2С, диаметр 25-28 мм | т | 1.3-4-173 | - | Арматурная сталь для изготовления арматурных изделий на строительной площадке, класс А-III, марка 35ГС, 25Г2С, диаметр 25-28 мм | т | 1.3-4-173
|  | Арматурная сталь для изготовления арматурных изделий на строительной площадке, класс А-III, марка 35ГС, 25Г2С, диаметр 32-40 мм | т | 1.3-4-174 | - | Арматурная сталь для изготовления арматурных изделий на строительной площадке, класс А-III, марка 35ГС, 25Г2С, диаметр 32-40 мм | т | 1.3-4-174
|  | Установка закладных деталей монолитных железобетонных конструкций подземной и цокольной частей здания | 1 Т | 3.6-76-7 | - | Установка закладных деталей монолитных железобетонных конструкций подземной и цокольной частей здания | 1 Т | 3.6-76-7
|  | Арматурные заготовки (стержни, хомуты и т.п.), не собранные в каркасы или сетки, закладные и накладные детали, со сваркой | т | 1.3-4-39 | - | Арматурные заготовки (стержни, хомуты и т.п.), не собранные в каркасы или сетки, закладные и накладные детали, со сваркой | т | 1.3-4-39 | Арматурные заготовки (стержни, хомуты и т.п.), не собранные в каркасы или сетки, закладные и накладные детали, со сваркой |  | 1.3-4-39
Бетонирование колонн автостоянки
|  | Бетонирование по схеме "кран-бадья" монолитных железобетонных конструкций колонн подземной и цокольной частей здания, при наименьшей стороне поперечного сечения до 500 мм | 100 м3 | 3.6-77-7 | - | Бетонирование по схеме "кран-бадья" монолитных железобетонных конструкций колонн подземной и цокольной частей здания, при наименьшей стороне поперечного сечения до 500 мм | 100 м3 | 3.6-77-7 | Бетонирование по схеме "кран-бадья" монолитных железобетонных конструкций подземной и цокольной частей здания |  | 3.6-77-6 3.6-77-7 3.6-77-8 |  | Бетонирование колонн автостоянки
|  | Бетонирование по схеме "кран-бадья" монолитных железобетонных конструкций колонн подземной и цокольной частей здания, при наименьшей стороне поперечного сечения более 500 мм | 100 м3 | 3.6-77-8 | - | Бетонирование по схеме "кран-бадья" монолитных железобетонных конструкций колонн подземной и цокольной частей здания, при наименьшей стороне поперечного сечения более 500 мм | 100 м3 | 3.6-77-8
|  | Смеси бетонные, БСГ, тяжелого бетона на гранитном щебне, фракция 5-20, класс прочности В30 (М400); П4, F150, W6 | м3 | 1.3-1-156 | - | Смеси бетонные, БСГ, тяжелого бетона на гранитном щебне, фракция 5-20, класс прочности В30 (М400); П4, F150, W6 | м3 | 1.3-1-156 | Смеси бетонные, БСГ, тяжелого бетона |  | 1.3-1-156 1.3-1-42 1.3-1-111 1.3-1-112 1.3-1-155 1.3-1-41
|  | Смеси бетонные, БСГ, тяжелого бетона на гранитном щебне, фракция 5-20, класс прочности В35 (М450); П4, F150, W6 | м3 | 1.3-1-158 | - | Смеси бетонные, БСГ, тяжелого бетона на гранитном щебне, фракция 5-20, класс прочности В35 (М450); П4, F150, W6 | м3 | 1.3-1-158
Уход за бетоном колонн автостоянки
|  | Уход за бетоном при среднесуточной температуре воздуха +5 градусов C и выше | 1 м3 | 3.6-98-1 | - | Уход за бетоном при среднесуточной температуре воздуха +5 градусов C и выше | 1 м3 | 3.6-98-1 | Уход за бетоном при среднесуточной температуре воздуха +5 гр. и выше |  | 3.6-98-1 |  | Уход за бетоном колонн автостоянки
Устройство лестничных маршей и площадок автостоянки
Устройство песчаного основания под лестничные марши и площадки автостоянки
|  | Устройство песчаного основания под фундаменты | 1 м3 | 3.8-1-1 | - | Устройство песчаного основания под фундаменты | 1 м3 | 3.8-1-1 |  |  |  |  | Устройство песчаного основания под лестничные марши и площадки автостоянки
|  | Песок для строительных работ, рядовой | м3 | 1.1-1-766 | - | Песок для строительных работ, рядовой | м3 | 1.1-1-766 | Песок для строительных работ, рядовой (карьерный) |  | 1.1-1-766
Монтаж опалубки лестничных маршей и площадок автостоянки
|  | Монтаж опалубки монолитных железобетонных конструкций перекрытия подземной и цокольной частей здания (лестничные площадки) | 100 м2 | 3.6-74-4 | - | Монтаж опалубки монолитных железобетонных конструкций перекрытия подземной и цокольной частей здания (лестничные площадки) | 100 м2 | 3.6-74-4 | Монтаж опалубки монолитных железобетонных конструкций подземной и цокольной частей здания |  | 3.6-74-3 3.6-74-4 |  | Монтаж опалубки лестничных маршей и площадок автостоянки
Демонтаж опалубки лестничных маршей и площадок автостоянки
|  | Демонтаж опалубки монолитных железобетонных конструкций перекрытий подземной и цокольной частей здания (лестничные площадки) | 100 м2 | 3.6-75-4 | - | Демонтаж опалубки монолитных железобетонных конструкций перекрытий подземной и цокольной частей здания (лестничные площадки) | 100 м2 | 3.6-75-4 | Демонтаж опалубки монолитных железобетонных конструкций подземной и цокольной частей здания |  | 3.6-75-3 3.6-75-4 |  | Демонтаж опалубки лестничных маршей и площадок автостоянки
Армирование лестничных маршей и площадок автостоянки
|  | Установка арматурных изделий, отдельных стержней в опалубку монолитных железобетонных конструкций перекрытий подземной и цокольной частей здания (лестничные площадки) | 1 Т | 3.6-76-5 | - | Установка арматурных изделий, отдельных стержней в опалубку монолитных железобетонных конструкций перекрытий подземной и цокольной частей здания (лестничные площадки) | 1 Т | 3.6-76-5 | Установка арматурных изделий монолитных железобетонных конструкций подземной и цокольной частей здания |  | 3.6-76-2 3.6-76-4 3.6-76-5 |  | Армирование лестничных маршей и площадок автостоянки
|  | Арматурные заготовки (стержни, хомуты и т.п.), не собранные в каркасы или сетки, углеродистая сталь общего назначения и арматурная сталь гладкая, класс А-I, диаметр 6-7 мм | т | 1.3-4-1 | - | Арматурные заготовки (стержни, хомуты и т.п.), не собранные в каркасы или сетки, углеродистая сталь общего назначения и арматурная сталь гладкая, класс А-I, диаметр 6-7 мм | т | 1.3-4-1 | Арматурные заготовки - стержни отдельные |  | 1.3-4-1 1.3-4-2 1.3-4-3 1.3-4-4 1.3-4-19 1.3-4-20 1.3-4-21 1.3-4-22 1.3-4-23 1.3-4-24 1.3-4-25 1.3-4-26
|  | Арматурные заготовки (стержни, хомуты и т.п.), не собранные в каркасы или сетки, арматурная сталь периодического профиля, класс А-III, диаметр 8 мм | т | 1.3-4-20 | - | Арматурные заготовки (стержни, хомуты и т.п.), не собранные в каркасы или сетки, арматурная сталь периодического профиля, класс А-III, диаметр 8 мм | т | 1.3-4-20
|  | Арматурные заготовки (стержни, хомуты и т.п.), не собранные в каркасы или сетки, арматурная сталь периодического профиля, класс А-III, диаметр 10 мм | т | 1.3-4-21 | - | Арматурные заготовки (стержни, хомуты и т.п.), не собранные в каркасы или сетки, арматурная сталь периодического профиля, класс А-III, диаметр 10 мм | т | 1.3-4-21
|  | Арматурные заготовки (стержни, хомуты и т.п.), не собранные в каркасы или сетки, арматурная сталь периодического профиля, класс А-III, диаметр 12-14 мм | т | 1.3-4-22 | - | Арматурные заготовки (стержни, хомуты и т.п.), не собранные в каркасы или сетки, арматурная сталь периодического профиля, класс А-III, диаметр 12-14 мм | т | 1.3-4-22
|  | Арматурные заготовки (стержни, хомуты и т.п.), не собранные в каркасы или сетки, арматурная сталь периодического профиля, класс А-III, диаметр 16-18 мм | т | 1.3-4-23 | - | Арматурные заготовки (стержни, хомуты и т.п.), не собранные в каркасы или сетки, арматурная сталь периодического профиля, класс А-III, диаметр 16-18 мм | т | 1.3-4-23
|  | Арматурная сталь для изготовления арматурных изделий на строительной площадке, класс А-1, диаметр 6 мм | т | 1.3-4-124 | - | Арматурная сталь для изготовления арматурных изделий на строительной площадке, класс А-1, диаметр 6 мм | т | 1.3-4-124
|  | Арматурная сталь для изготовления арматурных изделий на строительной площадке, класс А-1, диаметр 8 мм | т | 1.3-4-126 | - | Арматурная сталь для изготовления арматурных изделий на строительной площадке, класс А-1, диаметр 8 мм | т | 1.3-4-126
|  | Арматурная сталь для изготовления арматурных изделий на строительной площадке, класс А-III, марка 35ГС, 25Г2С, диаметр 8 мм | т | 1.3-4-166 | - | Арматурная сталь для изготовления арматурных изделий на строительной площадке, класс А-III, марка 35ГС, 25Г2С, диаметр 8 мм | т | 1.3-4-166
|  | Арматурная сталь для изготовления арматурных изделий на строительной площадке, класс А-III, марка 35ГС, 25Г2С, диаметр 10 мм | т | 1.3-4-167 | - | Арматурная сталь для изготовления арматурных изделий на строительной площадке, класс А-III, марка 35ГС, 25Г2С, диаметр 10 мм | т | 1.3-4-167
|  | Арматурная сталь для изготовления арматурных изделий на строительной площадке, класс А-III, марка 35ГС, 25Г2С, диаметр 12 мм | т | 1.3-4-168 | - | Арматурная сталь для изготовления арматурных изделий на строительной площадке, класс А-III, марка 35ГС, 25Г2С, диаметр 12 мм | т | 1.3-4-168
|  | Арматурная сталь для изготовления арматурных изделий на строительной площадке, класс А-III, марка 35ГС, 25Г2С, диаметр 16-18 мм | т | 1.3-4-170 | - | Арматурная сталь для изготовления арматурных изделий на строительной площадке, класс А-III, марка 35ГС, 25Г2С, диаметр 16-18 мм | т | 1.3-4-170
Бетонирование лестничных маршей и площадок автостоянки
|  | Бетонирование по схеме "кран-бадья" монолитных железобетонных конструкций лестничных площадок подземной и цокольной частей здания | 100 м3 | 3.6-77-13 | - | Бетонирование по схеме "кран-бадья" монолитных железобетонных конструкций лестничных площадок подземной и цокольной частей здания | 100 м3 | 3.6-77-13 | Бетонирование по схеме "кран-бадья" монолитных железобетонных конструкций подземной и цокольной частей здания |  | 3.6-77-12 3.6-77-13 |  | Бетонирование лестничных маршей и площадок автостоянки
|  | Смеси бетонные, БСГ, тяжелого бетона на гранитном щебне, фракция 5-20, класс прочности В25 (М350); П3, F150, W4 | м3 | 1.3-1-153 | - | Смеси бетонные, БСГ, тяжелого бетона на гранитном щебне, фракция 5-20, класс прочности В25 (М350); П3, F150, W4 | м3 | 1.3-1-153 | Смеси бетонные, БСГ, тяжелого бетона |  | 1.3-1-77 1.3-1-153
|  | Смеси бетонные, БСГ, тяжелого бетона на гравийном щебне, фракция 5-20, класс прочности В25 (М350); П3, F100, W4 | м3 | 1.3-1-174 | - | Смеси бетонные, БСГ, тяжелого бетона на гравийном щебне, фракция 5-20, класс прочности В25 (М350); П3, F100, W4 | м3 | 1.3-1-174 | Смеси бетонные, БСГ, тяжелого бетона |  | 1.3-1-146 1.3-1-153 1.3-1-154 1.3-1-155 1.3-1-156 1.3-1-174 1.3-1-41
Монтаж опалубки лестничных маршей и площадок автостоянки
|  | Монтаж опалубки монолитных железобетонных конструкций лестничных маршей подземной и цокольной частей здания | 100 м2 | 3.6-74-5 | - | Монтаж опалубки монолитных железобетонных конструкций лестничных маршей подземной и цокольной частей здания | 100 м2 | 3.6-74-5 | Монтаж опалубки монолитных железобетонных конструкций подземной и цокольной частей здания |  | 3.6-74-4; 3.6-74-5 |  | Монтаж опалубки лестничных маршей и площадок автостоянки
Демонтаж опалубки лестничных маршей и площадок автостоянки
|  | Демонтаж опалубки монолитных железобетонных конструкций лестничных маршей подземной и цокольной частей здания | 100 м2 | 3.6-75-5 | - | Демонтаж опалубки монолитных железобетонных конструкций лестничных маршей подземной и цокольной частей здания | 100 м2 | 3.6-75-5 | Демонтаж опалубки монолитных железобетонных конструкций подземной и цокольной частей здания |  | 3.6-75-4; 3.6-75-5 |  | Демонтаж опалубки лестничных маршей и площадок автостоянки
Армирование лестничных маршей и площадок автостоянки
|  | Установка арматурных изделий, отдельных стержней в опалубку монолитных железобетонных конструкций лестничных маршей подземной и цокольной частей здания | 1 Т | 3.6-76-6 | - | Установка арматурных изделий, отдельных стержней в опалубку монолитных железобетонных конструкций лестничных маршей подземной и цокольной частей здания | 1 Т | 3.6-76-6 | Установка арматурных изделий монолитных железобетонных конструкций подземной и цокольной частей здания |  | 3.6-76-5; 3.6-76-6 |  | Армирование лестничных маршей и площадок автостоянки
|  | Арматурные заготовки (стержни, хомуты и т.п.), не собранные в каркасы или сетки, углеродистая сталь общего назначения и арматурная сталь гладкая, класс А-I, диаметр от 6 до 7 мм | т | 1.3-4-1 | - | Арматурные заготовки (стержни, хомуты и т.п.), не собранные в каркасы или сетки, углеродистая сталь общего назначения и арматурная сталь гладкая, класс А-I, диаметр от 6 до 7 мм | т | 1.3-4-1 | Арматурные заготовки - стержни отдельные |  | 1.3-4-1 1.3-4-2 1.3-4-3 1.3-4-4 1.3-4-19 1.3-4-20 1.3-4-21 1.3-4-22 1.3-4-23 1.3-4-24 1.3-4-25 1.3-4-26
|  | Арматурные заготовки (стержни, хомуты и т.п.), не собранные в каркасы или сетки, арматурная сталь периодического профиля, класс А-III, диаметр 8 мм | т | 1.3-4-20 | - | Арматурные заготовки (стержни, хомуты и т.п.), не собранные в каркасы или сетки, арматурная сталь периодического профиля, класс А-III, диаметр 8 мм | т | 1.3-4-20
|  | Арматурные заготовки (стержни, хомуты и т.п.), не собранные в каркасы или сетки, арматурная сталь периодического профиля, класс А-III, диаметр 10 мм | т | 1.3-4-21 | - | Арматурные заготовки (стержни, хомуты и т.п.), не собранные в каркасы или сетки, арматурная сталь периодического профиля, класс А-III, диаметр 10 мм | т | 1.3-4-21
|  | Арматурные заготовки (стержни, хомуты и т.п.), не собранные в каркасы или сетки, арматурная сталь периодического профиля, класс А-III, диаметр от 12 до 14 мм | т | 1.3-4-22 | - | Арматурные заготовки (стержни, хомуты и т.п.), не собранные в каркасы или сетки, арматурная сталь периодического профиля, класс А-III, диаметр от 12 до 14 мм | т | 1.3-4-22
|  | Арматурные заготовки (стержни, хомуты и т.п.), не собранные в каркасы или сетки, арматурная сталь периодического профиля, класс А-III, диаметр от 16 до 18 мм | т | 1.3-4-23 | - | Арматурные заготовки (стержни, хомуты и т.п.), не собранные в каркасы или сетки, арматурная сталь периодического профиля, класс А-III, диаметр от 16 до 18 мм | т | 1.3-4-23
|  | Арматурная сталь для изготовления арматурных изделий на строительной площадке, класс А-1, диаметр 6 мм | т | 1.3-4-124 | - | Арматурная сталь для изготовления арматурных изделий на строительной площадке, класс А-1, диаметр 6 мм | т | 1.3-4-124
|  | Арматурная сталь для изготовления арматурных изделий на строительной площадке, класс А-1, диаметр 8 мм | т | 1.3-4-126 | - | Арматурная сталь для изготовления арматурных изделий на строительной площадке, класс А-1, диаметр 8 мм | т | 1.3-4-126
|  | Арматурная сталь для изготовления арматурных изделий на строительной площадке, класс А-III, марка 35ГС, 25Г2С, диаметр 6 мм | т | 1.3-4-164 | - | Арматурная сталь для изготовления арматурных изделий на строительной площадке, класс А-III, марка 35ГС, 25Г2С, диаметр 6 мм | т | 1.3-4-164
|  | Арматурная сталь для изготовления арматурных изделий на строительной площадке, класс А-III, марка 35ГС, 25Г2С, диаметр 8 мм | т | 1.3-4-166 | - | Арматурная сталь для изготовления арматурных изделий на строительной площадке, класс А-III, марка 35ГС, 25Г2С, диаметр 8 мм | т | 1.3-4-166
|  | Арматурная сталь для изготовления арматурных изделий на строительной площадке, класс А-III, марка 35ГС, 25Г2С, диаметр 10 мм | т | 1.3-4-167 | - | Арматурная сталь для изготовления арматурных изделий на строительной площадке, класс А-III, марка 35ГС, 25Г2С, диаметр 10 мм | т | 1.3-4-167
|  | Арматурная сталь для изготовления арматурных изделий на строительной площадке, класс А-III, марка 35ГС, 25Г2С, диаметр 12 мм | т | 1.3-4-168 | - | Арматурная сталь для изготовления арматурных изделий на строительной площадке, класс А-III, марка 35ГС, 25Г2С, диаметр 12 мм | т | 1.3-4-168
|  | Арматурная сталь для изготовления арматурных изделий на строительной площадке, класс А-III, марка 35ГС, 25Г2С, диаметр 16-18 мм | т | 1.3-4-170 | - | Арматурная сталь для изготовления арматурных изделий на строительной площадке, класс А-III, марка 35ГС, 25Г2С, диаметр 16-18 мм | т | 1.3-4-170
Бетонирование лестничных маршей и площадок автостоянки
|  | Бетонирование по схеме "кран-бадья" монолитных железобетонных конструкций лестничных маршей подземной и цокольной частей здания | 100 м3 | 3.6-77-12 | - | Бетонирование по схеме "кран-бадья" монолитных железобетонных конструкций лестничных маршей подземной и цокольной частей здания | 100 м3 | 3.6-77-12 | Бетонирование по схеме "кран-бадья" монолитных железобетонных конструкций подземной и цокольной частей здания |  | 3.6-77-12 3.6-77-13 |  | Бетонирование лестничных маршей и площадок автостоянки
|  | Бетонирование по схеме "кран-бадья" монолитных железобетонных конструкций лестничных площадок подземной и цокольной частей здания | 100 м3 | 3.6-77-13 | - | Бетонирование по схеме "кран-бадья" монолитных железобетонных конструкций лестничных площадок подземной и цокольной частей здания | 100 м3 | 3.6-77-13
|  | Смеси бетонные, БСГ, тяжелого бетона на гранитном щебне, фракция 5-20, класс прочности В25 (М350); П3, F150, | м3 | 1.3-1-153 | - | Смеси бетонные, БСГ, тяжелого бетона на гранитном щебне, фракция 5-20, класс прочности В25 (М350); П3, F150, | м3 | 1.3-1-153 | Смеси бетонные, БСГ, тяжелого бетона |  | 1.3-1-77 1.3-1-153
|  | Смеси бетонные, БСГ, тяжелого бетона на гранитном щебне, фракция 5-20, класс прочности В30 (М400); П4, F150, W6 | м3 | 1.3-1-156 | - | Смеси бетонные, БСГ, тяжелого бетона на гранитном щебне, фракция 5-20, класс прочности В30 (М400); П4, F150, W6 | м3 | 1.3-1-156 | Смеси бетонные, БСГ, тяжелого бетона |  | 1.3-1-156 1.3-1-42 1.3-1-111 1.3-1-112 1.3-1-155 1.3-1-41
|  | Смеси бетонные, БСГ, тяжелого бетона на гравийном щебне, фракция 5-20, класс прочности В25 (М350); П3, F100, W4 | м3 | 1.3-1-174 | - | Смеси бетонные, БСГ, тяжелого бетона на гравийном щебне, фракция 5-20, класс прочности В25 (М350); П3, F100, W4 | м3 | 1.3-1-174 | Смеси бетонные, БСГ, тяжелого бетона |  | 1.3-1-174
Уход за бетоном лестничных маршей и площадок автостоянки
|  | Уход за бетоном при среднесуточной температуре воздуха +5 градусов C и выше | 1 м3 | 3.6-98-1 | - | Уход за бетоном при среднесуточной температуре воздуха +5 градусов C и выше | 1 м3 | 3.6-98-1 | Уход за бетоном при среднесуточной температуре воздуха +5 гр. и выше |  | 3.6-98-1 |  | Уход за бетоном лестничных маршей и площадок автостоянки
Теплоизоляция лестничных маршей и площадок автостоянки
|  | Теплоизоляция строительных конструкций покрытий и перекрытий изделиями из пенопласта насухо | 1 м3 изоляции | 3.26-29-5 | - | Теплоизоляция строительных конструкций покрытий и перекрытий изделиями из пенопласта насухо | 1 м3 изоляции | 3.26-29-5 | Теплоизоляция поверхностей изделиями из пенопласта |  | 3.26-29-5 |  | Теплоизоляция лестничных маршей и площадок автостоянки
|  | Плиты теплоизоляционные из экструдированного пенополистирола со ступенчатой формой кромки, плотность 38-42 кг/м3, группа горючести Г4 | м3 | 1.1-1-3305 | - | Плиты теплоизоляционные из экструдированного пенополистирола со ступенчатой формой кромки, плотность 38-42 кг/м3, группа горючести Г4 | м3 | 1.1-1-3305 | Пенопласты полистирольные плиточные термоизоляционные, плиты теплоизоляционные пенополистирольные |  | 1.1-1-3305
Устройство швов деформационных лестничных маршей и площадок автостоянки
|  | Устройство швов деформационных типа АКВАСТОП, марка ДШВ 35/5 в бетонных и железобетонных конструкциях | 100 м | 3.6-100-2 | - | Устройство швов деформационных типа АКВАСТОП, марка ДШВ 35/5 в бетонных и железобетонных конструкциях | 100 м | 3.6-100-2 | Устройство швов деформационных типа АКВАСТОП в бетонных и железобетонных конструкциях |  | 3.6-100-2 |  | Устройство швов деформационных лестничных маршей и площадок автостоянки
|  | Гидрошпонка ДЗ-160/50-3/35 фирмы "Аквастоп" | 1 погонный метр | прайс | - | Гидрошпонка ДЗ-160/50-3/35 фирмы "Аквастоп" | 1 погонный метр | прайс | Устройство швов деформационных типа АКВАСТОП в бетонных и железобетонных конструкциях |  | 3.6-100-2 Гидрошпонка ДЗС-160/50-3/35 фирмы "Аквастоп" лента герленТ
Устройство герметизации лестничных маршей и площадок автостоянки
|  | Устройство герметизации горизонтальных и вертикальных стыков стеновых панелей прокладками на клею в один ряд | 100 м шва | 3.7-58-1 | - | Устройство герметизации горизонтальных и вертикальных стыков стеновых панелей прокладками на клею в один ряд | 100 м шва | 3.7-58-1 | Устройство герметизации стыков наружных стеновых панелей и расшивка швов стеновых панелей и панелей перекрытий |  | 3.7-58-1 |  | Устройство герметизации лестничных маршей и площадок автостоянки
|  | Шнур водорасширяющийся из бентонитовой глины с каучуком, увеличение объема до 400%, сечение 28х16 мм, для герметизации и гидроизоляции швов бетонных конструкций | м | 1.1-1-2859 | - | Шнур водорасширяющийся из бентонитовой глины с каучуком, увеличение объема до 400%, сечение 28х16 мм, для герметизации и гидроизоляции швов бетонных конструкций | м | 1.1-1-2859 | Шнур водорасширяющийся из бентонитовой глины с каучуком, увеличение объема до 400%, сечение 28х16 мм, для герметизации и гидроизоляции швов бетонных конструкций |  | 1.1-1-2859
Устройство гидроизоляции лестничных маршей и площадок автостоянки
|  | Устройство гидроизоляции стен, фундаментов с применением рулонных гидроизоляционных битумно-полимерных СБС-модифицированных материалов в один слой, установка прижимной планки | 100 м | 3.8-2-13 | - | Устройство гидроизоляции стен, фундаментов с применением рулонных гидроизоляционных битумно-полимерных СБС-модифицированных материалов в один слой, установка прижимной планки | 100 м | 3.8-2-13 |  |  |  |  | Устройство гидроизоляции лестничных маршей и площадок автостоянки
|  | Лента стальная упаковочная, мягкая, нормальной точности, размер 0,7х20-50 мм | кг | 1.1-1-545 | - | Лента стальная упаковочная, мягкая, нормальной точности, размер 0,7х20-50 мм | кг | 1.1-1-545 | Конструкции швов деформационных |  | 1.1-1-2104 1.1-1-545 1.7-5-239
|  | Сверло победитовое, диаметр 10 мм, длина 400 мм | шт. | 1.7-3-24 | - | Сверло победитовое, диаметр 10 мм, длина 400 мм | шт. | 1.7-3-24
Стены въездной группы
Монтаж опалубки лестничных маршей и площадок автостоянки
|  | Монтаж опалубки монолитных железобетонных конструкций стен надземной части зданий при высоте здания более 40 до 57 м | 100 м2 | 3.6-86-1 | - | Монтаж опалубки монолитных железобетонных конструкций стен надземной части зданий при высоте здания более 40 до 57 м | 100 м2 | 3.6-86-1 | Монтаж опалубки монолитных железобетонных конструкций надземной части здания, при высоте здания от 40 до 57 метров |  | 3.6-86-1 |  | Монтаж опалубки лестничных маршей и площадок автостоянки
|  | Монтаж опалубки монолитных железобетонных конструкций стен надземной части зданий при высоте здания более 57 до 75 м | 100 м2 | 3.6-90-1 | - | Монтаж опалубки монолитных железобетонных конструкций стен надземной части зданий при высоте здания более 57 до 75 м | 100 м2 | 3.6-90-1
Демонтаж опалубки лестничных маршей и площадок автостоянки
|  | Демонтаж опалубки монолитных железобетонных конструкций стен надземной части зданий при высоте здания более 40 до 57 м | 100 м2 | 3.6-87-1 | - | Демонтаж опалубки монолитных железобетонных конструкций стен надземной части зданий при высоте здания более 40 до 57 м | 100 м2 | 3.6-87-1 | Демонтаж опалубки монолитных железобетонных конструкций надземной части здания, при высоте здания от 40 до 57 метров |  | 3.6-87-1 |  | Демонтаж опалубки лестничных маршей и площадок автостоянки
|  | Демонтаж опалубки монолитных железобетонных конструкций стен надземной части зданий при высоте здания более 57 до 75 м | 100 м2 | 3.6-91-1 | - | Демонтаж опалубки монолитных железобетонных конструкций стен надземной части зданий при высоте здания более 57 до 75 м | 100 м2 | 3.6-91-1
Армирование стен въездной группы
|  | Установка арматурных изделий, отдельных стержней в опалубку монолитных железобетонных конструкций стен надземной части зданий при высоте здания более 40 до 57 | 1 Т | 3.6-88-3 | - | Установка арматурных изделий, отдельных стержней в опалубку монолитных железобетонных конструкций стен надземной части зданий при высоте здания более 40 до 57 | 1 Т | 3.6-88-3 | Установка арматурных изделий монолитных железобетонных конструкций надземной части здания, при высоте здания от 40 до 57 метров |  | 3.6-88-3 3.6-88-7 |  | Армирование стен въездной группы автостоянки
|  | Установка арматурных изделий, отдельных стержней в опалубку монолитных железобетонных конструкций стен надземной части зданий при высоте здания более 57 до 75 м | 1 Т | 3.6-92-3 | - | Установка арматурных изделий, отдельных стержней в опалубку монолитных железобетонных конструкций стен надземной части зданий при высоте здания более 57 до 75 м | 1 Т | 3.6-92-3
|  | Арматурная сталь для изготовления арматурных изделий на строительной площадке, класс А-1, диаметр 6 мм | т | 1.3-4-124 | - | Арматурная сталь для изготовления арматурных изделий на строительной площадке, класс А-1, диаметр 6 мм | т | 1.3-4-124
|  | Арматурная сталь для изготовления арматурных изделий на строительной площадке, класс А-III, марка 35ГС, 25Г2С, диаметр 10 мм | т | 1.3-4-167 | - | Арматурная сталь для изготовления арматурных изделий на строительной площадке, класс А-III, марка 35ГС, 25Г2С, диаметр 10 мм | т | 1.3-4-167
|  | Арматурная сталь для изготовления арматурных изделий на строительной площадке, класс А-III, марка 35ГС, 25Г2С, диаметр 12 мм | т | 1.3-4-168 | - | Арматурная сталь для изготовления арматурных изделий на строительной площадке, класс А-III, марка 35ГС, 25Г2С, диаметр 12 мм | т | 1.3-4-168
|  | Арматурная сталь для изготовления арматурных изделий на строительной площадке, класс А-III, марка 35ГС, 25Г2С, диаметр 16-18 мм | т | 1.3-4-170 | - | Арматурная сталь для изготовления арматурных изделий на строительной площадке, класс А-III, марка 35ГС, 25Г2С, диаметр 16-18 мм | т | 1.3-4-170
Бетонирование стен въездной группы
|  | Бетонирование по схеме "кран-бадья" монолитных железобетонных конструкций стен толщиной до 200 мм, надземной части зданий при высоте здания более 40 до 57 м | 100 м3 | 3.6-89-3 | - | Бетонирование по схеме "кран-бадья" монолитных железобетонных конструкций стен толщиной до 200 мм, надземной части зданий при высоте здания более 40 до 57 м | 100 м3 | 3.6-89-3 | Бетонирование по схеме "кран-бадья" монолитных железобетонных конструкций надземной части здания, при высоте здания от 40 до 57 метров |  | 3.6-89-3 3.6-89-4 |  | Бетонирование стен въездной группы автостоянки
|  | Бетонирование по схеме "кран-бадья" монолитных железобетонных конструкций стен толщиной до 200 мм, надземной части зданий при высоте здания более 57 до 75 м | 100 м3 | 3.6-93-3 | - | Бетонирование по схеме "кран-бадья" монолитных железобетонных конструкций стен толщиной до 200 мм, надземной части зданий при высоте здания более 57 до 75 м | 100 м3 | 3.6-93-3
|  | Смеси бетонные, БСГ, тяжелого бетона на гранитном щебне, фракция 5-20, класс прочности В30 (М400); П4, F150, W6 | м3 | 1.3-1-156 | - | Смеси бетонные, БСГ, тяжелого бетона на гранитном щебне, фракция 5-20, класс прочности В30 (М400); П4, F150, W6 | м3 | 1.3-1-156 | Смеси бетонные, БСГ, тяжелого бетона |  | 1.3-1-156
|  | Бетонирование по схеме "кран-бадья" монолитных железобетонных конструкций стен толщиной до 300 мм, надземной части зданий при высоте здания более 57 до 75 м | 100 м3 | 3.6-93-4 | - | Бетонирование по схеме "кран-бадья" монолитных железобетонных конструкций стен толщиной до 300 мм, надземной части зданий при высоте здания более 57 до 75 м | 100 м3 | 3.6-93-4
|  | Смеси бетонные, БСГ, тяжелого бетона на гранитном щебне, фракция 5-20, класс прочности В30 (М400); П4, F150, W6 | м3 | 1.3-1-156 | - | Смеси бетонные, БСГ, тяжелого бетона на гранитном щебне, фракция 5-20, класс прочности В30 (М400); П4, F150, W6 | м3 | 1.3-1-156 | Смеси бетонные, БСГ, тяжелого бетона |  | 1.3-1-156
Уход за бетоном стен въездной группы
|  | Уход за бетоном при среднесуточной температуре воздуха +5 градусов C и выше | 1 м3 | 3.6-98-1 | - | Уход за бетоном при среднесуточной температуре воздуха +5 градусов C и выше | 1 м3 | 3.6-98-1 | Уход за бетоном при среднесуточной температуре воздуха +5 гр. и выше |  | 3.6-98-1 |  | Уход за бетоном стен въездной группы автостоянки
Перекрытия въездной группы
Монтаж опалубки перекрытий въездной группы
|  | Монтаж опалубки монолитных железобетонных конструкций перекрытий надземной части зданий при высоте здания более 40 до 57 м | 100 м2 | 3.6-86-4 | - | Монтаж опалубки монолитных железобетонных конструкций перекрытий надземной части зданий при высоте здания более 40 до 57 м | 100 м2 | 3.6-86-4 | Монтаж опалубки монолитных железобетонных конструкций надземной части здания, при высоте здания от 40 до 57 метров |  | 3.6-86-4 |  | Монтаж опалубки перекрытий въездной группы автостоянки
|  | Монтаж опалубки монолитных железобетонных конструкций перекрытий надземной части зданий при высоте здания более 57 до 75 м | 100 м2 | 3.6-90-4 | - | Монтаж опалубки монолитных железобетонных конструкций перекрытий надземной части зданий при высоте здания более 57 до 75 м | 100 м2 | 3.6-90-4
Демонтаж опалубки перекрытий въездной группы
|  | Демонтаж опалубки монолитных железобетонных конструкций перекрытий надземной части зданий при высоте здания более 40 до 57 м | 100 м2 | 3.6-87-4 | - | Демонтаж опалубки монолитных железобетонных конструкций перекрытий надземной части зданий при высоте здания более 40 до 57 м | 100 м2 | 3.6-87-4 | Демонтаж опалубки монолитных железобетонных конструкций надземной части здания, при высоте здания от 40 до 57 метров |  | 3.6-87-4 |  | Демонтаж опалубки перекрытий въездной группы автостоянки
|  | Демонтаж опалубки монолитных железобетонных конструкций перекрытий надземной части зданий при высоте здания более 57 до 75 м | 100 м2 | 3.6-91-4 | - | Демонтаж опалубки монолитных железобетонных конструкций перекрытий надземной части зданий при высоте здания более 57 до 75 м | 100 м2 | 3.6-91-4
Армирование перекрытий въездной группы
|  | Установка арматурных изделий, каркасов и сеток в опалубку монолитных железобетонных конструкций перекрытий надземной части зданий при высоте здания более 40 до 57 м | 1 Т | 3.6-88-2 | - | Установка арматурных изделий, каркасов и сеток в опалубку монолитных железобетонных конструкций перекрытий надземной части зданий при высоте здания более 40 до 57 м | 1 Т | 3.6-88-2 | Установка арматурных изделий монолитных железобетонных конструкций надземной части здания, при высоте здания от 40 до 57 метров |  | 3.6-88-5 3.6-88-2 3.6-88-7 |  | Армирование перекрытий въездной группы автостоянки
|  | Установка арматурных изделий, отдельных стержней в опалубку монолитных железобетонных конструкций перекрытий надземной части зданий при высоте здания более 57 до 75 м | 1 Т | 3.6-92-5 | - | Установка арматурных изделий, отдельных стержней в опалубку монолитных железобетонных конструкций перекрытий надземной части зданий при высоте здания более 57 до 75 м | 1 Т | 3.6-92-5
|  | Арматурная сталь для изготовления арматурных изделий на строительной площадке, класс А-1, диаметр 6 мм | т | 1.3-4-124 | - | Арматурная сталь для изготовления арматурных изделий на строительной площадке, класс А-1, диаметр 6 мм | т | 1.3-4-124
|  | Арматурная сталь для изготовления арматурных изделий на строительной площадке, класс А-1, диаметр 8 мм | т | 1.3-4-126 | - | Арматурная сталь для изготовления арматурных изделий на строительной площадке, класс А-1, диаметр 8 мм | т | 1.3-4-126
|  | Арматурная сталь для изготовления арматурных изделий на строительной площадке, класс А-1, диаметр 10 мм | т | 1.3-4-127 | - | Арматурная сталь для изготовления арматурных изделий на строительной площадке, класс А-1, диаметр 10 мм | т | 1.3-4-127
|  | Арматурная сталь для изготовления арматурных изделий на строительной площадке, класс А-III, марка 35ГС, 25Г2С, диаметр 10 мм | т | 1.3-4-167 | - | Арматурная сталь для изготовления арматурных изделий на строительной площадке, класс А-III, марка 35ГС, 25Г2С, диаметр 10 мм | т | 1.3-4-167
|  | Арматурная сталь для изготовления арматурных изделий на строительной площадке, класс А-III, марка 35ГС, 25Г2С, диаметр 12 мм | т | 1.3-4-168 | - | Арматурная сталь для изготовления арматурных изделий на строительной площадке, класс А-III, марка 35ГС, 25Г2С, диаметр 12 мм | т | 1.3-4-168
|  | Арматурная сталь для изготовления арматурных изделий на строительной площадке, класс А-III, марка 35ГС, 25Г2С, диаметр 16-18 мм | т | 1.3-4-170 | - | Арматурная сталь для изготовления арматурных изделий на строительной площадке, класс А-III, марка 35ГС, 25Г2С, диаметр 16-18 мм | т | 1.3-4-170
Бетонирование перекрытий въездной группы
|  | Бетонирование по схеме "кран-бадья" монолитных железобетонных конструкций перекрытий при площади перекрытия между осями колонн или стен до 20 м2, надземной части зданий при высоте здания более 40 до 57 м | 100 м3 | 3.6-89-10 | - | Бетонирование по схеме "кран-бадья" монолитных железобетонных конструкций перекрытий при площади перекрытия между осями колонн или стен до 20 м2, надземной части зданий при высоте здания более 40 до 57 м | 100 м3 | 3.6-89-10 |  |  |  |  | Бетонирование перекрытий въездной группы автостоянки
|  | Бетонирование по схеме "кран-бадья" монолитных железобетонных конструкций перекрытий при площади перекрытия между осями колонн или стен более 20 м2, надземной части зданий при высоте здания более 57 до 75 м | 100 м3 | 3.6-93-11 | - | Бетонирование по схеме "кран-бадья" монолитных железобетонных конструкций перекрытий при площади перекрытия между осями колонн или стен более 20 м2, надземной части зданий при высоте здания более 57 до 75 м | 100 м3 | 3.6-93-11
|  | Смеси бетонные, БСГ, тяжелого бетона на гранитном щебне, фракция 5-20, класс прочности В30 (М400); П4, F150, W6 | м3 | 1.3-1-156 | - | Смеси бетонные, БСГ, тяжелого бетона на гранитном щебне, фракция 5-20, класс прочности В30 (М400); П4, F150, W6 | м3 | 1.3-1-156 | Смеси бетонные, БСГ, тяжелого бетона |  | 1.3-1-156
Уход за бетоном перекрытий въездной группы
|  | Уход за бетоном при среднесуточной температуре воздуха +5 градусов C и выше | 1 м3 | 3.6-98-1 | - | Уход за бетоном при среднесуточной температуре воздуха +5 градусов C и выше | 1 м3 | 3.6-98-1 | Уход за бетоном при среднесуточной температуре воздуха +5 гр. и выше |  | 3.6-98-1 |  | Уход за бетоном перекрытий въездной группы автостоянки
Устройство рампы
Устройство засыпки под плитой рампы
|  | Засыпка вручную траншей, пазух котлованов и ям группа грунтов 1-3 | 100 м3 грунта | 3.1-53-1 | Засыпка песком под плитой рампы | Засыпка вручную траншей, пазух котлованов и ям группа грунтов 1-3 | 100 м3 грунта | 3.1-53-1 |  |  |  |  | Засыпка под плитой рампы автостоянки
|  | Песок для строительных работ, рядовой | м3 | 1.1-1-766 |  | Песок для строительных работ, рядовой | м3 | 1.1-1-766 | Песок для строительных работ, рядовой (карьерный) |  | 1.1-1-766
|  | Гравий керамзитовый, фракция 10-20 мм | м3 | 1.1-1-159 |  | Гравий керамзитовый, фракция 10-20 мм | м3 | 1.1-1-159
Устройство гидроизоляции рампы
|  | Устройство гидроизоляции стен, фундаментов с применением рулонных гидроизоляционных битумно- полимерных СБС-модифицированных материалов в один слой, устройство горизонтальной изоляции методом свободной укладки | 100 м2 | 3.8-2-9 | - | Устройство гидроизоляции стен, фундаментов с применением рулонных гидроизоляционных битумно- полимерных СБС-модифицированных материалов в один слой, устройство горизонтальной изоляции методом свободной укладки | 100 м2 | 3.8-2-9 | Гидроизоляция стен, фундаментов |  | 3.8-2-9 |  | Устройство гидроизоляции рампы автостоянки
|  | Мембрана гидроизоляционная профилированная из полиэтилена высокой плотности с одинарным механическим замком | м2 | 1.1-1-3527 | - | Мембрана гидроизоляционная профилированная из полиэтилена высокой плотности с одинарным механическим замком | м2 | 1.1-1-3527 | Полотна (мембраны) дренажные и гидроизоляционные |  | 1.1-1-3527
|  | Устройство систем дренажа и гидроизоляции ПВП мембраной, защитная система дренажа полов | 100 м2 | 3.8-47-1 | - | Устройство систем дренажа и гидроизоляции ПВП мембраной, защитная система дренажа полов | 100 м2 | 3.8-47-1 | Устройство систем дренажа и гидроизоляции ПВП мембраной |  | 3.8-47-1
|  | Мембрана гидроизоляционная профилированная из полиэтилена высокой плотности с одинарным механическим замком | м2 | 1.1-1-3527 | - | Мембрана гидроизоляционная профилированная из полиэтилена высокой плотности с одинарным механическим замком | м2 | 1.1-1-3527 | Полотна (мембраны) дренажные и гидроизоляционные |  | 1.1-1-3527
Устройство теплоизоляции рампы
|  | Теплоизоляция строительных конструкций покрытий и перекрытий изделиями из пенопласта насухо (по контуру рампы) | 1 м3 изоляции | 3.26-29-5 | - | Теплоизоляция строительных конструкций покрытий и перекрытий изделиями из пенопласта насухо (по контуру рампы) | 1 м3 изоляции | 3.26-29-5 | Теплоизоляция поверхностей изделиями из пенопласта |  | 3.26-29-5 |  | Устройство теплоизоляции рампы автостоянки
|  | Плиты теплоизоляционные из пенопласта полистирольного, марка ПСБС-50 | м3 | 1.1-1-912 | - | Плиты теплоизоляционные из пенопласта полистирольного, марка ПСБС-50 | м3 | 1.1-1-912 | Пенопласты полистирольные плиточные термоизоляционные, плиты теплоизоляционные пенополистирольные |  | 1.1-1-912
Монтаж опалубки рампы
|  | Монтаж опалубки монолитных железобетонных конструкций перекрытия подземной и цокольной частей здания | 100 м2 | 3.6-74-4 | - | Монтаж опалубки монолитных железобетонных конструкций перекрытия подземной и цокольной частей здания | 100 м2 | 3.6-74-4 | Монтаж опалубки монолитных железобетонных конструкций подземной и цокольной частей здания |  | 3.6-74-3 3.6-74-4 |  | Монтаж опалубки рампы автостоянки
Демонтаж опалубки рампы
|  | Демонтаж опалубки монолитных железобетонных конструкций перекрытий подземной и цокольной частей здания | 100 м2 | 3.6-75-4 | - | Демонтаж опалубки монолитных железобетонных конструкций перекрытий подземной и цокольной частей здания | 100 м2 | 3.6-75-4 | Демонтаж опалубки монолитных железобетонных конструкций подземной и цокольной частей здания |  | 3.6-75-3 3.6-75-4 |  | Демонтаж опалубки рампы автостоянки
Армирование рампы
|  | Установка арматурных изделий, отдельных стержней в опалубку монолитных железобетонных конструкций перекрытий подземной и цокольной частей здания | 1 Т | 3.6-76-5 | - | Установка арматурных изделий, отдельных стержней в опалубку монолитных железобетонных конструкций перекрытий подземной и цокольной частей здания | 1 Т | 3.6-76-5 | Установка арматурных изделий монолитных железобетонных конструкций подземной и цокольной частей здания |  | 3.6-76-2 3.6-76-4 3.6-76-5 |  | Армирование рампы автостоянки
|  | Арматурная сталь для изготовления арматурных изделий на строительной площадке, класс А-1, диаметр 8 мм | т | 1.3-4-126 | - | Арматурная сталь для изготовления арматурных изделий на строительной площадке, класс А-1, диаметр 8 мм | т | 1.3-4-126
|  | Арматурная сталь для изготовления арматурных изделий на строительной площадке, класс А-1, диаметр 10 мм | т | 1.3-4-127 | - | Арматурная сталь для изготовления арматурных изделий на строительной площадке, класс А-1, диаметр 10 мм | т | 1.3-4-127
|  | Арматурная сталь для изготовления арматурных изделий на строительной площадке, класс А-III, марка 35ГС, 25Г2С, диаметр 10 мм | т | 1.3-4-167 | - | Арматурная сталь для изготовления арматурных изделий на строительной площадке, класс А-III, марка 35ГС, 25Г2С, диаметр 10 мм | т | 1.3-4-167
|  | Арматурная сталь для изготовления арматурных изделий на строительной площадке, класс А-III, марка 35ГС, 25Г2С, диаметр 12 мм | т | 1.3-4-168 | - | Арматурная сталь для изготовления арматурных изделий на строительной площадке, класс А-III, марка 35ГС, 25Г2С, диаметр 12 мм | т | 1.3-4-168
|  | Арматурная сталь для изготовления арматурных изделий на строительной площадке, класс А-III, марка 35ГС, 25Г2С, диаметр 16-18 мм | т | 1.3-4-170 | - | Арматурная сталь для изготовления арматурных изделий на строительной площадке, класс А-III, марка 35ГС, 25Г2С, диаметр 16-18 мм | т | 1.3-4-170
|  | Арматурная сталь для изготовления арматурных изделий на строительной площадке, класс А-III, марка 35ГС, 25Г2С, диаметр 25-28 мм | т | 1.3-4-173 | - | Арматурная сталь для изготовления арматурных изделий на строительной площадке, класс А-III, марка 35ГС, 25Г2С, диаметр 25-28 мм | т | 1.3-4-173
|  | Установка закладных деталей монолитных железобетонных конструкций подземной и цокольной частей здания | 1 Т | 3.6-76-7 | - | Установка закладных деталей монолитных железобетонных конструкций подземной и цокольной частей здания | 1 Т | 3.6-76-7
|  | Арматурные заготовки (стержни, хомуты и т.п.), не собранные в каркасы или сетки, закладные и накладные детали, со сваркой | т | 1.3-4-39 | - | Арматурные заготовки (стержни, хомуты и т.п.), не собранные в каркасы или сетки, закладные и накладные детали, со сваркой | т | 1.3-4-39 | Арматурные заготовки (стержни, хомуты и т.п.), не собранные в каркасы или сетки, закладные и накладные детали, со сваркой |  | 1.3-4-39
Бетонирование рампы
|  | Бетонирование по схеме "кран-бадья" монолитных железобетонных конструкций перекрытий подземной и цокольной частей здания, при площади перекрытия между осями колонн или стен более 20 м2 | 100 м3 | 3.6-77-11 | Плита рампы | Бетонирование по схеме "кран-бадья" монолитных железобетонных конструкций перекрытий подземной и цокольной частей здания, при площади перекрытия между осями колонн или стен более 20 м2 | 100 м3 | 3.6-77-11 | Бетонирование по схеме "кран-бадья" монолитных железобетонных конструкций подземной и цокольной частей здания |  | 3.6-77-7 3.6-77-11 |  | Бетонирование рампы автостоянки
|  | Бетонирование по схеме "кран-бадья" монолитных железобетонных конструкций перекрытий подземной и цокольной частей здания, при площади перекрытия между осями колонн или стен до 10 м2 | 100 м3 | 3.6-77-9 |  | Бетонирование по схеме "кран-бадья" монолитных железобетонных конструкций перекрытий подземной и цокольной частей здания, при площади перекрытия между осями колонн или стен до 10 м2 | 100 м3 | 3.6-77-9
|  | Смеси бетонные, БСГ, тяжелого бетона на гранитном щебне, фракция 5-20, класс прочности В25 (М350); П4, F100, W6 | м3 | 1.3-1-154 | - | Смеси бетонные, БСГ, тяжелого бетона на гранитном щебне, фракция 5-20, класс прочности В25 (М350); П4, F100, W6 | м3 | 1.3-1-154 | Смеси бетонные, БСГ, тяжелого бетона |  | 1.3-1-41 1.3-1-153 1.3-1-154 1.3-1-155 1.3-1-156
|  | Смеси бетонные, БСГ, тяжелого бетона на гранитном щебне, фракция 5-20, класс прочности В30 (М400); П4, F150, W6 | м3 | 1.3-1-156 | - | Смеси бетонные, БСГ, тяжелого бетона на гранитном щебне, фракция 5-20, класс прочности В30 (М400); П4, F150, W6 | м3 | 1.3-1-156 | Смеси бетонные, БСГ, тяжелого бетона |  | 1.3-1-156
|  | Смесь бетонная тяжелого бетона БСТ на гравийном щебне, крупность заполнителя от 5 до 20 мм, класс прочности В15 (М200), П3, F100, W4 | м3 | 1.3-1-166 | - | Смесь бетонная тяжелого бетона БСТ на гравийном щебне, крупность заполнителя от 5 до 20 мм, класс прочности В15 (М200), П3, F100, W4 | м3 | 1.3-1-166
|  | - | - | - | Плита перекрытия толщиной 250мм | - | - | -
|  | - | - | - | Балки 300x500 для плиты рампы | - | - | -
|  | - | - | - | Балки К=500 мм для плиты рампы | - | - | -
Уход за бетоном рампы
|  | Уход за бетоном при среднесуточной температуре воздуха +5 градусов C и выше | 1 м3 | 3.6-98-1 | - | Уход за бетоном при среднесуточной температуре воздуха +5 градусов C и выше | 1 м3 | 3.6-98-1 | Уход за бетоном при среднесуточной температуре воздуха +5 гр. и выше |  | 3.6-98-1 |  | Уход за бетоном рампы автостоянки
Теплоизоляция рампы
|  | Теплоизоляция строительных конструкций покрытий и перекрытий изделиями из пенопласта насухо | 1 м3 изоляции | 3.26-29-5 | - | Теплоизоляция строительных конструкций покрытий и перекрытий изделиями из пенопласта насухо | 1 м3 изоляции | 3.26-29-5 | Теплоизоляция поверхностей изделиями из пенопласта |  | 3.26-29-5 |  | Устройство теплоизоляции рампы автостоянки
|  | Плиты теплоизоляционные из экструдированного пенополистирола со ступенчатой формой кромки, плотность 33-38 кг/м3, группа горючести Г4 | м3 | 1.1-1-3304 | - | Плиты теплоизоляционные из экструдированного пенополистирола со ступенчатой формой кромки, плотность 33-38 кг/м3, группа горючести Г4 | м3 | 1.1-1-3304 | Пенопласты полистирольные плиточные термоизоляционные, плиты теплоизоляционные пенополистирольные |  | 1.1-1-3304
Вертикальная гидроизоляция автостоянки
Устройство обмазочной гидроизоляции автостоянки
|  | Огрунтовка поверхности стен, фундаментов полимерной мастикой на основе бутилкаучука | 100 м2 | 3.8-48-1 | - | Огрунтовка поверхности стен, фундаментов полимерной мастикой на основе бутилкаучука | 100 м2 | 3.8-48-1 | Обмазочная боковая гидроизоляция стен, фундаментов полимерной мастикой на основе бутилкаучука |  | 3.8-48-1 |  | Устройство гидроизоляции обмазочной автостоянки
|  | Праймер битумный с добавлением органических растворителей, нетвердеющий, адгезия полимерно- битумных лент к праймированной стали не менее 20 Н/см, вязкость при 20°С 17 сек, сухой остаток не менее 30%, для грунтовки изолируемых поверхностей перед укладкой наплавляемых или самоклеящихся кровельных и гидроизоляционных материалов | т | 1.1-1-616 | - | Праймер битумный с добавлением органических растворителей, нетвердеющий, адгезия полимерно- битумных лент к праймированной стали не менее 20 Н/см, вязкость при 20°С 17 сек, сухой остаток не менее 30%, для грунтовки изолируемых поверхностей перед укладкой наплавляемых или самоклеящихся кровельных и гидроизоляционных материалов | т | 1.1-1-616 | Мастики полимерные, гидроизоляционные, коррозионно-защитные, биостойкие, на основе бутилкаучука |  | 1.1-1-616
Устройство пароизоляции автостоянки
|  | Устройство пароизоляции из полиэтиленовой пленки в один слой насухо(прим: устройсто слоя геотекстиля) | 100 м2 | 3.11-38-1 | - | Устройство пароизоляции из полиэтиленовой пленки в один слой насухо(прим: устройсто слоя геотекстиля) | 100 м2 | 3.11-38-1 | Устройство пароизоляции из полиэтиленовой пленки в один слой насухо |  | 3.11-38-1 |  | Устройство пароизоляции автостоянки
|  | Полотно нетканое геотекстильное иглопробивное, поверхностная плотность 500 г/м2 | м2 | 1.1-1-2010 | - | Полотно нетканое геотекстильное иглопробивное, поверхностная плотность 500 г/м2 | м2 | 1.1-1-2010 | Материалы рулонные кровельные и изоляционные |  | 1.1-1-2010
Устройство оклеечной гидроизоляции автостоянки
|  | Устройство гидроизоляции стен, фундаментов с применением гидроизоляционных битумно-полимерных СБС-модифицированных материалов в один слой. Укладка бандажной ленты при устройстве горизонтальной изоляции фундамента(применит. вертикальной) | 100 м | 3.8-2-8 | - | Устройство гидроизоляции стен, фундаментов с применением гидроизоляционных битумно-полимерных СБС-модифицированных материалов в один слой. Укладка бандажной ленты при устройстве горизонтальной изоляции фундамента(применит. вертикальной) | 100 м | 3.8-2-8 |  |  |  |  | Устройство гидроизоляции оклеечной автостоянки
|  | Лента бандажная рулонная гидроизоляционная битумно-полимерная СБС-модифицированная, на нетканой основе из высокопрочного полиэстера, с мелкозернистой посыпкой с наплавляемым слоем покрытым полимерной легкосгораемой пленкой, разрывная сила в продольном направлении не менее 500 Н, ширина 200 мм, для герметизации и ремонта торцевых и боковых швов в битумных мембранах (лента PLANTERBAND) | м | 1.1-1-4145 | - | Лента бандажная рулонная гидроизоляционная битумно-полимерная СБС-модифицированная, на нетканой основе из высокопрочного полиэстера, с мелкозернистой посыпкой с наплавляемым слоем покрытым полимерной легкосгораемой пленкой, разрывная сила в продольном направлении не менее 500 Н, ширина 200 мм, для герметизации и ремонта торцевых и боковых швов в битумных мембранах (лента PLANTERBAND) | м | 1.1-1-4145 | Ленты бандажные рулонные гидроизоляционные битумно-полимерные СБС-модифицированные, на нетканой основе из высокопрочного полиэстера |  | 1.1-1-4145
|  | Устройство гидроизоляции стен, фундаментов с применением рулонных гидроизоляционных битумно-полимерных СБС-модифицированных материалов в один слой, устройство боковой изоляции методом наплавления | 100 м2 | 3.8-2-11 | - | Устройство гидроизоляции стен, фундаментов с применением рулонных гидроизоляционных битумно-полимерных СБС-модифицированных материалов в один слой, устройство боковой изоляции методом наплавления | 100 м2 | 3.8-2-11 | Гидроизоляция стен, фундаментов |  | 3.8-2-11
|  | Материал рулонный кровельный и гидроизоляционный, битумно-полимерный, СБС-модифицированный, на основе полиэстерового полотна, наплавляемый, с пленкой с верхней и с нижней стороны, теплостойкость до +100°С, гибкость до - 25°С, разрывная сила в продольном/поперечном направлении не менее 600/400 Н, толщина 4,0 мм, для гидроизоляции строительных конструкций, для нижних слоев кровельного ковра | м2 | 1.1-1-1794 | - | Материал рулонный кровельный и гидроизоляционный, битумно-полимерный, СБС-модифицированный, на основе полиэстерового полотна, наплавляемый, с пленкой с верхней и с нижней стороны, теплостойкость до +100°С, гибкость до - 25°С, разрывная сила в продольном/поперечном направлении не менее 600/400 Н, толщина 4,0 мм, для гидроизоляции строительных конструкций, для нижних слоев кровельного ковра | м2 | 1.1-1-1794 | Материалы рулонные гидроизоляционные битумно-полимерные, СБС-модифицированные |  | 1.1-1-1794 1.1-1-295 1.1-1-620 1.1-1-2046
|  | Устройство гидроизоляции стен, фундаментов с применением битумно-полимерных СБС-модифицированных материалов в один слой, устройство боковой изоляции методом механического крепления | 100 м2 | 3.8-2-12 | - | Устройство гидроизоляции стен, фундаментов с применением битумно-полимерных СБС-модифицированных материалов в один слой, устройство боковой изоляции методом механического крепления | 100 м2 | 3.8-2-12 | Гидроизоляция стен, фундаментов |  | 3.8-2-11; 3.8-2-12
|  | Гвозди (дюбели металлические) для пороховых монтажных пистолетов, диаметр 4 мм, длина 37 мм, для крепления в бетон и сталь | 100 шт. | 1.1-1-1948 | - | Гвозди (дюбели металлические) для пороховых монтажных пистолетов, диаметр 4 мм, длина 37 мм, для крепления в бетон и сталь | 100 шт. | 1.1-1-1948
|  | Элемент фиксирующий, самоклеящийся, нейлоновый, в виде пистона с опорной пластиной, для крепления дренажного полотна |  | 1.1-1-1874 | - | Элемент фиксирующий, самоклеящийся, нейлоновый, в виде пистона с опорной пластиной, для крепления дренажного полотна |  | 1.1-1-1874
|  | Лента гидроизоляционная из мягкого ПВХ совместимого с битумом, УФ-, атмосферо-, химическистойкая, с центральной зоной растяжения и текстильными краями, для устройства конструктивных и деформационных швов по бетону и металлу, диапазон температур применения от -25 до +80°C, удлинение при разрыве не менее 250%, прочность на растяжение не менее 10 Н/мм2, водонепроницаемость 10 бар, ширина 220 мм, толщина 1,6 мм (лента Технониколь) | м | 1.1-1-3734 | - | Лента гидроизоляционная из мягкого ПВХ совместимого с битумом, УФ-, атмосферо-, химическистойкая, с центральной зоной растяжения и текстильными краями, для устройства конструктивных и деформационных швов по бетону и металлу, диапазон температур применения от -25 до +80°C, удлинение при разрыве не менее 250%, прочность на растяжение не менее 10 Н/мм2, водонепроницаемость 10 бар, ширина 220 мм, толщина 1,6 мм (лента Технониколь) | м | 1.1-1-3734
|  | Лента бандажная рулонная гидроизоляционная битумно-полимерная СБС-модифицированная, на нетканой основе из высокопрочного полиэстера, с мелкозернистой посыпкой с наплавляемым слоем покрытым полимерной легкосгораемой пленкой, разрывная сила в продольном направлении не менее 500 Н, ширина 200 мм, для герметизации и ремонта торцевых и боковых швов в битумных мембранах (лента PLANTERBAND) | м | 1.1-1-4145 | - | Лента бандажная рулонная гидроизоляционная битумно-полимерная СБС-модифицированная, на нетканой основе из высокопрочного полиэстера, с мелкозернистой посыпкой с наплавляемым слоем покрытым полимерной легкосгораемой пленкой, разрывная сила в продольном направлении не менее 500 Н, ширина 200 мм, для герметизации и ремонта торцевых и боковых швов в битумных мембранах (лента PLANTERBAND) | м | 1.1-1-4145 | Ленты бандажные рулонные гидроизоляционные битумно-полимерные СБС-модифицированные, на нетканой основе из высокопрочного полиэстера |  | 1.1-1-4145
|  | Материал (мембрана) рулонный кровельный гидроизоляционный, антикоррозионный, из этиленпропилендиенового каучука на дублирующей нетканой основе, с липким слоем и антиадгезионной пленкой, условная прочность при разрыве не менее 8 МПа, относительное удлинение при разрыве не менее 330%, гибкость не выше -60°С, прочность сцепления с бетоном не менее 0,2 МПа, показатели пожарной опасности Г4, В3, РП4, для устройства однослойных кровель подземных и наземных сооружений, толщина 1,5 мм ("Logicbase V-SL" - 2 мм") | м2 | 1.1-1-4243 | - | Материал (мембрана) рулонный кровельный гидроизоляционный, антикоррозионный, из этиленпропилендиенового каучука на дублирующей нетканой основе, с липким слоем и антиадгезионной пленкой, условная прочность при разрыве не менее 8 МПа, относительное удлинение при разрыве не менее 330%, гибкость не выше -60°С, прочность сцепления с бетоном не менее 0,2 МПа, показатели пожарной опасности Г4, В3, РП4, для устройства однослойных кровель подземных и наземных сооружений, толщина 1,5 мм ("Logicbase V-SL" - 2 мм") | м2 | 1.1-1-4243
|  | Мембрана гидроизоляционная профилированная из полиэтилена высокой плотности с одинарным механическим замком | м2 | 1.1-1-3527 | - | Мембрана гидроизоляционная профилированная из полиэтилена высокой плотности с одинарным механическим замком | м2 | 1.1-1-3527 | Полотна (мембраны) дренажные и гидроизоляционные |  | 1.1-1-3527
Устройство теплоизоляции автостоянки
|  | Теплоизоляция холодных поверхностей строительных конструкций стен и колонн изделиями из пенопласта на битуме | 1 м3 изоляции | 3.26-29-1 | - | Теплоизоляция холодных поверхностей строительных конструкций стен и колонн изделиями из пенопласта на битуме | 1 м3 изоляции | 3.26-29-1 | Теплоизоляция поверхностей изделиями из пенопласта |  | 3.26-29-1 |  | Устройство теплоизоляции автостоянки
|  | Плиты теплоизоляционные из экструдированного пенополистирола со ступенчатой формой кромки, плотность 33-38 кг/м3, группа горючести Г1 | м3 | 1.1-1-3303 | - | Плиты теплоизоляционные из экструдированного пенополистирола со ступенчатой формой кромки, плотность 33-38 кг/м3, группа горючести Г1 | м3 | 1.1-1-3303
|  | Плиты теплоизоляционные из экструдированного пенополистирола со ступенчатой формой кромки, плотность 33- 38 кг/м3, группа горючести Г4 | м3 | 1.1-1-3304 | - | Плиты теплоизоляционные из экструдированного пенополистирола со ступенчатой формой кромки, плотность 33- 38 кг/м3, группа горючести Г4 | м3 | 1.1-1-3304 | Пенопласты полистирольные плиточные термоизоляционные, плиты теплоизоляционные пенополистирольные |  | 1.1-1-3304
|  | Устройство систем дренажа и гидроизоляции ПВП мембраной, вертикальная, наружная дренажная система со слоем геотекстиля | 100 м2 | 3.8-47-2 | - | Устройство систем дренажа и гидроизоляции ПВП мембраной, вертикальная, наружная дренажная система со слоем геотекстиля | 100 м2 | 3.8-47-2 | Устройство систем дренажа и гидроизоляции ПВП мембраной |  | 3.8-47-2 |  | Устройство гидроизоляции оклеечной автостоянки
Устройство гидроизоляции автостоянки
|  | Мембрана гидроизоляционная защитная, дренажная, профилированная, из полиэтилена высокой плотности с двойным механическим замком с нанесенным герметиком и полипропиленовым геотекстильным полотном плотностью 100 г/м2, толщина 0,85 мм (МЕМБРАНА ПРОФИЛИРОВАННАЯ PLANTER EXTRA-GEO) | м2 | 1.1-1-4385 | - | Мембрана гидроизоляционная защитная, дренажная, профилированная, из полиэтилена высокой плотности с двойным механическим замком с нанесенным герметиком и полипропиленовым геотекстильным полотном плотностью 100 г/м2, толщина 0,85 мм (МЕМБРАНА ПРОФИЛИРОВАННАЯ PLANTER EXTRA-GEO) | м2 | 1.1-1-4385
|  | Мембрана гидроизоляционная профилированная из полиэтилена высокой плотности с одинарным механическим замком | м2 | 1.1-1-3527 | - | Мембрана гидроизоляционная профилированная из полиэтилена высокой плотности с одинарным механическим замком | м2 | 1.1-1-3527 | Полотна (мембраны) дренажные и гидроизоляционные |  | 1.1-1-3527
Деформационные швы автостоянки
Устройство теплоизоляции деформационных швов автостоянки
|  | Теплоизоляция строительных конструкций покрытий и перекрытий изделиями из пенопласта насухо | 1 м3 изоляции | 3.26-29-5 | - | Теплоизоляция строительных конструкций покрытий и перекрытий изделиями из пенопласта насухо | 1 м3 изоляции | 3.26-29-5 | Теплоизоляция поверхностей изделиями из пенопласта |  | 3.26-29-5 |  | Устройство теплоизоляции деформационных швов автостоянки
|  | Плиты теплоизоляционные из экструдированного пенополистирола со ступенчатой формой кромки, плотность 33- 38 кг/м3, группа горючести Г4 | м3 | 1.1-1-3304 | - | Плиты теплоизоляционные из экструдированного пенополистирола со ступенчатой формой кромки, плотность 33- 38 кг/м3, группа горючести Г4 | м3 | 1.1-1-3304 | Пенопласты полистирольные плиточные термоизоляционные, плиты теплоизоляционные пенополистирольные |  | 1.1-1-3304
|  | Плиты теплоизоляционные из экструдированного пенополистирола со ступенчатой формой кромки, плотность 38-42 кг/м3, группа горючести Г4 | м3 | 1.1-1-3305 | - | Плиты теплоизоляционные из экструдированного пенополистирола со ступенчатой формой кромки, плотность 38-42 кг/м3, группа горючести Г4 | м3 | 1.1-1-3305 | Пенопласты полистирольные плиточные термоизоляционные, плиты теплоизоляционные пенополистирольные |  | 1.1-1-3305
|  | Теплоизоляция строительных конструкций покрытий и перекрытий изделиями из пенопласта насухо | 1 м3 изоляции | 3.26-29-5 | - | Теплоизоляция строительных конструкций покрытий и перекрытий изделиями из пенопласта насухо | 1 м3 изоляции | 3.26-29-5 | Теплоизоляция поверхностей изделиями из пенопласта |  | 3.26-29-5
|  | Плиты теплоизоляционные из пенопласта полистирольного, марка ПСБС-35 | м3 | 1.1-1-911 | - | Плиты теплоизоляционные из пенопласта полистирольного, марка ПСБС-35 | м3 | 1.1-1-911 | Пенопласты полистирольные плиточные термоизоляционные, плиты теплоизоляционные пенополистирольные |  | 1.1-1-911
|  | Устройство герметизации горизонтальных стыков стеновых панелей минераловатными пакетами (ПРИМ: Укладка шнура Вилатерм) | 100 м шва | 3.7-58-2 | - | Устройство герметизации горизонтальных стыков стеновых панелей минераловатными пакетами (ПРИМ: Укладка шнура Вилатерм) | 100 м шва | 3.7-58-2 | Устройство герметизации стыков наружных стеновых панелей и расшивка швов стеновых панелей и панелей перекрытий |  | 3.7-58-1 3.7-58-2
|  | Трубки теплоизоляционные, пенополиэтиленовые, для холодного и горячего водоснабжения, внутренний диаметр 55 мм | м | 1.1-1-986 | - | Трубки теплоизоляционные, пенополиэтиленовые, для холодного и горячего водоснабжения, внутренний диаметр 55 мм | м | 1.1-1-986
|  | Устройство швов деформационных типа АКВАСТОП, марка ДШВ 35/10 в бетонных и железобетонных конструкциях | 100 м | 3.6-100-1 | - | Устройство швов деформационных типа АКВАСТОП, марка ДШВ 35/10 в бетонных и железобетонных конструкциях | 100 м | 3.6-100-1
|  | Гидрошпонка ХВН-120(2хd4) фирмы "АКВАСТОП" | 1 погонный метр | прайс | - | Гидрошпонка ХВН-120(2хd4) фирмы "АКВАСТОП" | 1 погонный метр | прайс
Устройство гидрошпонки
|  | Устройство швов деформационных типа АКВАСТОП, марка ДШВ 35/5 в бетонных и железобетонных конструкциях | 100 м | 3.6-100-2 | - | Устройство швов деформационных типа АКВАСТОП, марка ДШВ 35/5 в бетонных и железобетонных конструкциях | 100 м | 3.6-100-2 | Устройство швов деформационных типа АКВАСТОП в бетонных и железобетонных конструкциях |  | 3.6-100-2 |  | Устройство гидроизоляции оклеечной деформационных швов автостоянки
|  | Гидрошпонка ДЗ-140/50-4/35фирмы "Аквастоп" | 1 погонный метр | прайс | - | Гидрошпонка ДЗ-140/50-4/35фирмы "Аквастоп" | 1 погонный метр | прайс
|  | Гидрошпонка ДЗС-160/50-6/35 фирмы "Аквастоп" | 1 погонный метр | прайс | - | Гидрошпонка ДЗС-160/50-6/35 фирмы "Аквастоп" | 1 погонный метр | прайс
Устройство оклеечной гидроизоляции деформационных швов автостоянки
|  | Устройство гидроизоляции стен, фундаментов с применением рулонных гидроизоляционных битумно-полимерных СБС-модифицированных материалов в один слой, устройство горизонтальной изоляции методом наплавления | 100 м2 | 3.8-2-10 | - | Устройство гидроизоляции стен, фундаментов с применением рулонных гидроизоляционных битумно-полимерных СБС-модифицированных материалов в один слой, устройство горизонтальной изоляции методом наплавления | 100 м2 | 3.8-2-10 | Гидроизоляция стен, фундаментов |  | 3.8-2-10
|  | Материал рулонный кровельный и гидроизоляционный, битумно-полимерный, СБС-модифицированный, на основе полиэстерового полотна, наплавляемый, с пленкой с верхней и с нижней стороны, теплостойкость до +100°С, гибкость до - 25°С, разрывная сила в продольном/поперечном направлении не менее 600/400 Н, толщина 4,0 мм, для гидроизоляции строительных конструкций, для нижних слоев кровельного ковра | м2 | 1.1-1-1794 | - | Материал рулонный кровельный и гидроизоляционный, битумно-полимерный, СБС-модифицированный, на основе полиэстерового полотна, наплавляемый, с пленкой с верхней и с нижней стороны, теплостойкость до +100°С, гибкость до - 25°С, разрывная сила в продольном/поперечном направлении не менее 600/400 Н, толщина 4,0 мм, для гидроизоляции строительных конструкций, для нижних слоев кровельного ковра | м2 | 1.1-1-1794 | Материалы рулонные гидроизоляционные битумно-полимерные, СБС-модифицированные |  | 1.1-1-1794
|  | Материал рулонный кровельный и гидроизоляционный, битумно-полимерный, СБС-модифицированный, на основе полиэстерового полотна, наплавляемый, с пленкой с верхней и с нижней стороны, теплостойкость не ниже +90°С, гибкость до -20°С, разрывная сила не менее 598 Н, для нижних слоев кровельного ковра и гидроизоляции | м2 | 1.1-1-2046 | - | Материал рулонный кровельный и гидроизоляционный, битумно-полимерный, СБС-модифицированный, на основе полиэстерового полотна, наплавляемый, с пленкой с верхней и с нижней стороны, теплостойкость не ниже +90°С, гибкость до -20°С, разрывная сила не менее 598 Н, для нижних слоев кровельного ковра и гидроизоляции | м2 | 1.1-1-2046 | Материалы рулонные гидроизоляционные битумно-полимерные, СБС-модифицированные |  | 1.1-1-2046
|  | Устройство гидроизоляции стен, фундаментов с применением рулонных гидроизоляционных битумно-полимерных СБС-модифицированных материалов в один слой, устройство горизонтальной изоляции методом наплавления | 100 м2 | 3.8-2-10 | - | Устройство гидроизоляции стен, фундаментов с применением рулонных гидроизоляционных битумно-полимерных СБС-модифицированных материалов в один слой, устройство горизонтальной изоляции методом наплавления | 100 м2 | 3.8-2-10 | Гидроизоляция стен, фундаментов |  | 3.8-2-10
|  | Материал рулонный кровельный и гидроизоляционный, битумно-полимерный, СБС-модифицированный, на основе полиэстерового полотна, наплавляемый, с пленкой с верхней и с нижней стороны, теплостойкость до +100°С, гибкость до - 25°С, разрывная сила в продольном/поперечном направлении не менее 600/400 Н, толщина 4,0 мм, для гидроизоляции строительных конструкций, для нижних слоев кровельного ковра | м2 | 1.1-1-1794 | - | Материал рулонный кровельный и гидроизоляционный, битумно-полимерный, СБС-модифицированный, на основе полиэстерового полотна, наплавляемый, с пленкой с верхней и с нижней стороны, теплостойкость до +100°С, гибкость до - 25°С, разрывная сила в продольном/поперечном направлении не менее 600/400 Н, толщина 4,0 мм, для гидроизоляции строительных конструкций, для нижних слоев кровельного ковра | м2 | 1.1-1-1794 | Материалы рулонные гидроизоляционные битумно-полимерные, СБС-модифицированные |  | 1.1-1-1794
Устройство теплоизоляции деформационных швов автостоянки
|  | Теплоизоляция строительных конструкций покрытий и перекрытий изделиями из пенопласта насухо | 1 м3 изоляции | 3.26-29-5 | - | Теплоизоляция строительных конструкций покрытий и перекрытий изделиями из пенопласта насухо | 1 м3 изоляции | 3.26-29-5 | Теплоизоляция поверхностей изделиями из пенопласта |  | 3.26-29-5 |  | Устройство теплоизоляции деформационных швов автостоянки
|  | Плиты теплоизоляционные из экструдированного пенополистирола со ступенчатой формой кромки, плотность 33- 38 кг/м3, группа горючести Г4 | м3 | 1.1-1-3304 | - | Плиты теплоизоляционные из экструдированного пенополистирола со ступенчатой формой кромки, плотность 33- 38 кг/м3, группа горючести Г4 | м3 | 1.1-1-3304 | Пенопласты полистирольные плиточные термоизоляционные, плиты теплоизоляционные пенополистирольные |  | 1.1-1-3304
|  | Устройство герметизации горизонтальных стыков стеновых панелей минераловатными пакетами (ПРИМ: Укладка шнура Вилатерм) | 100 м шва | 3.7-58-2 | - | Устройство герметизации горизонтальных стыков стеновых панелей минераловатными пакетами (ПРИМ: Укладка шнура Вилатерм) | 100 м шва | 3.7-58-2 | Устройство герметизации стыков наружных стеновых панелей и расшивка швов стеновых панелей и панелей перекрытий |  | 3.7-58-1 3.7-58-2
|  | Трубки теплоизоляционные, пенополиэтиленовые, для холодного и горячего водоснабжения, внутренний диаметр 55 мм | м | 1.1-1-986 | - | Трубки теплоизоляционные, пенополиэтиленовые, для холодного и горячего водоснабжения, внутренний диаметр 55 мм | м | 1.1-1-986
Устройство герметизации деформационных швов автостоянки
|  | Устройство герметизации горизонтальных и вертикальных стыков стеновых панелей прокладками на клею в один ряд ( ПРИМ:устройство ленты Герлен АГ) | 100 м шва | 3.7-58-1 | - | Устройство герметизации горизонтальных и вертикальных стыков стеновых панелей прокладками на клею в один ряд ( ПРИМ:устройство ленты Герлен АГ) | 100 м шва | 3.7-58-1 | Устройство герметизации стыков наружных стеновых панелей и расшивка швов стеновых панелей и панелей перекрытий |  | 3.7-58-1 |  | Устройство герметизации деформационных швов автостоянки
|  | Лента герметизирующая, эластопластичная, бутилкаучуковая, самоклеящаяся, липкая с двух сторон, прочность сцепления со сталью не менее 0,1 МПа, теплостойкость до +100°С, ширина 45 мм, толщина 2 мм, для герметизации нежестких стыков между листовыми обшивками, фиксации резиновых профилей | м | 1.1-1-522 | - | Лента герметизирующая, эластопластичная, бутилкаучуковая, самоклеящаяся, липкая с двух сторон, прочность сцепления со сталью не менее 0,1 МПа, теплостойкость до +100°С, ширина 45 мм, толщина 2 мм, для герметизации нежестких стыков между листовыми обшивками, фиксации резиновых профилей | м | 1.1-1-522
|  | Устройство водоотбойной ленты (вертикальный стык) Применительно. | 100 м шва | 3.7-58-10 | - | Устройство водоотбойной ленты (вертикальный стык) Применительно. | 100 м шва | 3.7-58-10
|  | Полоса из стали углеродистой обыкновенного качества, спокойной | т | 1.1-1-1092 | - | Полоса из стали углеродистой обыкновенного качества, спокойной | т | 1.1-1-1092
|  | Анкер-шпилька распорный, высокоэффективный, с шестигранной гайкой и шайбой, из оцинкованной стали, для использования в бетоне с трещинами, диаметр 8 мм, длина 75 мм, толщина прикрепляемой детали 10 мм | шт. | 1.7-5-151 | - | Анкер-шпилька распорный, высокоэффективный, с шестигранной гайкой и шайбой, из оцинкованной стали, для использования в бетоне с трещинами, диаметр 8 мм, длина 75 мм, толщина прикрепляемой детали 10 мм | шт. | 1.7-5-151
Устройство оклеечной гидроизоляции деформационных швов автостоянки
|  | Устройство гидроизоляции стен, фундаментов с применением рулонных гидроизоляционных битумно-полимерных СБС-модифицированных материалов в один слой, устройство горизонтальной изоляции методом наплавления | 100 м2 | 3.8-2-10 | - | Устройство гидроизоляции стен, фундаментов с применением рулонных гидроизоляционных битумно-полимерных СБС-модифицированных материалов в один слой, устройство горизонтальной изоляции методом наплавления | 100 м2 | 3.8-2-10 | Гидроизоляция стен, фундаментов |  | 3.8-2-10 |  | Устройство гидроизоляции оклеечной деформационных швов автостоянки
|  | Материал рулонный кровельный и гидроизоляционный, битумно-полимерный, СБС-модифицированный, на основе полиэстерового полотна, наплавляемый, с пленкой с верхней и с нижней стороны, теплостойкость до +100°С, гибкость до - 25°С, разрывная сила в продольном/поперечном направлении не менее 600/400 Н, толщина 4,0 мм, для гидроизоляции строительных конструкций, для нижних слоев кровельного ковра | м2 | 1.1-1-1794 | - | Материал рулонный кровельный и гидроизоляционный, битумно-полимерный, СБС-модифицированный, на основе полиэстерового полотна, наплавляемый, с пленкой с верхней и с нижней стороны, теплостойкость до +100°С, гибкость до - 25°С, разрывная сила в продольном/поперечном направлении не менее 600/400 Н, толщина 4,0 мм, для гидроизоляции строительных конструкций, для нижних слоев кровельного ковра | м2 | 1.1-1-1794 | Материалы рулонные гидроизоляционные битумно-полимерные, СБС-модифицированные |  | 1.1-1-1794
|  | Устройство гидроизоляции стен, фундаментов с применением рулонных гидроизоляционных битумно-полимерных СБС-модифицированных материалов в один слой, устройство горизонтальной изоляции методом наплавления | 100 м2 | 3.8-2-10 | - | Устройство гидроизоляции стен, фундаментов с применением рулонных гидроизоляционных битумно-полимерных СБС-модифицированных материалов в один слой, устройство горизонтальной изоляции методом наплавления | 100 м2 | 3.8-2-10 | Гидроизоляция стен, фундаментов |  | 3.8-2-10
|  | Материал рулонный кровельный и гидроизоляционный, битумно-полимерный, СБС-модифицированный, на основе полиэстерового полотна, наплавляемый, с пленкой с верхней и с нижней стороны, теплостойкость до +100°С, гибкость до - 25°С, разрывная сила в продольном/поперечном направлении не менее 600/400 Н, толщина 4,0 мм, для гидроизоляции строительных конструкций, для нижних слоев кровельного ковра | м2 | 1.1-1-1794 | - | Материал рулонный кровельный и гидроизоляционный, битумно-полимерный, СБС-модифицированный, на основе полиэстерового полотна, наплавляемый, с пленкой с верхней и с нижней стороны, теплостойкость до +100°С, гибкость до - 25°С, разрывная сила в продольном/поперечном направлении не менее 600/400 Н, толщина 4,0 мм, для гидроизоляции строительных конструкций, для нижних слоев кровельного ковра | м2 | 1.1-1-1794 | Материалы рулонные гидроизоляционные битумно-полимерные, СБС-модифицированные |  | 1.1-1-1794
Устройство изоляции подземной части
Устройство теплоизоляции подземной части
|  | Экструдированный пенополистерол CARBON PROF (утепление стен подвала) (или аналог) - 100 мм | - | - | Экструдированный пенополистерол CARBON PROF (утепление стен подвала) (или аналог) - 100 мм | - | - | - |  |  |  |  | Устройство теплоизоляции подземной части здания
|  | Утепление вертикальных конструкций подземной части теплоизоляционными плитами ТЕХНОНИКОЛЬ CARBON PROF (или аналог) - 150 мм. | - | - | Утепление вертикальных конструкций подземной части теплоизоляционными плитами ТЕХНОНИКОЛЬ CARBON PROF (или аналог) - 150 мм. | - | - | -
|  | Утепление отмостки теплоизоляционными плитами ТЕХНОНИКОЛЬ CARBON PROF (или аналог) - 50 мм. | - | - | Утепление отмостки теплоизоляционными плитами ТЕХНОНИКОЛЬ CARBON PROF (или аналог) - 50 мм. | - | - | -
|  | Утеплитель экструдированный пенополистирол толщиной 100мм (на глубину промерзания - 1800 мм отур.земли) | - | - | Утеплитель экструдированный пенополистирол толщиной 100мм (на глубину промерзания - 1800 мм отур.земли) | - | - | -
|  | Экструдированный пенополистирол "Технониколь" (плотность 35-45 кг/м3, группа горючести Г4/Г3 по ГОСТ 30244-94) (или аналог) (термовкладыши в опорной консоли и стенах светового приямка) | - | - | Экструдированный пенополистирол "Технониколь" (плотность 35-45 кг/м3, группа горючести Г4/Г3 по ГОСТ 30244-94) (или аналог) (термовкладыши в опорной консоли и стенах светового приямка) | - | - | -
|  | Минеральная вата "Технофас" фирмы "Технониколь" (или аналог) | - | - | Минеральная вата "Технофас" фирмы "Технониколь" (или аналог) | - | - | -
Устройство обмазочной гидроизоляции подземной части
|  | Огрунтовка поверхности стен, фундаментов полимерной мастикой на основе бутилкаучука | 100 м2 | 3.8-48-1 | - | Огрунтовка поверхности стен, фундаментов полимерной мастикой на основе бутилкаучука | 100 м2 | 3.8-48-1 | Обмазочная боковая гидроизоляция стен, фундаментов полимерной мастикой на основе бутилкаучука |  | 3.8-48-1 |  | Устройство гидроизоляции обмазочной подземной части здания
|  | Праймер битумный с добавлением органических растворителей, нетвердеющий, адгезия полимерно- битумных лент к праймированной стали не менее 20 Н/см, вязкость при 20°С 17 сек, сухой остаток не менее 30%, для грунтовки изолируемых поверхностей перед укладкой наплавляемых или самоклеящихся кровельных и гидроизоляционных материалов | т | 1.1-1-616 | - | Праймер битумный с добавлением органических растворителей, нетвердеющий, адгезия полимерно- битумных лент к праймированной стали не менее 20 Н/см, вязкость при 20°С 17 сек, сухой остаток не менее 30%, для грунтовки изолируемых поверхностей перед укладкой наплавляемых или самоклеящихся кровельных и гидроизоляционных материалов | т | 1.1-1-616 | Мастики полимерные, гидроизоляционные, коррозионно-защитные, биостойкие, на основе бутилкаучука |  | 1.1-1-616
Устройство пароизоляции подземной части
|  | Устройство пароизоляции из полиэтиленовой пленки в один слой насухо(прим: устройсто слоя геотекстиля) | 100 м2 | 3.11-38-1 | Пленка полиэтиленовая t=0.2 мм по ГОСТ 10354-82 (оборачивание термовкладышей) | Устройство пароизоляции из полиэтиленовой пленки в один слой насухо(прим: устройсто слоя геотекстиля) | 100 м2 | 3.11-38-1 | Устройство пароизоляции из полиэтиленовой пленки в один слой насухо |  | 3.11-38-1 |  | Устройство пароизоляции подземной части здания
Устройство теплоизоляции
|  | Термовкладыши перекрытия "Технофас" (минеральная ват а), р =145 кг/мЗ, группа горючести - НГ | - | - | Термовкладыши перекрытия "Технофас" (минеральная ват а), р =145 кг/мЗ, группа горючести - НГ | - | - | - |  |  |  |  | Устройство теплоизоляции подземной части здания
|  | Экструдированный пенополистирол "Технониколь" (плотность 35-45 кг/м3, группа горючести Г4/Г3 по ГОСТ 30244-94) (или аналог) (термовкладыши в парапете) | - | - | Экструдированный пенополистирол "Технониколь" (плотность 35-45 кг/м3, группа горючести Г4/Г3 по ГОСТ 30244-94) (или аналог) (термовкладыши в парапете) | - | - | -
Устройство обмазочной гидроизоляции подземной части
|  | Мембрана гидроизоляционная профилированная из полиэтилена высокой плотности с одинарным механическим замком | м2 | 1.1-1-3527 | Устройство профилированной мембраны PLANTER Standard | Мембрана гидроизоляционная профилированная из полиэтилена высокой плотности с одинарным механическим замком | м2 | 1.1-1-3527 | Полотна (мембраны) дренажные и гидроизоляционные |  | 1.1-1-3527 |  | Устройство гидроизоляции обмазочной подземной части здания
|  | Устройство систем дренажа и гидроизоляции ПВП мембраной, вертикальная, наружная дренажная система со слоем геотекстиля | 100 м2 | 3.8-47-2 |  | Устройство систем дренажа и гидроизоляции ПВП мембраной, вертикальная, наружная дренажная система со слоем геотекстиля | 100 м2 | 3.8-47-2 | Устройство систем дренажа и гидроизоляции ПВП мембраной |  | 3.8-47-2
|  | Мембрана гидроизоляционная профилированная из полиэтилена высокой плотности с одинарным механическим замком | м2 | 1.1-1-3527 |  | Мембрана гидроизоляционная профилированная из полиэтилена высокой плотности с одинарным механическим замком | м2 | 1.1-1-3527 | Полотна (мембраны) дренажные и гидроизоляционные |  | 1.1-1-3527 1.1-1-4380
|  | Мембрана гидроизоляционная защитно-дренажная, профилированная, из полиэтилена высокой плотности, с двойным механическим замком, толщина 0,65 мм | м2 | 1.1-1-4380 |  | Мембрана гидроизоляционная защитно-дренажная, профилированная, из полиэтилена высокой плотности, с двойным механическим замком, толщина 0,65 мм | м2 | 1.1-1-4380
|  | Защита боковой изоляции стен асбестоцементными прессованными листами |  | 3.13-41-1 | - | Защита боковой изоляции стен асбестоцементными прессованными листами |  | 3.13-41-1 | Защита боковой изоляции стен асбестоцементными прессованными листами |  | 3.13-41-1
|  | Плита цементно-стружечная, нешлифованная, размер 3600х1200х12 мм | м2 | 1.9-14-2 | - | Плита цементно-стружечная, нешлифованная, размер 3600х1200х12 мм | м2 | 1.9-14-2 | Листы хризотилцементные большеразмерные плоские, прессованные |  | 1.9-14-2
|  | Гидроизоляция бетонных и оштукатуренных поверхностей с применением сухой смеси гидроизоляционной проникающей капиллярной |  | 3.8-43-1 | - | Гидроизоляция бетонных и оштукатуренных поверхностей с применением сухой смеси гидроизоляционной проникающей капиллярной |  | 3.8-43-1 | Гидроизоляция бетонных и оштукатуренных поверхностей с применением сухой смеси гидроизоляционной проникающей капиллярной |  | 3.8-43-1
Устройство оклеечной гидроизоляции подземной части
|  | Мастика приклеивающая "Тёхнониколь №27", м2 | - | - | Мастика приклеивающая "Тёхнониколь №27", м2 | - | - | - |  |  |  |  | Устройство гидроизоляции оклеечной подземной части здания
|  | Мастика битумная "Технониколь №24 МГТН" (или аналог) | - | - | Мастика битумная "Технониколь №24 МГТН" (или аналог) | - | - | -
|  | Устройство гидроизоляции стен, фундаментов с применением рулонных гидроизоляционных битумно-полимерных СБС-модифицированных материалов в один слой, устройство боковой изоляции методом наплавления | 100 м2 | 3.8-2-11 | Гидроизоляция рулонная ТЕХНОЭЛАСТ ЭПП (на 1 слой) (всего слоев 2) | Устройство гидроизоляции стен, фундаментов с применением рулонных гидроизоляционных битумно-полимерных СБС-модифицированных материалов в один слой, устройство боковой изоляции методом наплавления | 100 м2 | 3.8-2-11 | Гидроизоляция стен, фундаментов |  | 3.8-2-11
|  | Материал рулонный кровельный и гидроизоляционный, битумно-полимерный, СБС-модифицированный, на основе полиэстерового полотна, наплавляемый, с пленкой с верхней и с нижней стороны, теплостойкость до +100°С, гибкость до - 25°С, разрывная сила в продольном/поперечном направлении не менее 600/400 Н, толщина 4,0 мм, для гидроизоляции строительных конструкций, для нижних слоев кровельного ковра | м2 | 1.1-1-1794 |  | Материал рулонный кровельный и гидроизоляционный, битумно-полимерный, СБС-модифицированный, на основе полиэстерового полотна, наплавляемый, с пленкой с верхней и с нижней стороны, теплостойкость до +100°С, гибкость до - 25°С, разрывная сила в продольном/поперечном направлении не менее 600/400 Н, толщина 4,0 мм, для гидроизоляции строительных конструкций, для нижних слоев кровельного ковра | м2 | 1.1-1-1794 | Материалы рулонные гидроизоляционные битумно-полимерные, СБС-модифицированные |  | 1.1-1-1794
|  | Материал рулонный кровельный и гидроизоляционный, битумно-полимерный, СБС-модифицированный, на основе полиэстерового полотна, наплавляемый, с крупнозернистой сланцевой посыпкой с верхней стороны, с пленкой с нижней стороны, типа ЭКП, теплостойкость до +100°С, гибкость до -25°С, разрывная сила в продольном/поперечном направлении не менее 600/400 Н, толщина 4,2 мм, для верхнего слоя гидроизоляции строительных конструкций | м2 | 1.1-1-2161 |  | Материал рулонный кровельный и гидроизоляционный, битумно-полимерный, СБС-модифицированный, на основе полиэстерового полотна, наплавляемый, с крупнозернистой сланцевой посыпкой с верхней стороны, с пленкой с нижней стороны, типа ЭКП, теплостойкость до +100°С, гибкость до -25°С, разрывная сила в продольном/поперечном направлении не менее 600/400 Н, толщина 4,2 мм, для верхнего слоя гидроизоляции строительных конструкций | м2 | 1.1-1-2161
|  | Устройство гидроизоляции стен, фундаментов с применением рулонных гидроизоляционных битумно-полимерных СБС-модифицированных материалов в один слой, устройство боковой изоляции методом наплавления | 100 м2 | 3.8-2-11 |  | Устройство гидроизоляции стен, фундаментов с применением рулонных гидроизоляционных битумно-полимерных СБС-модифицированных материалов в один слой, устройство боковой изоляции методом наплавления | 100 м2 | 3.8-2-11 | Гидроизоляция стен, фундаментов |  | 3.8-2-11
|  | Материал рулонный кровельный и гидроизоляционный, битумно-полимерный, СБС-модифицированный, на основе полиэстерового полотна, наплавляемый, с пленкой с верхней и с нижней стороны, теплостойкость до +100°С, гибкость до - 25°С, разрывная сила в продольном/поперечном направлении не менее 600/400 Н, толщина 4,0 мм, для гидроизоляции строительных конструкций, для нижних слоев кровельного ковра | м2 | 1.1-1-1794 |  | Материал рулонный кровельный и гидроизоляционный, битумно-полимерный, СБС-модифицированный, на основе полиэстерового полотна, наплавляемый, с пленкой с верхней и с нижней стороны, теплостойкость до +100°С, гибкость до - 25°С, разрывная сила в продольном/поперечном направлении не менее 600/400 Н, толщина 4,0 мм, для гидроизоляции строительных конструкций, для нижних слоев кровельного ковра | м2 | 1.1-1-1794 | Материалы рулонные гидроизоляционные битумно-полимерные, СБС-модифицированные |  | 1.1-1-1794
|  | Материал рулонный кровельный и гидроизоляционный, битумно-полимерный, СБС-модифицированный, на основе полиэстерового полотна, наплавляемый, с пленкой с верхней и с нижней стороны, теплостойкость до +100°С, гибкость до -25°С, разрывная сила в продольном/поперечном направлении не менее 600/400 Н, толщина 4,0 мм, для гидроизоляции строительных конструкций, для нижних слоев кровельного ковра | м2 | 1.1-1-2161 |  | Материал рулонный кровельный и гидроизоляционный, битумно-полимерный, СБС-модифицированный, на основе полиэстерового полотна, наплавляемый, с пленкой с верхней и с нижней стороны, теплостойкость до +100°С, гибкость до -25°С, разрывная сила в продольном/поперечном направлении не менее 600/400 Н, толщина 4,0 мм, для гидроизоляции строительных конструкций, для нижних слоев кровельного ковра | м2 | 1.1-1-2161
|  | Устройство гидроизоляции стен, фундаментов с применением битумно- полимерных СБС-модифицированных материалов в один слой, устройство боковой изоляции методом механического крепления | 100 м2 | 3.8-2-12 |  | Устройство гидроизоляции стен, фундаментов с применением битумно- полимерных СБС-модифицированных материалов в один слой, устройство боковой изоляции методом механического крепления | 100 м2 | 3.8-2-12 | Гидроизоляция стен, фундаментов |  | 3.8-2-11; 3.8-2-12
|  | Гвозди (дюбели металлические) для пороховых монтажных пистолетов, диаметр 4 мм, длина 37 мм, для крепления в бетон и сталь | 100 шт. | 1.1-1-1948 | - | Гвозди (дюбели металлические) для пороховых монтажных пистолетов, диаметр 4 мм, длина 37 мм, для крепления в бетон и сталь | 100 шт. | 1.1-1-1948
|  | Лента бандажная рулонная гидроизоляционная битумно-полимерная СБС-модифицированная, на нетканой основе из высокопрочного полиэстера, с мелкозернистой посыпкой с наплавляемым слоем покрытым полимерной легкосгораемой пленкой, разрывная сила в продольном направлении не менее 500 Н, ширина 200 мм, для герметизации и ремонта торцевых и боковых швов в битумных мембранах | м | 1.1-1-4145 | - | Лента бандажная рулонная гидроизоляционная битумно-полимерная СБС-модифицированная, на нетканой основе из высокопрочного полиэстера, с мелкозернистой посыпкой с наплавляемым слоем покрытым полимерной легкосгораемой пленкой, разрывная сила в продольном направлении не менее 500 Н, ширина 200 мм, для герметизации и ремонта торцевых и боковых швов в битумных мембранах | м | 1.1-1-4145 | Ленты бандажные рулонные гидроизоляционные битумно-полимерные СБС-модифицированные, на нетканой основе из высокопрочного полиэстера |  | 1.1-1-4145
|  | Дюбель-гвоздь с цинкохроматированным покрытием, диаметр 4,5 мм, длина 30-60 мм | т | 1.1-1-1621 | - | Дюбель-гвоздь с цинкохроматированным покрытием, диаметр 4,5 мм, длина 30-60 мм | т | 1.1-1-1621
|  | Мастика бутилкаучуковая, герметизирующая, нетвердеющая, УФ- и атмосферостойкая, диапазон температур применения от -45 до +45°С, относительное удлинение при разрыве не менее 50%, условная прочность при разрыве/адгезионная прочность к бетону не менее 0,1 МПа, для герметизации наружных поверхностей и швов строительных конструкций, наружной гидроизоляции конструкций и резервуаров | т | 1.1-1-1694 | Праймер битумный "Технониколь №1" | Мастика бутилкаучуковая, герметизирующая, нетвердеющая, УФ- и атмосферостойкая, диапазон температур применения от -45 до +45°С, относительное удлинение при разрыве не менее 50%, условная прочность при разрыве/адгезионная прочность к бетону не менее 0,1 МПа, для герметизации наружных поверхностей и швов строительных конструкций, наружной гидроизоляции конструкций и резервуаров | т | 1.1-1-1694
Деформационные швы подземной части
Устройство гидроизоляции деформационного шва
|  | Гидроизоляция вертикального Д.Ш. | - | - | Гидроизоляция вертикального Д.Ш. | - | - | - |  |  |  |  | Устройство гидроизоляции деформационных швов подземной части здания
Устройство гидрошпонки деформационного шва подземной части
|  | Шпонка гидроизоляционная, из термопластичного пластифицированного ПВХ, внутренняя, центрального заложения, симметричная, гидростатическое давление 10 м, прочность на растяжение 12 МПа, удлинение при разрыве 320%, прочность на раздир 12 Н/мм, ширина 240 мм, толщина/ширина подвижной части 3,5/85 мм, для конструктивных швов |  | 1.1-1-3735 | Гидрошпонка ДЗС-140/50-2/40фирмы"Аквастоп" | Шпонка гидроизоляционная, из термопластичного пластифицированного ПВХ, внутренняя, центрального заложения, симметричная, гидростатическое давление 10 м, прочность на растяжение 12 МПа, удлинение при разрыве 320%, прочность на раздир 12 Н/мм, ширина 240 мм, толщина/ширина подвижной части 3,5/85 мм, для конструктивных швов |  | 1.1-1-3735 | Прокладки из вспененного полиэтилена уплотнительные |  | 1.1-1-2859 1.1-1-3735
|  | Уплотнитель (шнур типа Вилатерм) (длина равна длине гидрошпонки, умноженной на 2) | - | - | Уплотнитель (шнур типа Вилатерм) (длина равна длине гидрошпонки, умноженной на 2) | - | - | -
|  | Устройство горизонтальной гидрошпонки из бетонитового шнура на стыке наружных стен и фундаментной плиты по всему периметру здания | - | - | Устройство горизонтальной гидрошпонки из бетонитового шнура на стыке наружных стен и фундаментной плиты по всему периметру здания | - | - | -
Устройство деформационного шва подземной части
|  | Заполнение пространства деформационного шва между секциями. ПСБ-С-35 ГОСТ 155588 толщиной 250мм | - | - | Заполнение пространства деформационного шва между секциями. ПСБ-С-35 ГОСТ 155588 толщиной 250мм | - | - | - |  |  |  |  | Устройство теплоизоляции деформационных швов подземной части здания
|  | Заполнение пространства деформационного шва между секциями, Минеральная вата ТЕХНОФАС фирмы "Технониколь" толщиной 200+50мм | - | - | Заполнение пространства деформационного шва между секциями, Минеральная вата ТЕХНОФАС фирмы "Технониколь" толщиной 200+50мм | - | - | -
|  | Минеральная вата "Технониколь ТЕХНОФАС ОПТИМА" фирмы "Технониколь" толщиной 50мм (или аналог) (заполнение шва между стеной лифта и стеной жилой части) | - | - | Минеральная вата "Технониколь ТЕХНОФАС ОПТИМА" фирмы "Технониколь" толщиной 50мм (или аналог) (заполнение шва между стеной лифта и стеной жилой части) | - | - | -
Устройство теплоизоляции деформационного шва подземной части
|  | Теплоизоляция строительных конструкций покрытий и перекрытий изделиями из пенопласта насухо | 1 м3 изоляции | 3.26-29-5 | - | Теплоизоляция строительных конструкций покрытий и перекрытий изделиями из пенопласта насухо | 1 м3 изоляции | 3.26-29-5 | Теплоизоляция поверхностей изделиями из пенопласта |  | 3.26-29-5
|  | Устройство теплоизоляции фасадов зданий, теплоизоляция плитами из пенополистирола на клее с креплением дюбелями с лесов при толщине утеплителя 100 мм (по кирпичу и бетону) | 100 м2 | 3.26-56-1 | - | Устройство теплоизоляции фасадов зданий, теплоизоляция плитами из пенополистирола на клее с креплением дюбелями с лесов при толщине утеплителя 100 мм (по кирпичу и бетону) | 100 м2 | 3.26-56-1
|  | Плиты теплоизоляционные из экструдированного пенополистирола со ступенчатой формой кромки, плотность 33- 38 кг/м3, группа горючести Г4 | м3 | 1.1-1-3304 | - | Плиты теплоизоляционные из экструдированного пенополистирола со ступенчатой формой кромки, плотность 33- 38 кг/м3, группа горючести Г4 | м3 | 1.1-1-3304 | Пенопласты полистирольные плиточные термоизоляционные, плиты теплоизоляционные пенополистирольные |  | 1.1-1-3304 1.1-1-3305
|  | Плиты теплоизоляционные из экструдированного пенополистирола со ступенчатой формой кромки, плотность 38- 42 кг/м3, группа горючести Г4 | м3 | 1.1-1-3305 | - | Плиты теплоизоляционные из экструдированного пенополистирола со ступенчатой формой кромки, плотность 38- 42 кг/м3, группа горючести Г4 | м3 | 1.1-1-3305
Устройство герметизации деформационного шва подземной части
|  | Устройство герметизации горизонтальных и вертикальных стыков стеновых панелей прокладками на клею в один ряд | 100 м шва | 3.7-58-1 | - | Устройство герметизации горизонтальных и вертикальных стыков стеновых панелей прокладками на клею в один ряд | 100 м шва | 3.7-58-1 | Устройство герметизации стыков наружных стеновых панелей и расшивка швов стеновых панелей и панелей перекрытий |  | 3.7-58-1 |  | Устройство герметизации деформационных швов подземной части здания
Устройство гидрошпонки деформационного шва подземной части
|  | Гидрошпонка ДЗ-140/50-4/35 фирмы "Аквастоп" | 1 погонный метр | прайс | - | Гидрошпонка ДЗ-140/50-4/35 фирмы "Аквастоп" | 1 погонный метр | прайс
|  | Гидрошпонка ДЗ-160/50-6/35 фирмы "Аквастоп" | 1 погонный метр | КА п.6. прайс стр.10-11 | - | Гидрошпонка ДЗ-160/50-6/35 фирмы "Аквастоп" | 1 погонный метр | КА п.6. прайс стр.10-11
Устройство теплоизоляции деформационного шва подземной части
|  | Прокладки из вспененного полиэтилена уплотнительные и теплоизоляционные сплошного сечения, наружный диаметр 45- 55 мм | м | 1.1-1-983 | - | Прокладки из вспененного полиэтилена уплотнительные и теплоизоляционные сплошного сечения, наружный диаметр 45- 55 мм | м | 1.1-1-983 | Прокладки из вспененного полиэтилена уплотнительные |  | 1.1-1-983 |  | Устройство теплоизоляции деформационных швов подземной части здания
Устройство гидрошпонки деформационного шва подземной части
|  | Гидрошпонка ХВН80 АКВАСТОП | 1 погонный метр | КА п7стр12.13 | - | Гидрошпонка ХВН80 АКВАСТОП | 1 погонный метр | КА п7стр12.13 |  |  |  |  | Устройство гидроизоляции деформационных швов подземной части здания
|  | Гидрошпонка ХВН120 АКВАСТОП |  | КА п2 прайс стр2.3 | - | Гидрошпонка ХВН120 АКВАСТОП |  | КА п2 прайс стр2.3
|  | Гидрошпонка "Аквастоп" ХВ-320 |  | КА п1 стр1 | - | Гидрошпонка "Аквастоп" ХВ-320 |  | КА п1 стр1
Устройство герметизации деформационного шва подземной части
|  | Устройство герметизации горизонтальных и вертикальных стыков мастикой герметизирующей нетвердеющей | 100 м шва | 3.7-58-7 | - | Устройство герметизации горизонтальных и вертикальных стыков мастикой герметизирующей нетвердеющей | 100 м шва | 3.7-58-7 | Устройство герметизации стыков наружных стеновых панелей и расшивка швов стеновых панелей и панелей перекрытий |  | 3.7-58-1 3.7-58-7 |  | Устройство герметизации деформационных швов подземной части здания
|  | Герметик двухкомпонентный, тиоколовый, тиксотропный, безусадочный, УФ-, химически- и бензомаслостойкий, ручного нанесения, диапазон температур эксплуатации от -60 до +90°C, плотность 1,6 г/см3, условная прочность при разрыве не менее 0,3 МПа, для герметизации вводов коммуникаций, деформационных стыков мостов, тоннелей, дорог, фальцевых и клепаных соединений на поверхностях строительных конструкций | т | 1.1-1-2052 | - | Герметик двухкомпонентный, тиоколовый, тиксотропный, безусадочный, УФ-, химически- и бензомаслостойкий, ручного нанесения, диапазон температур эксплуатации от -60 до +90°C, плотность 1,6 г/см3, условная прочность при разрыве не менее 0,3 МПа, для герметизации вводов коммуникаций, деформационных стыков мостов, тоннелей, дорог, фальцевых и клепаных соединений на поверхностях строительных конструкций | т | 1.1-1-2052 | Мастики герметизирующие нетвердеющие |  | 1.1-1-2052
Устройство гидрошпонки деформационного шва подземной части
|  | Гидрошпонка ДЗС-160/50-3/35 фирмы "Аквастоп" 135,69 = [1 416 / 1,2 / 8,87] + 2% Заг.скл | 1 погонный метр | КА п.5. прайс стр.8-9 | - | Гидрошпонка ДЗС-160/50-3/35 фирмы "Аквастоп" 135,69 = [1 416 / 1,2 / 8,87] + 2% Заг.скл | 1 погонный метр | КА п.5. прайс стр.8-9 |  |  |  |  | Устройство гидроизоляции деформационных швов подземной части здания
|  | Гидрошпонка ДЗ-160/50-6/35 фирмы "Аквастоп" 158,56 = [1 705 / 1,2 / 9,14] + 2% Заг.скл | 1 погонный метр | КА п6 стр10.11 | - | Гидрошпонка ДЗ-160/50-6/35 фирмы "Аквастоп" 158,56 = [1 705 / 1,2 / 9,14] + 2% Заг.скл | 1 погонный метр | КА п6 стр10.11
Устройство гидроизоляции деформационного шва подземной части
|  | Мастика акриловая, герметизирующая, однокомпонентная, диапазон температур применения от -50 до +70°С, условное удлинение при разрыве не менее 200%, условная прочность не менее 0,16 МПа, прочность сцепления с бетоном не менее 0,3 МПа, для герметизации швов между железобетонными панелями, плитами из натурального камня, фальцевых соединений кровель из оцинкованнй стали, заделки трещин, мест примыкания оконных и дверных блоков, плинтусов и других стыковых соединений, укрепления и ремонта мягкой кровли (примен: Полиуретановый герметик "Технониколь") | кг | 1.1-1-2104 | - | Мастика акриловая, герметизирующая, однокомпонентная, диапазон температур применения от -50 до +70°С, условное удлинение при разрыве не менее 200%, условная прочность не менее 0,16 МПа, прочность сцепления с бетоном не менее 0,3 МПа, для герметизации швов между железобетонными панелями, плитами из натурального камня, фальцевых соединений кровель из оцинкованнй стали, заделки трещин, мест примыкания оконных и дверных блоков, плинтусов и других стыковых соединений, укрепления и ремонта мягкой кровли (примен: Полиуретановый герметик "Технониколь") | кг | 1.1-1-2104 | Конструкции швов деформационных |  | 1.1-1-2104 1.1-1-545 1.7-5-239
|  | Гидроизоляция бетонных и оштукатуренных поверхностей с применением сухой смеси гидроизоляционной проникающей капиллярной |  | 3.8-43-1 | - | Гидроизоляция бетонных и оштукатуренных поверхностей с применением сухой смеси гидроизоляционной проникающей капиллярной |  | 3.8-43-1 |  |  | 3.8-43-1
|  | Устройство гидроизоляции стен, фундаментов с применением рулонных гидроизоляционных битумно-полимерных СБС-модифицированных материалов в один слой, устройство горизонтальной изоляции методом свободной укладки (слой усиления) | 100 м2 | 3.8-2-9 | - | Устройство гидроизоляции стен, фундаментов с применением рулонных гидроизоляционных битумно-полимерных СБС-модифицированных материалов в один слой, устройство горизонтальной изоляции методом свободной укладки (слой усиления) | 100 м2 | 3.8-2-9 | Гидроизоляция стен, фундаментов |  | 3.8-2-9
|  | Пропан-бутан, сжиженный газ | м2 | 1.1-1-2613 | - | Пропан-бутан, сжиженный газ | м2 | 1.1-1-2613
Устройство герметизации деформационного шва подземной части
|  | Устройство герметизации горизонтальных стыков стеновых панелей минераловатными пакетами | 100 м шва | 3.7-58-2 | - | Устройство герметизации горизонтальных стыков стеновых панелей минераловатными пакетами | 100 м шва | 3.7-58-2 | Устройство герметизации стыков наружных стеновых панелей и расшивка швов стеновых панелей и панелей перекрытий |  | 3.7-58-1 3.7-58-2 |  | Устройство герметизации деформационных швов подземной части здания
|  | Трубки теплоизоляционные, пенополиэтиленовые, для холодного и горячего водоснабжения, внутренний диаметр 55 мм | м | 1.1-1-986 | - | Трубки теплоизоляционные, пенополиэтиленовые, для холодного и горячего водоснабжения, внутренний диаметр 55 мм | м | 1.1-1-986
Устройство гидрошпонки деформационного шва подземной части
|  | Устройство швов деформационных типа АКВАСТОП, марка ДШВ 35/5 в бетонных и железобетонных конструкциях | 100 м | 3.6-100-2 | - | Устройство швов деформационных типа АКВАСТОП, марка ДШВ 35/5 в бетонных и железобетонных конструкциях | 100 м | 3.6-100-2 | Устройство швов деформационных типа АКВАСТОП в бетонных и железобетонных конструкциях |  | 3.6-100-2 |  | Устройство гидроизоляции деформационных швов подземной части здания
|  | Гидрошпонка ДЗ-140/50-4/35 фирмы "Аквастоп" | 1 погонный метр | прайс | - | Гидрошпонка ДЗ-140/50-4/35 фирмы "Аквастоп" | 1 погонный метр | прайс
|  | Конструкции швов деформационных с резиновым компенсатором и направляющими из алюминиевых профилей, типа ДВШ |  | 1.6-2-119 | - | Конструкции швов деформационных с резиновым компенсатором и направляющими из алюминиевых профилей, типа ДВШ |  | 1.6-2-119 | Конструкции швов деформационных |  | 1.6-2-119
|  | Цемент общестроительный, портландцемент общего назначения, марка 400 | т | 1.1-1-1329 | - | Цемент общестроительный, портландцемент общего назначения, марка 400 | т | 1.1-1-1329
|  | Анкер-шпилька распорный, экономичный, с шестигранной гайкой и шайбой, из оцинкованной стали, для использования в бетоне без трещин диаметр 8 мм, длина 75 мм | 100 шт. | 1.7-5-239 | - | Анкер-шпилька распорный, экономичный, с шестигранной гайкой и шайбой, из оцинкованной стали, для использования в бетоне без трещин диаметр 8 мм, длина 75 мм | 100 шт. | 1.7-5-239 | Конструкции швов деформационных |  | 1.1-1-2104 1.1-1-545 1.7-5-239
Устройство гидроизоляции деформационного шва подземной части
|  | Устройство гидроизоляции стен, фундаментов с применением рулонных гидроизоляционных битумно-полимерных СБС-модифицированных материалов в один слой, устройство боковой изоляции методом наплавления | 100 м2 | 3.8-2-11 | - | Устройство гидроизоляции стен, фундаментов с применением рулонных гидроизоляционных битумно-полимерных СБС-модифицированных материалов в один слой, устройство боковой изоляции методом наплавления | 100 м2 | 3.8-2-11 | Гидроизоляция стен, фундаментов |  | 3.8-2-11
|  | Материал рулонный кровельный и гидроизоляционный, битумно-полимерный, СБС-модифицированный, на основе полиэстерового полотна, наплавляемый, с пленкой с верхней и с нижней стороны, теплостойкость до +100°С, гибкость до - 25°С, разрывная сила в продольном/поперечном направлении не менее 600/400 Н, толщина 4,0 мм, для гидроизоляции строительных конструкций, для нижних слоев кровельного ковра | м2 | 1.1-1-1794 | - | Материал рулонный кровельный и гидроизоляционный, битумно-полимерный, СБС-модифицированный, на основе полиэстерового полотна, наплавляемый, с пленкой с верхней и с нижней стороны, теплостойкость до +100°С, гибкость до - 25°С, разрывная сила в продольном/поперечном направлении не менее 600/400 Н, толщина 4,0 мм, для гидроизоляции строительных конструкций, для нижних слоев кровельного ковра | м2 | 1.1-1-1794 | Материалы рулонные гидроизоляционные битумно-полимерные, СБС-модифицированные |  | 1.1-1-1794
|  | Устройство гидроизоляции стен, фундаментов с применением рулонных гидроизоляционных битумно-полимерных СБС-модифицированных материалов в один слой, устройство боковой изоляции методом наплавления | 100 м2 | 3.8-2-11 | - | Устройство гидроизоляции стен, фундаментов с применением рулонных гидроизоляционных битумно-полимерных СБС-модифицированных материалов в один слой, устройство боковой изоляции методом наплавления | 100 м2 | 3.8-2-11 | Гидроизоляция стен, фундаментов |  | 3.8-2-11
|  | Материал рулонный кровельный и гидроизоляционный, битумно-полимерный, СБС-модифицированный, на основе полиэстерового полотна, наплавляемый, с пленкой с верхней и с нижней стороны, теплостойкость до +100°С, гибкость до - 25°С, разрывная сила в продольном/поперечном направлении не менее 600/400 Н, толщина 4,0 мм, для гидроизоляции строительных конструкций, для нижних слоев кровельного ковра | м2 | 1.1-1-1794 | - | Материал рулонный кровельный и гидроизоляционный, битумно-полимерный, СБС-модифицированный, на основе полиэстерового полотна, наплавляемый, с пленкой с верхней и с нижней стороны, теплостойкость до +100°С, гибкость до - 25°С, разрывная сила в продольном/поперечном направлении не менее 600/400 Н, толщина 4,0 мм, для гидроизоляции строительных конструкций, для нижних слоев кровельного ковра | м2 | 1.1-1-1794 | Материалы рулонные гидроизоляционные битумно-полимерные, СБС-модифицированные |  | 1.1-1-1794
Устройство гидрошпонки деформационного шва подземной части
|  | Устройство швов деформационных типа АКВАСТОП, марка ДШВ 35/10 в бетонных и железобетонных конструкциях | 100 м | 3.6-100-1 | - | Устройство швов деформационных типа АКВАСТОП, марка ДШВ 35/10 в бетонных и железобетонных конструкциях | 100 м | 3.6-100-1
|  | Гидрошпонка ХВС-120 "АКВАСТОП" | 1 погонный метр | прайс | - | Гидрошпонка ХВС-120 "АКВАСТОП" | 1 погонный метр | прайс
|  | Устройство швов деформационных типа АКВАСТОП, марка ДШВ 35/10 в бетонных и железобетонных конструкциях | 100 м | 3.6-100-1 | - | Устройство швов деформационных типа АКВАСТОП, марка ДШВ 35/10 в бетонных и железобетонных конструкциях | 100 м | 3.6-100-1
|  | Гидрошпонка ХО-320-6/25 фирмы "АКВАСТОП" | 1 погонный метр | прайс | - | Гидрошпонка ХО-320-6/25 фирмы "АКВАСТОП" | 1 погонный метр | прайс
|  | Пенополистирол ППС-35 толщиной 50 мм (плотность 35 кг/м3, группа горючести ГЗ по ГОСТ 30244-94) (заполнение шва между стенами, одна из которых стена лифтовой шахты) | - | - | Пенополистирол ППС-35 толщиной 50 мм (плотность 35 кг/м3, группа горючести ГЗ по ГОСТ 30244-94) (заполнение шва между стенами, одна из которых стена лифтовой шахты) | - | - | -
|  | Пенополистирол ППС-35 (плотность 35 кг/м3, группа горючести ГЗ по ГОСТ 30244-94) (по контуру рампы) | - | - | Пенополистирол ППС-35 (плотность 35 кг/м3, группа горючести ГЗ по ГОСТ 30244-94) (по контуру рампы) | - | - | -
|  | Галтель из ЦПС для устройства гидроизоляции | - | - | Галтель из ЦПС для устройства гидроизоляции | - | - | -
Устройство пароизоляции деформационного шва подземной части
|  | Устройство пароизоляции из полиэтиленовой пленки в один слой насухо(прим: устройсто слоя геотекстиля) | 100 м2 | 3.11-38-1 | Пленка полиэтиленовая t=0.15 мм по ГОСТ 10354-82 | Устройство пароизоляции из полиэтиленовой пленки в один слой насухо(прим: устройсто слоя геотекстиля) | 100 м2 | 3.11-38-1 | Устройство пароизоляции из полиэтиленовой пленки в один слой насухо |  | 3.11-38-1 |  | Устройство пароизоляции деформационных швов подземной части здания
Пленка полиэтиленовая t=0.2 мм по ГОСТ 1035482
|  | лента герленТ | МП | КА п.8. прайс стр.14-15 | - | лента герленТ | МП | КА п.8. прайс стр.14-15
|  | Полотно нетканое геотекстильное иглопробивное, поверхностная плотность 500 г/м2 | м2 | 1.1-1-2010 | - | Полотно нетканое геотекстильное иглопробивное, поверхностная плотность 500 г/м2 | м2 | 1.1-1-2010 | Материалы рулонные кровельные и изоляционные |  | 1.1-1-2010
|  | Лента бандажная рулонная гидроизоляционная битумно-полимерная СБС-модифицированная, на нетканой основе из высокопрочного полиэстера, с мелкозернистой посыпкой с наплавляемым слоем покрытым полимерной легкосгораемой пленкой, разрывная сила в продольном направлении не менее 500 Н, ширина 200 мм, для герметизации и ремонта торцевых и боковых швов в битумных мембранах лента PLANTERBAND | м | 1.1-1-4145 | - | Лента бандажная рулонная гидроизоляционная битумно-полимерная СБС-модифицированная, на нетканой основе из высокопрочного полиэстера, с мелкозернистой посыпкой с наплавляемым слоем покрытым полимерной легкосгораемой пленкой, разрывная сила в продольном направлении не менее 500 Н, ширина 200 мм, для герметизации и ремонта торцевых и боковых швов в битумных мембранах лента PLANTERBAND | м | 1.1-1-4145 | Ленты бандажные рулонные гидроизоляционные битумно-полимерные СБС-модифицированные, на нетканой основе из высокопрочного полиэстера |  | 1.1-1-4145
|  | Экструдированный пенополистирол, р=35 кг/м3, группа горючести - Г4, толщиной 100мм | - | - | Экструдированный пенополистирол, р=35 кг/м3, группа горючести - Г4, толщиной 100мм | - | - | -
|  | Экструдированный пенополистирол, р=35 кг/м3, группа горючести - Г4, толщиной 50мм | - | - | Экструдированный пенополистирол, р=35 кг/м3, группа горючести - Г4, толщиной 50мм | - | - | -
|  | Герметик полиуретановый "Технониколь" (или аналог) | - | - | Герметик полиуретановый "Технониколь" (или аналог) | - | - | -
|  | Горизонтальная гидроизоляция Техноэласт Фундамент ЭПП-4 (или аналог) по подготовленной поверхности (огрунтовка битумным праймером)- 2 слоя | - | - | Горизонтальная гидроизоляция Техноэласт Фундамент ЭПП-4 (или аналог) по подготовленной поверхности (огрунтовка битумным праймером)- 2 слоя | - | - | -
Устройство гидрошпонки деформационного шва подземной части
|  | Шнур водорасширяющийся из бентонитовой глины с каучуком, увеличение объема до 400%, сечение 28х16 мм, для герметизации и гидроизоляции швов бетонных конструкций | м | 1.1-1-2859 | Устройство вертикальной гидрошпонки бетонитового шнура рабочих швов бетонирования | Шнур водорасширяющийся из бентонитовой глины с каучуком, увеличение объема до 400%, сечение 28х16 мм, для герметизации и гидроизоляции швов бетонных конструкций | м | 1.1-1-2859 | Шнур водорасширяющийся из бентонитовой глины с каучуком, увеличение объема до 400%, сечение 28х16 мм, для герметизации и гидроизоляции швов бетонных конструкций |  | 1.1-1-2859 |  | Устройство гидроизоляции деформационных швов подземной части здания
|  | Устройство герметизации горизонтальных и вертикальных стыков стеновых панелей прокладками на клею в один ряд ( шнур РЕКС СВЕЛЛО) | 100 м шва | 3.7-58-1 | - | Устройство герметизации горизонтальных и вертикальных стыков стеновых панелей прокладками на клею в один ряд ( шнур РЕКС СВЕЛЛО) | 100 м шва | 3.7-58-1 | Устройство герметизации стыков наружных стеновых панелей и расшивка швов стеновых панелей и панелей перекрытий |  | 3.7-58-1
|  | Устройство деформ. шва из жгута Кордон и ленты Неодил (2 слоя) | - | - | Устройство деформ. шва из жгута Кордон и ленты Неодил (2 слоя) | - | - | -
Гидроизоляция монтажных опалубочных отверстий
Заделка монтажных опалубочных отверстий
|  | Заделка технологических отверстий в бетонной стене после демонтажа опалубки с применением грунтовки двухкомпонентной и клея полиуретанового эластичного | 100 отверстий | 3.8-49-4 | - | Заделка технологических отверстий в бетонной стене после демонтажа опалубки с применением грунтовки двухкомпонентной и клея полиуретанового эластичного | 100 отверстий | 3.8-49-4 | Напыляемая эластичная бесшовная гидроизоляция бетонных и железобетонных конструкций |  | 3.8-49-4 |  | Заделка монтажных отверстий монтажных опалубочных отверстий подземной части здания
|  | Дисклудер "АКВАСТОП" тип Д-30/40 (EPDM) | шт. | прайс | Дисклудер "АКВАСТОП" тип Д-30/40 (EPDM) (или аналог) | Дисклудер "АКВАСТОП" тип Д-30/40 (EPDM) | шт. | прайс
Устройство гидроизоляции монтажных опалубочных отверстий
|  | Гидроизоляция бетонных и оштукатуренных поверхностей с применением сухой смеси гидроизоляционной проникающей капиллярной |  | 3.8-43-1 | Цементно-песчаный раствор М100 по ГОСТ 28013-98 | Гидроизоляция бетонных и оштукатуренных поверхностей с применением сухой смеси гидроизоляционной проникающей капиллярной |  | 3.8-43-1 | Гидроизоляция бетонных и оштукатуренных поверхностей с применением сухой смеси гидроизоляционной проникающей капиллярной |  | 3.8-43-1 |  | Устройство гидроизоляции монтажных опалубочных отверстий подземной части здания
|  | Проникающая гидроизоляция "Пенетрон" (прим) | кг | 1.3-2-123 | Проникающая гидроизоляция "Пенетрон" (или аналог) (расход 0,55 кг/м2 на 1 слой) всего 2 слоя | Проникающая гидроизоляция "Пенетрон" (прим) | кг | 1.3-2-123 | Смесь сухая, цементная с добавлением кварцевого песка и специальных добавок, гидроизоляционная, проникающая, УФ- и химически стойкая, для наружных и внутренних работ, механизированного и ручного нанесения, температура эксплуатации от -32 до +135°С, для повышения водонепроницаемости бетонных и железобетонных конструкций при постоянном воздействии окружающей среды с водородным показателем рН от 3 до 11 |  | 1.3-2-123
Гидроизоляция д.ш. между плитой покрытия астостоянки и стенами жилого дома
Устройство гидрошпонки д.ш. между плитой покрытия астостоянки и стенами жилого дома
|  | Экструдированный пенополистирол "Технониколь" толщиной 50 мм (плотность 35-45 кг/м3, группа горючести Г4/Г3 по ГОСТ 30244-94) (или аналог) |  |  | Экструдированный пенополистирол "Технониколь" толщиной 50 мм (плотность 35-45 кг/м3, группа горючести Г4/Г3 по ГОСТ 30244-94) (или аналог) | [7 empty] | Устройство гидроизоляции деформационных швов подземной части здания
|  | Экструдированный пенополистирол, р=35 кг/м3, группа горючести - Г4, толщиной 50мм |  |  | Экструдированный пенополистирол, р=35 кг/м3, группа горючести - Г4, толщиной 50мм
|  | Гидрошпонка "АКВАСТОП" тип ДЗС-160/50-3/35 (или аналог) |  |  | Гидрошпонка "АКВАСТОП" тип ДЗС-160/50-3/35 (или аналог)
|  | Гидрошпонка "АКВАСТОП" тип ДЗ-160/50-6/35 (или аналог) |  |  | Гидрошпонка "АКВАСТОП" тип ДЗ-160/50-6/35 (или аналог)
|  | Гидрошпонка ДЗС-140/50-2/40 фирмы "Аквастоп" |  |  | Гидрошпонка ДЗС-140/50-2/40 фирмы "Аквастоп"
|  | Набухающий герметик "Герлен Т" (или аналог) |  |  | Набухающий герметик "Герлен Т" (или аналог)
|  | Уплотнитель (шнуртипа Вилатерм) |  |  | Уплотнитель (шнуртипа Вилатерм)
|  | Анкер рамный М8 х 72 мм |  |  | Анкер рамный М8 х 72 мм
|  | Металлическая полоса 50 х 4 мм |  |  | Металлическая полоса 50 х 4 мм
Гидроизоляция вводов коммуникаций
Устройство отверстия под установку анкера
|  | Сверление сквозных отверстий в железобетонных стенах и полах электроперфоратором, диаметр отверстия до 30 мм, глубина сверления 100 мм | 100 отверстий | 6.69-24-11 | Устройство отверстия под установку анкера глубиной 100 мм, биаметром 24 мм | Сверление сквозных отверстий в железобетонных стенах и полах электроперфоратором, диаметр отверстия до 30 мм, глубина сверления 100 мм | 100 отверстий | 6.69-24-11 | Сверление сквозных отверстий в бетонных и железобетонных стенах и перекрытиях электроперфоратором |  | 6.69-24-11 |  | Устройство отверстия под установку анкера подземной части здания
|  | Сверло с алмазным покрытием, диаметр 26 мм (прим. диам.24) | шт. | 1.7-3-5 |  | Сверло с алмазным покрытием, диаметр 26 мм (прим. диам.24) | шт. | 1.7-3-5 | Сверла победитовые, буры |  | 1.7-3-5
|  | Хим. паста МКТ VMU plus (или аналог), объемом 410 мл для заполнения отверстий глубиной 100 мм (объем на 1 анкер - 45,24 мл) |  |  | Хим. паста МКТ VMU plus (или аналог), объемом 410 мл для заполнения отверстий глубиной 100 мм (объем на 1 анкер - 45,24 мл)
|  | Анкер-шпилька распорный, высокоэффективный, с шестигранной гайкой и шайбой, из оцинкованной стали, для использования в бетоне с трещинами, диаметр 20 мм, длина 170 мм, толщина прикрепляемой детали 30 мм (прим. Анкерная шпилька МКТ VMU-A A4 М20) | шт. | 1.7-5-168 | Анкерная шпилька МКТ VMU-A A4 М20 | Анкер-шпилька распорный, высокоэффективный, с шестигранной гайкой и шайбой, из оцинкованной стали, для использования в бетоне с трещинами, диаметр 20 мм, длина 170 мм, толщина прикрепляемой детали 30 мм (прим. Анкерная шпилька МКТ VMU-A A4 М20) | шт. | 1.7-5-168 | Закладные и накладные детали |  | 1.12-9-179 1.12-9-182 1.12-9-183 1.12-9-176 1.7-5-227 1.7-5-168
|  | Анкер-шпилька распорный, стандартный, с шестигранной гайкой и шайбой, из горячеоцинкованной стали, для использования в бетоне без трещин, диаметр 20 мм, длина 170 мм, толщина прикрепляемой детали 55/30/15 мм прим. Анкерная шпилька МКТ VMU-A A4) | шт. | 1.7-5-188 |  | Анкер-шпилька распорный, стандартный, с шестигранной гайкой и шайбой, из горячеоцинкованной стали, для использования в бетоне без трещин, диаметр 20 мм, длина 170 мм, толщина прикрепляемой детали 55/30/15 мм прим. Анкерная шпилька МКТ VMU-A A4) | шт. | 1.7-5-188
Устройство герметизации вводов коммуникаций
|  | Устройство герметизации вертикальных стыков стеновых панелей пенополистиролом | 100 м шва | 3.7-58-5 | - | Устройство герметизации вертикальных стыков стеновых панелей пенополистиролом | 100 м шва | 3.7-58-5 | Устройство герметизации стыков наружных стеновых панелей и расшивка швов стеновых панелей и панелей перекрытий |  | 3.7-58-1 3.7-58-5 |  | Устройство герметизации вводов коммуникаций подземной части здания
|  | Шнур водорасширяющийся из бентонитовой глины с каучуком, увеличение объема до 400%, сечение 28х16 мм, для герметизации и гидроизоляции швов бетонных конструкций | м | 1.1-1-2859 | - | Шнур водорасширяющийся из бентонитовой глины с каучуком, увеличение объема до 400%, сечение 28х16 мм, для герметизации и гидроизоляции швов бетонных конструкций | м | 1.1-1-2859 | Шнур водорасширяющийся из бентонитовой глины с каучуком, увеличение объема до 400%, сечение 28х16 мм, для герметизации и гидроизоляции швов бетонных конструкций |  | 1.1-1-2859
|  | Прокладки резиновые уплотнительные фланцевые, внутренний диаметр 200 мм прим. для уплотнительного кольца (прим. уплотнительное кольцо 430-440) | шт. | 1.12-9-176 | - | Прокладки резиновые уплотнительные фланцевые, внутренний диаметр 200 мм прим. для уплотнительного кольца (прим. уплотнительное кольцо 430-440) | шт. | 1.12-9-176 | Закладные и накладные детали |  | 1.12-9-179 1.12-9-182 1.12-9-183 1.12-9-176 1.7-5-227 1.7-5-168
|  | Состав на основе полиэстеровой смолы для анкеров химических, в картридже инъекционном 410 мл; Состав двухкомпонентный на основе эпоксидной смолы для анкеров химических, в картридже инъекционном 385 мл | шт. | 1.7-5-227 | - | Состав на основе полиэстеровой смолы для анкеров химических, в картридже инъекционном 410 мл; Состав двухкомпонентный на основе эпоксидной смолы для анкеров химических, в картридже инъекционном 385 мл | шт. | 1.7-5-227
|  | Устройство уплотнительного кольца (430-440-58 по ГОСТ 9833-73) |  |  | Устройство уплотнительного кольца (430-440-58 по ГОСТ 9833-73)
Устройство вводов комуникаций
|  | Установка закладных деталей весом до 4 кг (прим. установка прижимных фланцев к закладным.) | 1 Т | 3.6-6-7 | Монтаж фланца (тип 01 PN6 DN300 по ГОСТ 33259-2015) | Установка закладных деталей весом до 4 кг (прим. установка прижимных фланцев к закладным.) | 1 Т | 3.6-6-7 | Установка анкерных болтов, закладных деталей, армирование подстилающих слоев |  | 3.6-6-7 |  | Устройство вводов комуникаций подземной части здания
|  | Фланец стальной с полипропиленовым покрытием, номинальное давление PN 1,0 МПа, номинальный диаметр DN 200 мм | шт. | 1.12-9-179 |  | Фланец стальной с полипропиленовым покрытием, номинальное давление PN 1,0 МПа, номинальный диаметр DN 200 мм | шт. | 1.12-9-179 | Закладные и накладные детали |  | 1.12-9-179 1.12-9-182 1.12-9-183 1.12-9-176 1.7-5-227 1.7-5-168
|  | Фланцы стальные с полипропиленовым покрытием, условное давление 1,0 (10) МПа (кгс/см2), диаметр условного прохода 315 мм | шт. | 1.12-9-182 |  | Фланцы стальные с полипропиленовым покрытием, условное давление 1,0 (10) МПа (кгс/см2), диаметр условного прохода 315 мм | шт. | 1.12-9-182
|  | Фланцы стальные с полипропиленовым покрытием, условное давление 1,0 (10) МПа (кгс/см2), диаметр условного прохода 355 | шт. | 1.12-9-183 |  | Фланцы стальные с полипропиленовым покрытием, условное давление 1,0 (10) МПа (кгс/см2), диаметр условного прохода 355 | шт. | 1.12-9-183
Устройство гидроизоляции вводов коммуникаций
|  | Оклеивание поверхностей изоляции рулонными материалами | 1 м2 поверхности | 3.26-38-1 |  | Оклеивание поверхностей изоляции рулонными материалами | 1 м2 поверхности | 3.26-38-1 | Оклеивание поверхностей изоляции рулонными материалами |  | 3.26-38-1 |  | Устройство гидроизоляции вводов коммуникаций подземной части здания
|  | Полотно нетканое геотекстильное иглопробивное, поверхностная плотность 500 г/м2 | м2 | 1.1-1-2010 |  | Полотно нетканое геотекстильное иглопробивное, поверхностная плотность 500 г/м2 | м2 | 1.1-1-2010 | Материалы рулонные кровельные и изоляционные |  | 1.1-1-2010
|  | Гидроизоляция стен, фундаментов боковая обмазочная битумная в 2 слоя по выравненной поверхности бутовой кладки, кирпичу, бетону | 100 м2 изолируемой поверхности | 3.8-2-7 |  | Гидроизоляция стен, фундаментов боковая обмазочная битумная в 2 слоя по выравненной поверхности бутовой кладки, кирпичу, бетону | 100 м2 изолируемой поверхности | 3.8-2-7 | Гидроизоляция стен, фундаментов |  | 3.8-2-7
|  | Мастика герметизирующая нетвердеющая, строительная, битумно-скипидарная на растворителе "Биски" | т | 1.1-1-609 |  | Мастика герметизирующая нетвердеющая, строительная, битумно-скипидарная на растворителе "Биски" | т | 1.1-1-609 | Мастики битумные |  | 1.1-1-609
Заделка технологических отверстий для подкосов шпунтового ограждения
Устройство герметизации Заделка технологических отверстий для подкосов шпунтового ограждения
|  | Устройство герметизации горизонтальных и вертикальных стыков стеновых панелей прокладками на клею в один ряд | 100 м шва | 3.7-58-1 | - | Устройство герметизации горизонтальных и вертикальных стыков стеновых панелей прокладками на клею в один ряд | 100 м шва | 3.7-58-1 | Устройство герметизации стыков наружных стеновых панелей и расшивка швов стеновых панелей и панелей перекрытий |  | 3.7-58-1 |  | Устройство герметизации технологических отверстий для подкосов шпунтового ограждения подземной части здания
|  | Шнур водорасширяющийся из бентонитовой глины с каучуком, увеличение объема до 400%, сечение 28х16 мм, для герметизации и гидроизоляции швов бетонных конструкций | м3 | 1.1-1-2859 | - | Шнур водорасширяющийся из бентонитовой глины с каучуком, увеличение объема до 400%, сечение 28х16 мм, для герметизации и гидроизоляции швов бетонных конструкций | м3 | 1.1-1-2859 | Шнур водорасширяющийся из бентонитовой глины с каучуком, увеличение объема до 400%, сечение 28х16 мм, для герметизации и гидроизоляции швов бетонных конструкций |  | 1.1-1-2859
Заделка технологических отверстий для подкосов шпунтового ограждения
|  | Боковая изоляция стен, фундаментов глиной (Применительно заделка отверстий после демонтажа распорной системы) | 1 м3 | 3.8-46-1 | Заделка технологических отверстий для подкосов шпунтового ограждения | Боковая изоляция стен, фундаментов глиной (Применительно заделка отверстий после демонтажа распорной системы) | 1 м3 | 3.8-46-1 | Боковая изоляция стен, фундаментов глиной |  | 3.8-46-1 Ремонтная смесь "CONSOLIT BARS 116" |  | Устройство гидроизоляции обмазочной для подкосов шпунтового ограждения подземной части здания
|  | Глина обыкновенная | м3 | 1.1-1-150 | - | Глина обыкновенная | м3 | 1.1-1-150
|  | Смесь сухая для наружных работ мелкозернистая, цементная, поверхностно-восстановительная, механизированного и ручного нанесения, прочность на сжатие 30,0 МПа, плотность растворной смеси 1600 кг/м3, прочность сцепления с основанием 1,5 МПа, прочность на изгиб 10,2 МПа (применительно: "CONSOLIT BARS 116") | кг | 1.1-1-2224 | - | Смесь сухая для наружных работ мелкозернистая, цементная, поверхностно-восстановительная, механизированного и ручного нанесения, прочность на сжатие 30,0 МПа, плотность растворной смеси 1600 кг/м3, прочность сцепления с основанием 1,5 МПа, прочность на изгиб 10,2 МПа (применительно: "CONSOLIT BARS 116") | кг | 1.1-1-2224 | Смесь сухая для наружных работ мелкозернистая, цементная, поверхностно-восстановительная, механизированного и ручного нанесения, прочность на сжатие 30,0 МПа, плотность растворной смеси 1600 кг/м3, прочность сцепления с основанием 1,5 МПа, прочность на изгиб 10,2 МПа |  | 1.1-1-2224
|  | Ремонтная смесь "CONSOLIT BARS 116" |  | КА п.4, прайс стр.6,7 | Ремонтная смесь "CONSOLIT BARS 116" по ГОСТ 31357-2007 (или аналог) (расход 2000 кг/м3) | Ремонтная смесь "CONSOLIT BARS 116" |  | КА п.4, прайс стр.6,7
|  | - | - | - | Профиль бентонитовый набухающий "АКВАСТОП" тип ПНБ 20х10 (или аналог) | - | - | -
Заделка обмазочной гидроизоляции для подкосов шпунтового ограждения
|  | Обмазочная боковая гидроизоляция стен, фундаментов полимерной мастикой на основе бутилкаучука в один слой | 100 м2 | 3.8-48-2 | - | Обмазочная боковая гидроизоляция стен, фундаментов полимерной мастикой на основе бутилкаучука в один слой | 100 м2 | 3.8-48-2
|  | Проникающая гидроизоляция "Пенетрон" (прим) | кг | 1.3-2-123 | Проникающая гидроизоляция "Пенетрон" (или аналог) (расход 0,55 кг/м2 на 1 слой) Всего 1 слой | Проникающая гидроизоляция "Пенетрон" (прим) | кг | 1.3-2-123 | Смесь сухая, цементная с добавлением кварцевого песка и специальных добавок, гидроизоляционная, проникающая, УФ- и химически стойкая, для наружных и внутренних работ, механизированного и ручного нанесения, температура эксплуатации от -32 до +135°С, для повышения водонепроницаемости бетонных и железобетонных конструкций при постоянном воздействии окружающей среды с водородным показателем рН от 3 до 11 |  | 1.3-2-123
Устройство гидроизоляции рабочего (холодного) шва бетонирования в плите покрытия подземной автостоянки
Заделка гидрошпонки рабочего (холодного) шва бетонирования в плите покрытия подземной автостоянки
|  | Гидрошпонка "АКВАСТОП" тип ХВ-320 (или аналог) |  |  | Гидрошпонка "АКВАСТОП" тип ХВ-320 (или аналог) | [7 empty] | Устройство гидроизоляции рабочего (холодного) шва бетонирования в плите покрытия подземной автостоянки автостоянки
|  | Проникающая гидроизоляция "Пенетрон" (или аналог) (расход 0,55 кг/м2 на 1 слой) всего 2 слоя |  |  | Проникающая гидроизоляция "Пенетрон" (или аналог) (расход 0,55 кг/м2 на 1 слой) всего 2 слоя
Устройство стен надземной части
Монтаж опалубки монолитных железобетонных конструкций стен надземной части здания
|  | Монтаж опалубки монолитных железобетонных конструкций стен надземной части зданий при высоте здания до 30 м | 100 м2 | 3.6-78-1 | Опалубка (с 2-х сторон) | Монтаж опалубки монолитных железобетонных конструкций стен надземной части зданий при высоте здания до 3- м | 1-- м2 | 3.6-78-1 | Монтаж опалубки монолитных железобетонных конструкций надземной части здания, при высоте здания до 30 метров | - | 3.6-78-1 |  | Монтаж опалубки монолитных железобетонных конструкций стен надземной части здания
|  | Монтаж опалубки монолитных железобетонных конструкций стен надземной части зданий при высоте здания более 40 до 57 м | 100 м2 | 3.6-86-1 |  | Монтаж опалубки монолитных железобетонных конструкций стен надземной части зданий при высоте здания более 40 до 57 м | 100 м2 | 3.6-86-1 | Монтаж опалубки монолитных железобетонных конструкций надземной части здания, при высоте здания от 40 до 57 метров | - | 3.6-86-1
|  | Монтаж опалубки монолитных железобетонных конструкций стен надземной части зданий при высоте здания более 57 до 75 м | 100 м2 | 3.6-90-1 |  | Монтаж опалубки монолитных железобетонных конструкций стен надземной части зданий при высоте здания более 57 до 75 м | 100 м2 | 3.6-90-1 | - | - | -
|  | Монтаж опалубки монолитных железобетонных конструкций стен надземной части зданий при высоте здания более 75 до 105 м | 100 м2 | 3.6-94-1 |  | Монтаж опалубки монолитных железобетонных конструкций стен надземной части зданий при высоте здания более 75 до 105 м | 100 м2 | 3.6-94-1 | Монтаж опалубки монолитных железобетонных конструкций надземной части здания, при высоте здания от 75 до 105 метров | - | 3.6-94-1
Демонтаж опалубки монолитных железобетонных конструкций стен надземной части здания
|  | Демонтаж опалубки монолитных железобетонных конструкций стен надземной части зданий при высоте здания до 30 м | 100 м2 | 3.6-79-1 |  | Демонтаж опалубки монолитных железобетонных конструкций стен надземной части зданий при высоте здания до 30 м | 100 м2 | 3.6-79-1 | Демонтаж опалубки монолитных железобетонных конструкций надземной части здания, при высоте здания до 30 метров | - | 3.6-79-1 |  | Демонтаж опалубки монолитных железобетонных конструкций стен надземной части здания
|  | Демонтаж опалубки монолитных железобетонных конструкций стен надземной части зданий при высоте здания более 40 до 57 м | 100 м2 | 3.6-87-1 |  | Демонтаж опалубки монолитных железобетонных конструкций стен надземной части зданий при высоте здания более 40 до 57 м | 100 м2 | 3.6-87-1 | Демонтаж опалубки монолитных железобетонных конструкций надземной части здания, при высоте здания от 40 до 57 метров | - | 3.6-87-1
|  | Демонтаж опалубки монолитных железобетонных конструкций стен надземной части зданий при высоте здания более 57 до 75 м | 100 м2 | 3.6-91-1 |  | Демонтаж опалубки монолитных железобетонных конструкций стен надземной части зданий при высоте здания более 57 до 75 м | 100 м2 | 3.6-91-1 | - | - | -
|  | Демонтаж опалубки монолитных железобетонных конструкций стен надземной части зданий при высоте здания более 75 до 105 м | 100 м2 | 3.6-95-1 |  | Демонтаж опалубки монолитных железобетонных конструкций стен надземной части зданий при высоте здания более 75 до 105 м | 100 м2 | 3.6-95-1 | Демонтаж опалубки монолитных железобетонных конструкций надземной части здания, при высоте здания от 75 до 105 метров | - | 3.6-95-1
Армирование монолитных железобетонных конструкций стен надземной части здания
|  | Установка арматурных изделий, отдельных стержней в опалубку монолитных железобетонных конструкций стен надземной части зданий при высоте здания до 30 м | 1 Т | 3.6-80-3 | - | Установка арматурных изделий, отдельных стержней в опалубку монолитных железобетонных конструкций стен надземной части зданий при высоте здания до 30 м | 1 Т | 3.6-80-3 | Установка арматурных изделий монолитных железобетонных конструкций надземной части здания, при высоте здания до 30 метров | - | 3.6-80-3 |  | Армирование монолитных железобетонных конструкций стен надземной части здания
|  | Установка арматурных изделий, отдельных стержней в опалубку монолитных железобетонных конструкций стен надземной части зданий при высоте здания более 40 до 57 м | 1 Т | 3.6-88-3 | - | Установка арматурных изделий, отдельных стержней в опалубку монолитных железобетонных конструкций стен надземной части зданий при высоте здания более 40 до 57 м | 1 Т | 3.6-88-3 | Установка арматурных изделий монолитных железобетонных конструкций надземной части здания, при высоте здания от 40 до 57 метров | - | 3.6-88-3
|  | Установка арматурных изделий, каркасов и сеток в опалубку монолитных железобетонных конструкций стен надземной части зданий при высоте здания более 57 до 75 м | 1 Т | 3.6-92-1 | - | Установка арматурных изделий, каркасов и сеток в опалубку монолитных железобетонных конструкций стен надземной части зданий при высоте здания более 57 до 75 м | 1 Т | 3.6-92-1 | - | - | -
|  | Установка арматурных изделий, отдельных стержней в опалубку монолитных железобетонных конструкций стен надземной части зданий при высоте здания более 57 до 75 м | 1 Т | 3.6-92-3 | - | Установка арматурных изделий, отдельных стержней в опалубку монолитных железобетонных конструкций стен надземной части зданий при высоте здания более 57 до 75 м | 1 Т | 3.6-92-3 | - | - | -
|  | Установка арматурных изделий, каркасов и сеток в опалубку монолитных железобетонных конструкций стен надземной части зданий при высоте здания более 75 до 105 м | 1 Т | 3.6-96-1 | - | Установка арматурных изделий, каркасов и сеток в опалубку монолитных железобетонных конструкций стен надземной части зданий при высоте здания более 75 до 105 м | 1 Т | 3.6-96-1 | - | - | -
|  | Установка арматурных изделий, отдельных стержней в опалубку монолитных железобетонных конструкций стен надземной части зданий при высоте здания более 75 до 105 м | 1 Т | 3.6-96-3 | - | Установка арматурных изделий, отдельных стержней в опалубку монолитных железобетонных конструкций стен надземной части зданий при высоте здания более 75 до 105 м | 1 Т | 3.6-96-3 | Установка арматурных изделий монолитных железобетонных конструкций надземной части здания, при высоте здания от 75 до 105 метров | - | 3.6-96-3
|  | Арматурные заготовки (стержни, хомуты и т.п.), не собранные в каркасы или сетки, углеродистая сталь общего назначения и арматурная сталь гладкая, класс А-I, диаметр 6-7 мм | т | 1.3-4-1 | 06 А240 | Арматурные заготовки (стержни, хомуты и т.п.), не собранные в каркасы или сетки, углеродистая сталь общего назначения и арматурная сталь гладкая, класс А-I, диаметр 6-7 мм | т | 1.3-4-1 | Арматурные заготовки - стержни отдельные | - | 1.3-4-1
|  | Арматурная сталь для изготовления арматурных изделий на строительной площадке, класс А-1, диаметр 6 мм | т | 1.3-4-124 |  | Арматурная сталь для изготовления арматурных изделий на строительной площадке, класс А-1, диаметр 6 мм | т | 1.3-4-124 | - | - | -
|  | Арматурные заготовки (стержни, хомуты и т.п.), не собранные в каркасы или сетки, углеродистая сталь общего назначения и арматурная сталь гладкая, класс А-I, диаметр 8 мм | т | 1.3-4-2 | - | Арматурные заготовки (стержни, хомуты и т.п.), не собранные в каркасы или сетки, углеродистая сталь общего назначения и арматурная сталь гладкая, класс А-I, диаметр 8 мм | т | 1.3-4-2 | Арматурные заготовки - стержни отдельные | - | 1.3-4-2
|  | Арматурные заготовки - стержни отдельные | т | 1.3-4-3 | - | - | - | - | Арматурные заготовки - стержни отдельные | - | 1.3-4-3
|  | Арматурная сталь для изготовления арматурных изделий на строительной площадке, класс А-1, диаметр 8 мм | т | 1.3-4-126 | - | Арматурная сталь для изготовления арматурных изделий на строительной площадке, класс А-1, диаметр 8 мм | т | 1.3-4-126 | - | - | -
|  | Арматурная сталь для изготовления арматурных изделий на строительной площадке, класс А-1, диаметр 10 мм | т | 1.3-4-127 | - | Арматурная сталь для изготовления арматурных изделий на строительной площадке, класс А-1, диаметр 10 мм | т | 1.3-4-127 | - | - | -
|  | Арматурная сталь для изготовления арматурных изделий на строительной площадке, класс А-III, марка 35ГС, 25Г2С, диаметр 10 мм | т | 1.3-4-167 | - | Арматурная сталь для изготовления арматурных изделий на строительной площадке, класс А-III, марка 35ГС, 25Г2С, диаметр 10 мм | т | 1.3-4-167 | - | - | -
|  | Арматурная сталь для изготовления арматурных изделий на строительной площадке, класс А-III, марка 35ГС, 25Г2С, диаметр 12 мм | т | 1.3-4-168 | - | Арматурная сталь для изготовления арматурных изделий на строительной площадке, класс А-III, марка 35ГС, 25Г2С, диаметр 12 мм | т | 1.3-4-168 | - | - | -
|  | Арматурные заготовки (стержни, хомуты и т.п.), не собранные в каркасы или сетки, арматурная сталь периодического профиля, класс А-III, диаметр 12-14 мм | т | 1.3-4-22 | 014 А500С | Арматурные заготовки (стержни, хомуты и т.п.), не собранные в каркасы или сетки, арматурная сталь периодического профиля, класс А-III, диаметр 12-14 мм | т | 1.3-4-22 | Арматурные заготовки - стержни отдельные | - | 1.3-4-22
|  | Арматурные заготовки - стержни отдельные | т | 1.3-4-19 | - | - | - | - | Арматурные заготовки - стержни отдельные | - | 1.3-4-19
|  | Арматурные заготовки - стержни отдельные | т | 1.3-4-20 | - | - | - | - | Арматурные заготовки - стержни отдельные | - | 1.3-4-20
|  | Арматурные заготовки - стержни отдельные | т | 1.3-4-21 | - | - | - | - | Арматурные заготовки - стержни отдельные | - | 1.3-4-21
|  | Арматурные заготовки (стержни, хомуты и т.п.), не собранные в каркасы или сетки, арматурная сталь периодического профиля, класс А-III, диаметр 16-18 мм | т | 1.3-4-23 | - | Арматурные заготовки (стержни, хомуты и т.п.), не собранные в каркасы или сетки, арматурная сталь периодического профиля, класс А-III, диаметр 16-18 мм | т | 1.3-4-23 | Арматурные заготовки - стержни отдельные | - | 1.3-4-23
|  | Арматурная сталь для изготовления арматурных изделий на строительной площадке, класс А-III, марка 35ГС, 25Г2С, диаметр 16-18 мм | т | 1.3-4-170 | - | Арматурная сталь для изготовления арматурных изделий на строительной площадке, класс А-III, марка 35ГС, 25Г2С, диаметр 16-18 мм | т | 1.3-4-170 | - | - | -
|  | Арматурные заготовки (стержни, хомуты и т.п.), не собранные в каркасы или сетки, арматурная сталь периодического профиля, класс А-III, диаметр 20-22 мм | т | 1.3-4-24 | - | Арматурные заготовки (стержни, хомуты и т.п.), не собранные в каркасы или сетки, арматурная сталь периодического профиля, класс А-III, диаметр 20-22 мм | т | 1.3-4-24 | Арматурные заготовки - стержни отдельные | - | 1.3-4-24
|  | Арматурная сталь для изготовления арматурных изделий на строительной площадке, класс А-III, марка 35ГС, 25Г2С, диаметр 20 мм | т | 1.3-4-171 | - | Арматурная сталь для изготовления арматурных изделий на строительной площадке, класс А-III, марка 35ГС, 25Г2С, диаметр 20 мм | т | 1.3-4-171 | - | - | -
|  | Арматурные заготовки (стержни, хомуты и т.п.), не собранные в каркасы или сетки, арматурная сталь периодического профиля, класс А-III, диаметр 25-28 мм | т | 1.3-4-25 | - | Арматурные заготовки (стержни, хомуты и т.п.), не собранные в каркасы или сетки, арматурная сталь периодического профиля, класс А-III, диаметр 25-28 мм | т | 1.3-4-25 | Арматурные заготовки - стержни отдельные | - | 1.3-4-25
|  | Арматурная сталь для изготовления арматурных изделий на строительной площадке, класс А-III, марка 35ГС, 25Г2С, диаметр 25-28 мм | т | 1.3-4-173 | - | Арматурная сталь для изготовления арматурных изделий на строительной площадке, класс А-III, марка 35ГС, 25Г2С, диаметр 25-28 мм | т | 1.3-4-173 | - | - | -
|  | Арматурные заготовки (стержни, хомуты и т.п.), не собранные в каркасы или сетки, арматурная сталь периодического профиля, класс А-III, диаметр 32 мм | т | 1.3-4-26 | - | Арматурные заготовки (стержни, хомуты и т.п.), не собранные в каркасы или сетки, арматурная сталь периодического профиля, класс А-III, диаметр 32 мм | т | 1.3-4-26 | Арматурные заготовки - стержни отдельные | - | 1.3-4-26
|  | Арматурная сталь для изготовления арматурных изделий на строительной площадке, класс А-III, марка 35ГС, 25Г2С, диаметр 32-40 мм | т | 1.3-4-174 | - | Арматурная сталь для изготовления арматурных изделий на строительной площадке, класс А-III, марка 35ГС, 25Г2С, диаметр 32-40 мм | т | 1.3-4-174 | - | - | -
|  | Установка закладных деталей монолитных железобетонных конструкций надземной части зданий при высоте здания более 40 до 57 м | 1 Т | 3.6-88-7 | - | Установка закладных деталей монолитных железобетонных конструкций надземной части зданий при высоте здания более 40 до 57 м | 1 Т | 3.6-88-7 | Установка арматурных изделий монолитных железобетонных конструкций надземной части здания, при высоте здания от 40 до 57 метров | - | 3.6-88-7
|  | Каркасы и сетки арматурные плоские, собранные и сваренные (связанные) в арматурные изделия, закладные и накладные детали со сваркой | т | 1.3-4-80 | - | Каркасы и сетки арматурные плоские, собранные и сваренные (связанные) в арматурные изделия, закладные и накладные детали со сваркой | т | 1.3-4-80 | - | - | -
|  | Установка закладных деталей монолитных железобетонных конструкций надземной части зданий при высоте здания более 57 до 75 м | 1 Т | 3.6-92-7 | - | Установка закладных деталей монолитных железобетонных конструкций надземной части зданий при высоте здания более 57 до 75 м | 1 Т | 3.6-92-7 | - | - | -
|  | Установка закладных деталей монолитных железобетонных конструкций надземной части зданий при высоте здания более 75 до 105 м | 1 Т | 3.6-96-7 | - | Установка закладных деталей монолитных железобетонных конструкций надземной части зданий при высоте здания более 75 до 105 м | 1 Т | 3.6-96-7 | Установка арматурных изделий монолитных железобетонных конструкций надземной части здания, при высоте здания от 75 до 105 метров | - | 3.6-96-7
|  | Арматурные заготовки (стержни, хомуты и т.п.), не собранные в каркасы или сетки, закладные и накладные детали, со сваркой | т | 1.3-4-39 | - | Арматурные заготовки (стержни, хомуты и т.п.), не собранные в каркасы или сетки, закладные и накладные детали, со сваркой | т | 1.3-4-39 | Закладные детали | - | 1.3-4-39
Бетонирование монолитных железобетонных конструкций стен надземной части здания
|  | Бетонирование по схеме "кран-бадья" монолитных железобетонных конструкций стен толщиной до 200 мм, надземной части зданий при высоте здания до 30 м | 100 м3 | 3.6-81-3 | Стены 180+200 мм | Бетонирование по схеме "кран-бадья" монолитных железобетонных конструкций стен толщиной до 200 мм, надземной части зданий при высоте здания до 30 м | 100 м3 | 3.6-81-3 | Бетонирование по схеме "кран-бадья" монолитных железобетонных конструкций надземной части здания, при высоте здания до 30 метров | - | 3.6-81-3 |  | Бетонирование монолитных железобетонных конструкций стен надземной части здания
[5 empty] | Стены толщ. 200 мм. |  |  |  | - | - | -
|  | Бетонирование по схеме "кран-бадья" монолитных железобетонных конструкций стен толщиной до 200 мм, надземной части зданий при высоте здания более 40 до 57 м | 100 м3 | 3.6-89-3 | - | Бетонирование по схеме "кран-бадья" монолитных железобетонных конструкций стен толщиной до 200 мм, надземной части зданий при высоте здания более 40 до 57 м | 100 м3 | 3.6-89-3 | Бетонирование по схеме "кран-бадья" монолитных железобетонных конструкций надземной части здания, при высоте здания от 40 до 57 метров | - | 3.6-89-3
|  | Бетонирование по схеме "кран-бадья" монолитных железобетонных конструкций стен толщиной до 200 мм, надземной части зданий при высоте здания более 57 до 75 м | 100 м3 | 3.6-93-3 | - | Бетонирование по схеме "кран-бадья" монолитных железобетонных конструкций стен толщиной до 200 мм, надземной части зданий при высоте здания более 57 до 75 м | 100 м3 | 3.6-93-3 | - | - | -
|  | Бетонирование по схеме "кран-бадья" монолитных железобетонных конструкций стен толщиной до 200 мм, надземной части зданий при высоте здания более 75 до 105 м | 100 м3 | 3.6-97-3 | - | Бетонирование по схеме "кран-бадья" монолитных железобетонных конструкций стен толщиной до 200 мм, надземной части зданий при высоте здания более 75 до 105 м | 100 м3 | 3.6-97-3 | Бетонирование по схеме "кран-бадья" монолитных железобетонных конструкций надземной части здания, при высоте здания от 75 до 105 метров | - | 3.6-97-3
|  | Бетонирование по схеме "кран-бадья" монолитных железобетонных конструкций стен толщиной до 300 мм, надземной части зданий при высоте здания до 30 м | 100 м3 | 3.6-81-4 | Стены 220+300 мм (до 300 мм) | Бетонирование по схеме "кран-бадья" монолитных железобетонных конструкций стен толщиной до 300 мм, надземной части зданий при высоте здания до 30 м | 100 м3 | 3.6-81-4 | Бетонирование по схеме "кран-бадья" монолитных железобетонных конструкций надземной части здания, при высоте здания до 30 метров | - | 3.6-81-4
[5 empty] | Стены 250мм |  |  |  | - | - | -
[5 empty] | Стены 220+250 мм (до 300 мм) |  |  |  | - | - | -
[5 empty] | Стены толщ. 250 мм. |  |  |  | - | - | -
|  | Бетонирование по схеме "кран-бадья" монолитных железобетонных конструкций стен толщиной до 300 мм, надземной части зданий при высоте здания более 40 до 57 м | 100 м3 | 3.6-89-4 | - | Бетонирование по схеме "кран-бадья" монолитных железобетонных конструкций стен толщиной до 300 мм, надземной части зданий при высоте здания более 40 до 57 м | 100 м3 | 3.6-89-4 | Бетонирование по схеме "кран-бадья" монолитных железобетонных конструкций надземной части здания, при высоте здания от 40 до 57 метров | - | 3.6-89-4
|  | Бетонирование по схеме "кран-бадья" монолитных железобетонных конструкций стен толщиной до 300 мм, надземной части зданий при высоте здания более 75 до 105 м | 100 м3 | 3.6-97-4 | - | Бетонирование по схеме "кран-бадья" монолитных железобетонных конструкций стен толщиной до 300 мм, надземной части зданий при высоте здания более 75 до 105 м | 100 м3 | 3.6-97-4 | Бетонирование по схеме "кран-бадья" монолитных железобетонных конструкций надземной части здания, при высоте здания от 75 до 105 метров | - | 3.6-97-4
|  | Бетонирование по схеме "кран-бадья" монолитных железобетонных конструкций стен толщиной более 300 мм, надземной части зданий при высоте здания более 75 до 105 м | 100 м3 | 3.6-97-5 | Стены 400 + 500 мм (более 300 мм) | Бетонирование по схеме "кран-бадья" монолитных железобетонных конструкций стен толщиной более 300 мм, надземной части зданий при высоте здания более 75 до 105 м | 100 м3 | 3.6-97-5 | - | - | -
|  | Смеси бетонные, БСГ, тяжелого бетона на гранитном щебне, фракция 5-20, класс прочности В25 (М350); П3, F150, W4 | м3 | 1.3-1-153 | Бетон В25, F150, W4 | Смеси бетонные, БСГ, тяжелого бетона на гранитном щебне, фракция 5-20, класс прочности В25 (М350); П3, F150, W4 | м3 | 1.3-1-153 | Смеси бетонные, БСГ, тяжелого бетона | - | 1.3-1-153
|  | Смеси бетонные, БСГ, тяжелого бетона | м3 | 1.3-1-154 | - | - | - | - | Смеси бетонные, БСГ, тяжелого бетона | - | 1.3-1-154
|  | Смеси бетонные, БСГ, тяжелого бетона | м3 | 1.3-1-155 | - | - | - | - | Смеси бетонные, БСГ, тяжелого бетона | - | 1.3-1-155
|  | Смесь бетонная тяжелого бетона БСТ на гранитном щебне, крупность заполнителя от 5 до 20 мм, класс прочности В25 (М350), П3, F150, W6 | м3 | 1.3-1-41 | - | Смесь бетонная тяжелого бетона БСТ на гранитном щебне, крупность заполнителя от 5 до 20 мм, класс прочности В25 (М350), П3, F150, W6 | м3 | 1.3-1-41 | Смеси бетонные, БСГ, тяжелого бетона | - | 1.3-1-41
|  | Смеси бетонные, БСГ, тяжелого бетона на гранитном щебне, фракция 5-20, класс прочности В30 (М400); П4, F150, W6 | м3 | 1.3-1-156 | - | Смеси бетонные, БСГ, тяжелого бетона на гранитном щебне, фракция 5-20, класс прочности В30 (М400); П4, F150, W6 | м3 | 1.3-1-156 | Смеси бетонные, БСГ, тяжелого бетона | - | 1.3-1-156
|  | Смеси бетонные, БСГ, тяжелого бетона на гранитном щебне, фракция 5-20, класс прочности В35 (М450); П4, F150, W6 | м3 | 1.3-1-158 | - | Смеси бетонные, БСГ, тяжелого бетона на гранитном щебне, фракция 5-20, класс прочности В35 (М450); П4, F150, W6 | м3 | 1.3-1-158 | - | - | -
|  | Смеси бетонные, БСГ, тяжелого бетона на гравийном щебне, фракция 5-20, класс прочности В25 (М350); П3, F100, W4 | м3 | 1.3-1-174 | - | Смеси бетонные, БСГ, тяжелого бетона на гравийном щебне, фракция 5-20, класс прочности В25 (М350); П3, F100, W4 | м3 | 1.3-1-174 | Смеси бетонные, БСГ, тяжелого бетона | - | 1.3-1-174
|  | Смеси бетонные, БСГ, тяжелого бетона | м3 | 1.3-1-175 | - | - | - | - | Смеси бетонные, БСГ, тяжелого бетона | - | 1.3-1-175
Уход за бетоном монолитных железобетонных конструкций стен надземной части здания
|  | Уход за бетоном при среднесуточной температуре воздуха +5 градусов C и выше | 1 м3 | 3.6-98-1 | - | Уход за бетоном при среднесуточной температуре воздуха +5 градусов C и выше | 1 м3 | 3.6-98-1 | Уход за бетоном при среднесуточной температуре воздуха +5 гр. и выше | - | 3.6-98-1 |  | Уход за бетоном монолитных железобетонных конструкций стен надземной части здания
Теплоизоляция поверхностей стен изделиями из базальтового волокна
|  | Плиты теплоизоляционные на основе базальтового волокна, жесткие, плотность 145 кг/м3, коэффициент теплопроводности не более 0,042 Вт/(м х К), группа горючести НГ, для использования в качестве теплоизоляции и основания при устройстве штукатурных фасадов, толщина 120 мм | м2 | 1.1-1-1707 | - | Плиты теплоизоляционные на основе базальтового волокна, жесткие, плотность 145 кг/м3, коэффициент теплопроводности не более 0,042 Вт/(м х К), группа горючести НГ, для использования в качестве теплоизоляции и основания при устройстве штукатурных фасадов, толщина 120 мм | м2 | 1.1-1-1707 | - | - | - |  | Устройство теплоизоляции монолитных железобетонных конструкций стен надземной части здания
Теплоизоляция поверхностей стен изделиями из пенопласта
|  | Теплоизоляция поверхностей изделиями из пенопласта | - | 3.26-29-1 | - | - | - | - | Теплоизоляция поверхностей изделиями из пенопласта | - | 3.26-29-1
|  | Теплоизоляция поверхностей изделиями из пенопласта | - | 3.26-29-4 | - | - | - | - | Теплоизоляция поверхностей изделиями из пенопласта | - | 3.26-29-4
|  | Теплоизоляция поверхностей изделиями из пенопласта | - | 3.26-29-5 | - | - | - | - | Теплоизоляция поверхностей изделиями из пенопласта | - | 3.26-29-5
|  | Пенопласты полистирольные плиточные термоизоляционные, плиты теплоизоляционные пенополистирольные | - | 1.1-1-3305 | - | - | - | - | Пенопласты полистирольные плиточные термоизоляционные, плиты теплоизоляционные пенополистирольные | - | 1.1-1-3305
|  | Пенопласты полистирольные плиточные термоизоляционные, плиты теплоизоляционные пенополистирольные | - | 1.1-1-911 | - | - | - | - | Пенопласты полистирольные плиточные термоизоляционные, плиты теплоизоляционные пенополистирольные | - | 1.1-1-911
Теплоизоляция стен изделиями из волокнистых и зернистых материалов насухо
|  | Теплоизоляция покрытий и перекрытий изделиями из волокнистых и зернистых материалов насухо | 1 м3 изоляции | 3.26-27-1 | - | Теплоизоляция покрытий и перекрытий изделиями из волокнистых и зернистых материалов насухо (Заполнение пространства деформационного шва между секциям) | 1 м3 изоляции | 3.26-27-1 | Теплоизоляция покрытий и перекрытий изделиями из волокнистых и зернистых материалов насухо | - | 3.26-27-1
|  | Плиты теплоизоляционные минераловатные | м3 | 1.1-1-2925 | Экструдированный пенополистирол "Технониколь" (плотность 35-45 кг/м3, группа горючести Г4/Г3 по ГОСТ 30244-94) (или аналог) (термовкладыши в парапете) | Плиты теплоизоляционные на основе базальтового волокна, жесткие, плотность 145 кг/м3, коэффициент теплопроводности не более 0,042 Вт/(м х К), группа горючести НГ, для использования в качестве теплоизоляции и основания при устройстве штукатурных фасадов | м3 | 1.1-1-2925 | Плиты теплоизоляционные минераловатные | - | 1.1-1-2925
Устройство пароизоляции стен из полиэтиленовой пленки в один слой насухо
|  | Устройство пароизоляции из полиэтиленовой пленки в один слой насухо | 100 м2 | 3.11-38-1 | - | Устройство пароизоляции из полиэтиленовой пленки в один слой насухо | 100 м2 | 3.11-38-1 | Устройство пароизоляции из полиэтиленовой пленки в один слой насухо | - | 3.11-38-1 |  | Устройство пароизоляции монолитных железобетонных конструкций стен надземной части здания
|  | Пленки полиэтиленовые | м2 | 1.1-1-2493 | - | Пленка полиэтиленовая, толщина 0,2 - 0,3 мм | м2 | 1.1-1-2493 | Пленки полиэтиленовые | - | 1.1-1-2493
Устройство железобетонных стен и перегородок
|  | Устройство железобетонных стен и перегородок | - | 3.6-11-2 | - | - | - | - | Устройство железобетонных стен и перегородок | - | 3.6-11-2 |  | Бетонирование монолитных железобетонных конструкций стен надземной части здания
Устройство перекрытий надземной части
Монтаж опалубки монолитных железобетонных конструкций перекрытий надземной части здания
|  | Монтаж опалубки монолитных железобетонных конструкций перекрытия надземной части зданий при высоте здания до 30 м | 100 м2 | 3.6-78-4 | Опалубка | Монтаж опалубки монолитных железобетонных конструкций перекрытия надземной части зданий при высоте здания до 30 м | 100 м2 | 3.6-78-4 | Монтаж опалубки монолитных железобетонных конструкций надземной части здания, при высоте здания до 30 метров | - | 3.6-78-4 |  | Монтаж опалубки монолитных железобетонных конструкций перекрытий надземной части здания
|  | Монтаж опалубки монолитных железобетонных конструкций перекрытий надземной части зданий при высоте здания более 40 до 57 м | 100 м2 | 3.6-86-4 |  | Монтаж опалубки монолитных железобетонных конструкций перекрытий надземной части зданий при высоте здания более 40 до 57 м | 100 м2 | 3.6-86-4 | Монтаж опалубки монолитных железобетонных конструкций надземной части здания, при высоте здания от 40 до 57 метров | - | 3.6-86-4
|  | Монтаж опалубки монолитных железобетонных конструкций перекрытий надземной части зданий при высоте здания более 57 до 75 м | 100 м2 | 3.6-90-4 |  | Монтаж опалубки монолитных железобетонных конструкций перекрытий надземной части зданий при высоте здания более 57 до 75 м | 100 м2 | 3.6-90-4 | - | - | -
|  | Монтаж опалубки монолитных железобетонных конструкций перекрытий надземной части зданий при высоте здания более 75 до 105 м | 100 м2 | 3.6-94-4 |  | Монтаж опалубки монолитных железобетонных конструкций перекрытий надземной части зданий при высоте здания более 75 до 105 м | 100 м2 | 3.6-94-4 | Монтаж опалубки монолитных железобетонных конструкций надземной части здания, при высоте здания от 75 до 105 метров | - | 3.6-94-4
Демонтаж опалубки монолитных железобетонных конструкций перекрытий надземной части здания
|  | Демонтаж опалубки монолитных железобетонных конструкций перекрытий надземной части зданий при высоте здания до 30 м | 100 м2 | 3.6-79-4 |  | Демонтаж опалубки монолитных железобетонных конструкций перекрытий надземной части зданий при высоте здания до 30 м | 100 м2 | 3.6-79-4 | Демонтаж опалубки монолитных железобетонных конструкций надземной части здания, при высоте здания до 30 метров | - | 3.6-79-4 |  | Демонтаж опалубки монолитных железобетонных конструкций перекрытий надземной части здания
|  | Демонтаж опалубки монолитных железобетонных конструкций перекрытий надземной части зданий при высоте здания более 40 до 57 м | 100 м2 | 3.6-87-4 |  | Демонтаж опалубки монолитных железобетонных конструкций перекрытий надземной части зданий при высоте здания более 40 до 57 м | 100 м2 | 3.6-87-4 | Демонтаж опалубки монолитных железобетонных конструкций надземной части здания, при высоте здания от 40 до 57 метров | - | 3.6-87-4
|  | Демонтаж опалубки монолитных железобетонных конструкций перекрытий надземной части зданий при высоте здания более 57 до 75 м | 100 м2 | 3.6-91-4 |  | Демонтаж опалубки монолитных железобетонных конструкций перекрытий надземной части зданий при высоте здания более 57 до 75 м | 100 м2 | 3.6-91-4 | - | - | -
|  | Демонтаж опалубки монолитных железобетонных конструкций перекрытий надземной части зданий при высоте здания более 75 до 105 м | 100 м2 | 3.6-95-4 |  | Демонтаж опалубки монолитных железобетонных конструкций перекрытий надземной части зданий при высоте здания более 75 до 105 м | 100 м2 | 3.6-95-4 | Демонтаж опалубки монолитных железобетонных конструкций надземной части здания, при высоте здания от 75 до 105 метров | - | 3.6-95-4
Армирование монолитных железобетонных конструкций перекрытий надземной части здания
|  | Установка анкерных болтов, закладных деталей, армирование подстилающих слоев | - | 3.6-6-6 | - | - | - | - | Установка анкерных болтов, закладных деталей, армирование подстилающих слоев | - | 3.6-6-6 |  | Армирование монолитных железобетонных конструкций перекрытий надземной части здания
|  | Установка арматурных изделий, каркасов и сеток в опалубку монолитных железобетонных конструкций перекрытий надземной части зданий при высоте здания до 30 м | 1 Т | 3.6-80-2 | - | Установка арматурных изделий, каркасов и сеток в опалубку монолитных железобетонных конструкций перекрытий надземной части зданий при высоте здания до 30 м | 1 Т | 3.6-80-2 | Установка арматурных изделий монолитных железобетонных конструкций надземной части здания, при высоте здания до 30 метров | - | 3.6-80-2
|  | Установка арматурных изделий монолитных железобетонных конструкций надземной части здания, при высоте здания до 30 метров | 1 Т | 3.6-80-5 | - | - | - | - | Установка арматурных изделий монолитных железобетонных конструкций надземной части здания, при высоте здания до 30 метров | - | 3.6-80-5
|  | Установка арматурных изделий, отдельных стержней в опалубку монолитных железобетонных конструкций перекрытий надземной части зданий при высоте здания до 30 м | 1 Т | - | - | Установка арматурных изделий, отдельных стержней в опалубку монолитных железобетонных конструкций перекрытий надземной части зданий при высоте здания до 30 м | 1 Т | - | - | - | -
|  | Установка арматурных изделий монолитных железобетонных конструкций надземной части здания, при высоте здания от 40 до 57 метров | 1 Т | 3.6-88-2 | - | - | - | - | Установка арматурных изделий монолитных железобетонных конструкций надземной части здания, при высоте здания от 40 до 57 метров | - | 3.6-88-2
|  | Установка арматурных изделий, отдельных стержней в опалубку монолитных железобетонных конструкций перекрытий надземной части зданий при высоте здания более 40 до 57 м | 1 Т | 3.6-88-5 | - | Установка арматурных изделий, отдельных стержней в опалубку монолитных железобетонных конструкций перекрытий надземной части зданий при высоте здания более 40 до 57 м | 1 Т | 3.6-88-5 | Установка арматурных изделий монолитных железобетонных конструкций надземной части здания, при высоте здания от 40 до 57 метров | - | 3.6-88-5
|  | Установка арматурных изделий монолитных железобетонных конструкций надземной части здания, при высоте здания от 40 до 57 метров | 1 Т | 3.6-88-7 | - | - | - | - | Установка арматурных изделий монолитных железобетонных конструкций надземной части здания, при высоте здания от 40 до 57 метров | - | 3.6-88-7
|  | Установка арматурных изделий, отдельных стержней в опалубку монолитных железобетонных конструкций перекрытий надземной части зданий при высоте здания более 57 до 75 м | 1 Т | 3.6-92-5 | - | Установка арматурных изделий, отдельных стержней в опалубку монолитных железобетонных конструкций перекрытий надземной части зданий при высоте здания более 57 до 75 м | 1 Т | 3.6-92-5 | - | - | -
|  | Установка арматурных изделий монолитных железобетонных конструкций надземной части здания, при высоте здания от 75 до 105 метров | 1 Т | 3.6-96-7 | - | - | - | - | Установка арматурных изделий монолитных железобетонных конструкций надземной части здания, при высоте здания от 75 до 105 метров | - | 3.6-96-7
|  | Установка арматурных изделий, отдельных стержней в опалубку монолитных железобетонных конструкций перекрытий надземной части зданий при высоте здания более 75 до 105 м | 1 Т | 3.6-96-5 | - | Установка арматурных изделий, отдельных стержней в опалубку монолитных железобетонных конструкций перекрытий надземной части зданий при высоте здания более 75 до 105 м | 1 Т | 3.6-96-5 | Установка арматурных изделий монолитных железобетонных конструкций надземной части здания, при высоте здания от 75 до 105 метров | - | 3.6-96-5
|  | Установка арматурных изделий, каркасов и сеток в опалубку монолитных железобетонных конструкций перекрытий надземной части зданий при высоте здания более 75 до 105 м | 1 Т | 3.6-96-2 | - | Установка арматурных изделий, каркасов и сеток в опалубку монолитных железобетонных конструкций перекрытий надземной части зданий при высоте здания более 75 до 105 м | 1 Т | 3.6-96-2 | Установка арматурных изделий монолитных железобетонных конструкций надземной части здания, при высоте здания от 75 до 105 метров | - | 3.6-96-2
|  | Арматурные заготовки - каркасы и сетки | - | 1.3-4-83 | - | - | - | - | Арматурные заготовки - каркасы и сетки | - | 1.3-4-83
|  | Каркасы и сетки арматурные плоские, собранные и сваренные (связанные) в арматурные изделия, класс А-III, диаметр 10 мм | т | 1.3-4-62 | - | Каркасы и сетки арматурные плоские, собранные и сваренные (связанные) в арматурные изделия, класс А-III, диаметр 10 мм | т | 1.3-4-62 | Арматурные заготовки - стержни отдельные | - | 1.3-4-62
|  | Арматурные каркасы плоские в плите над 1-м этажом | - | - | Арматурные каркасы плоские в плите над 1-м этажом | - | - | - | - | - | -
|  | Арматурные каркасы пространственные в плите над 1-м этажом | - | - | Арматурные каркасы пространственные в плите над 1-м этажом | - | - | - | - | - | -
|  | Арматурные каркасы плоские в плитах перекрытия | - | - | Арматурные каркасы плоские в плитах перекрытия | - | - | - | - | - | -
|  | Арматурные каркасы пространственные в плитах перекрытия | - | - | Арматурные каркасы пространственные в плитах перекрытия | - | - | - | - | - | -
|  | Арматурные заготовки (стержни, хомуты и т.п.), не собранные в каркасы или сетки, углеродистая сталь общего назначения и арматурная сталь гладкая, класс А-I, диаметр 6-7 мм | т | 1.3-4-1 | 06 А240 | Арматурные заготовки (стержни, хомуты и т.п.), не собранные в каркасы или сетки, углеродистая сталь общего назначения и арматурная сталь гладкая, класс А-I, диаметр 6-7 мм | т | 1.3-4-1 | Арматурные заготовки - стержни отдельные | - | 1.3-4-1
|  | Арматурные заготовки (стержни, хомуты и т.п.), не собранные в каркасы или сетки, углеродистая сталь общего назначения и арматурная сталь гладкая, класс А-I, диаметр 8 мм | т | 1.3-4-2 | 08 А240 | Арматурные заготовки (стержни, хомуты и т.п.), не собранные в каркасы или сетки, углеродистая сталь общего назначения и арматурная сталь гладкая, класс А-I, диаметр 8 мм | т | 1.3-4-2 | Арматурные заготовки - стержни отдельные | - | 1.3-4-2
|  | Арматурная сталь для изготовления арматурных изделий на строительной площадке, класс А-1, диаметр 8 мм | т | 1.3-4-126 |  | Арматурная сталь для изготовления арматурных изделий на строительной площадке, класс А-1, диаметр 8 мм | т | 1.3-4-126 | - | - | -
|  | Арматурные заготовки (стержни, хомуты и т.п.), не собранные в каркасы или сетки, углеродистая сталь общего назначения и арматурная сталь гладкая, класс А-I, диаметр 10 мм | т | 1.3-4-3 | 010 А240 | Арматурные заготовки (стержни, хомуты и т.п.), не собранные в каркасы или сетки, углеродистая сталь общего назначения и арматурная сталь гладкая, класс А-I, диаметр 10 мм | т | 1.3-4-3 | Арматурные заготовки - стержни отдельные | - | 1.3-4-3
|  | Арматурная сталь для изготовления арматурных изделий на строительной площадке, класс А-1, диаметр 10 мм | т | 1.3-4-127 |  | Арматурная сталь для изготовления арматурных изделий на строительной площадке, класс А-1, диаметр 10 мм | т | 1.3-4-127 | - | - | -
|  | Арматурные заготовки (стержни, хомуты и т.п.), не собранные в каркасы или сетки, углеродистая сталь общего назначения и арматурная сталь гладкая, класс А-I, диаметр от 20 до 22 мм | т | 1.3-4-6 | - | Арматурные заготовки (стержни, хомуты и т.п.), не собранные в каркасы или сетки, углеродистая сталь общего назначения и арматурная сталь гладкая, класс А-I, диаметр от 20 до 22 мм | т | 1.3-4-6 | Арматурные заготовки - стержни отдельные | - | 1.3-4-6
|  | Арматурные заготовки (стержни, хомуты и т.п.), не собранные в каркасы или сетки, арматурная сталь периодического профиля, класс А-III, диаметр от 6 до 7 мм | т | 1.3-4-19 | 06 А500С | Арматурные заготовки (стержни, хомуты и т.п.), не собранные в каркасы или сетки, арматурная сталь периодического профиля, класс А-III, диаметр от 6 до 7 мм | т | 1.3-4-19 | Арматурные заготовки - стержни отдельные | - | 1.3-4-19
|  | Арматурные заготовки (стержни, хомуты и т.п.), не собранные в каркасы или сетки, арматурная сталь периодического профиля, класс А-III, диаметр 8 мм | т | 1.3-4-20 | 08 А500С | Арматурные заготовки (стержни, хомуты и т.п.), не собранные в каркасы или сетки, арматурная сталь периодического профиля, класс А-III, диаметр 8 мм | т | 1.3-4-20 | Арматурные заготовки - стержни отдельные | - | 1.3-4-20
|  | Арматурная сталь для изготовления арматурных изделий на строительной площадке, класс А-III, марка 35ГС, 25Г2С, диаметр 8 мм | т | 1.3-4-166 |  | Арматурная сталь для изготовления арматурных изделий на строительной площадке, класс А-III, марка 35ГС, 25Г2С, диаметр 8 мм | т | 1.3-4-166 | - | - | -
|  | Арматурные заготовки (стержни, хомуты и т.п.), не собранные в каркасы или сетки, арматурная сталь периодического профиля, класс А-III, диаметр 10 мм | т | 1.3-4-21 | 010А500С | Арматурные заготовки (стержни, хомуты и т.п.), не собранные в каркасы или сетки, арматурная сталь периодического профиля, класс А-III, диаметр 10 мм | т | 1.3-4-21 | Арматурные заготовки - стержни отдельные | - | 1.3-4-21
|  | Арматурная сталь для изготовления арматурных изделий на строительной площадке, класс А-III, марка 35ГС, 25Г2С, диаметр 10 мм | т | 1.3-4-167 |  | Арматурная сталь для изготовления арматурных изделий на строительной площадке, класс А-III, марка 35ГС, 25Г2С, диаметр 10 мм | т | 1.3-4-167 | - | - | -
|  | Арматурные заготовки (стержни, хомуты и т.п.), не собранные в каркасы или сетки, арматурная сталь периодического профиля, класс А-III, диаметр 12-14 мм | т | 1.3-4-22 | - | Арматурные заготовки (стержни, хомуты и т.п.), не собранные в каркасы или сетки, арматурная сталь периодического профиля, класс А-III, диаметр 12-14 мм | т | 1.3-4-22 | Конструкции стальные решетчатые из нескольких профилей | - | 1.3-4-22
|  | Арматурная сталь для изготовления арматурных изделий на строительной площадке, класс А-III, марка 35ГС, 25Г2С, диаметр 12 мм | т | 1.3-4-168 | - | Арматурная сталь для изготовления арматурных изделий на строительной площадке, класс А-III, марка 35ГС, 25Г2С, диаметр 12 мм | т | 1.3-4-168 | - | - | -
|  | Арматурные заготовки (стержни, хомуты и т.п.), не собранные в каркасы или сетки, арматурная сталь периодического профиля, класс А-III, диаметр 16-18 мм | т | 1.3-4-23 | 016А500С | Арматурные заготовки (стержни, хомуты и т.п.), не собранные в каркасы или сетки, арматурная сталь периодического профиля, класс А-III, диаметр 16-18 мм | т | 1.3-4-23 | Арматурные заготовки - стержни отдельные | - | 1.3-4-23
|  | Арматурная сталь для изготовления арматурных изделий на строительной площадке, класс А-III, марка 35ГС, 25Г2С, диаметр 16-18 мм | т | 1.3-4-170 | - | Арматурная сталь для изготовления арматурных изделий на строительной площадке, класс А-III, марка 35ГС, 25Г2С, диаметр 16-18 мм | т | 1.3-4-170 | - | - | -
|  | Арматурные заготовки (стержни, хомуты и т.п.), не собранные в каркасы или сетки, арматурная сталь периодического профиля, класс А-III, диаметр 16-18 мм | т | 1.3-4-23 | 018А500С | Арматурные заготовки (стержни, хомуты и т.п.), не собранные в каркасы или сетки, арматурная сталь периодического профиля, класс А-III, диаметр 16-18 мм | т | 1.3-4-23 | Арматурные заготовки - стержни отдельные | - | 1.3-4-23
|  | Арматурная сталь для изготовления арматурных изделий на строительной площадке, класс А-III, марка 35ГС, 25Г2С, диаметр 16-18 мм | т | 1.3-4-170 | - | Арматурная сталь для изготовления арматурных изделий на строительной площадке, класс А-III, марка 35ГС, 25Г2С, диаметр 16-18 мм | т | 1.3-4-170 | - | - | -
|  | Арматурные заготовки - стержни отдельные | - | 1.3-4-24 | 020 А500С | - | - | - | Арматурные заготовки - стержни отдельные | - | 1.3-4-24
|  | 022 А500С | - | - | 022 А500С | - | - | - | - | - | -
|  | Арматурные заготовки (стержни, хомуты и т.п.), не собранные в каркасы или сетки, арматурная сталь периодического профиля, класс А-III, диаметр 25-28 мм | т | 1.3-4-25 | 025 А500С | Арматурные заготовки (стержни, хомуты и т.п.), не собранные в каркасы или сетки, арматурная сталь периодического профиля, класс А-III, диаметр 25-28 мм | т | 1.3-4-25 | Арматурные заготовки - стержни отдельные | - | 1.3-4-25
|  | Арматурные заготовки (стержни, хомуты и т.п.), не собранные в каркасы или сетки, арматурная сталь периодического профиля, класс А-III, диаметр 32 мм | т | 1.3-4-26 | - | Арматурные заготовки (стержни, хомуты и т.п.), не собранные в каркасы или сетки, арматурная сталь периодического профиля, класс А-III, диаметр 32 мм | т | 1.3-4-26 | Арматурные заготовки - стержни отдельные | - | 1.3-4-26
|  | Установка закладных деталей монолитных железобетонных конструкций надземной части зданий при высоте здания более 57 до 75 м | 1 Т | 3.6-92-7 | - | Установка закладных деталей монолитных железобетонных конструкций надземной части зданий при высоте здания более 57 до 75 м | 1 Т | 3.6-92-7 | - | - | -
|  | Арматурные заготовки (стержни, хомуты и т.п.), не собранные в каркасы или сетки, закладные и накладные детали, со сваркой | т | 1.3-4-39 | - | Арматурные заготовки (стержни, хомуты и т.п.), не собранные в каркасы или сетки, закладные и накладные детали, со сваркой | т | 1.3-4-39 | Закладные детали | - | 1.3-4-39
|  | Закладные детали | - | 03.06.0096.03.102.03.07 | - | - | - | - | Закладные детали | - | 03.06.0096.03.102.03.07
Бетонирование монолитных железобетонных конструкций перекрытий надземной части здания
|  | Бетонирование по схеме "кран-бадья" монолитных железобетонных конструкций надземной части здания, при высоте здания до 30 метров | 100 м3 | 3.6-81-9 | - | - | - | - | Бетонирование по схеме "кран-бадья" монолитных железобетонных конструкций надземной части здания, при высоте здания до 30 метров | - | 3.6-81-9 |  | Бетонирование монолитных железобетонных конструкций перекрытий надземной части здания
|  | Бетонирование по схеме "кран-бадья" монолитных железобетонных конструкций перекрытий при площади перекрытия между осями колонн или стен более 20 м2, надземной части зданий при высоте здания до 30 м | 100 м3 | 3.6-81-11 | - | Бетонирование по схеме "кран-бадья" монолитных железобетонных конструкций перекрытий при площади перекрытия между осями колонн или стен более 20 м2, надземной части зданий при высоте здания до 30 м | 100 м3 | 3.6-81-11 | Бетонирование по схеме "кран-бадья" монолитных железобетонных конструкций надземной части здания, при высоте здания до 30 метров | - | 3.6-81-11
|  | Бетонирование по схеме "кран-бадья" монолитных железобетонных конструкций перекрытий при площади перекрытия между осями колонн или стен до 10 м2, надземной части зданий при высоте здания более 40 до 57 м | 100 м3 | 3.6-89-9 | - | Бетонирование по схеме "кран-бадья" монолитных железобетонных конструкций перекрытий при площади перекрытия между осями колонн или стен до 10 м2, надземной части зданий при высоте здания более 40 до 57 м | 100 м3 | 3.6-89-9 | Бетонирование по схеме "кран-бадья" монолитных железобетонных конструкций надземной части здания, при высоте здания от 40 до 57 метров | - | 3.6-89-9
|  | Бетонирование по схеме "кран-бадья" монолитных железобетонных конструкций перекрытий при площади перекрытия между осями колонн или стен более 20 м2, надземной части зданий при высоте здания более 40 до 57 м | 100 м3 | 3.6-89-11 | - | Бетонирование по схеме "кран-бадья" монолитных железобетонных конструкций перекрытий при площади перекрытия между осями колонн или стен более 20 м2, надземной части зданий при высоте здания более 40 до 57 м | 100 м3 | 3.6-89-11 | Бетонирование по схеме "кран-бадья" монолитных железобетонных конструкций надземной части здания, при высоте здания от 40 до 57 метров | - | 3.6-89-11
|  | Бетонирование по схеме "кран-бадья" монолитных железобетонных конструкций перекрытий при площади перекрытия между осями колонн или стен до 10 м2, надземной части зданий при высоте здания более 57 до 75 м | 100 м3 | 3.6-93-9 | - | Бетонирование по схеме "кран-бадья" монолитных железобетонных конструкций перекрытий при площади перекрытия между осями колонн или стен до 10 м2, надземной части зданий при высоте здания более 57 до 75 м | 100 м3 | 3.6-93-9 | - | - | -
|  | Бетонирование по схеме "кран-бадья" монолитных железобетонных конструкций перекрытий при площади перекрытия между осями колонн или стен более 20 м2, надземной части зданий при высоте здания более 57 до 75 м | 100 м3 | 3.6-93-11 | - | Бетонирование по схеме "кран-бадья" монолитных железобетонных конструкций перекрытий при площади перекрытия между осями колонн или стен более 20 м2, надземной части зданий при высоте здания более 57 до 75 м | 100 м3 | 3.6-93-11 | - | - | -
|  | Бетонирование по схеме "кран-бадья" монолитных железобетонных конструкций перекрытий при площади перекрытия между осями колонн или стен до 10 м2, надземной части зданий при высоте здания более 75 до 105 м | 100 м3 | 3.6-97-9 | - | Бетонирование по схеме "кран-бадья" монолитных железобетонных конструкций перекрытий при площади перекрытия между осями колонн или стен до 10 м2, надземной части зданий при высоте здания более 75 до 105 м | 100 м3 | 3.6-97-9 | Бетонирование по схеме "кран-бадья" монолитных железобетонных конструкций надземной части здания, при высоте здания от 75 до 105 метров | - | 3.6-97-9
|  | Бетонирование по схеме "кран-бадья" монолитных железобетонных конструкций перекрытий при площади перекрытия между осями колонн или стен до 20 м2, надземной части зданий при высоте здания более 75 до 105 м | - | 3.6-97-10 | - | Бетонирование по схеме "кран-бадья" монолитных железобетонных конструкций перекрытий при площади перекрытия между осями колонн или стен до 20 м2, надземной части зданий при высоте здания более 75 до 105 м | - | 3.6-97-10 | - | - | -
|  | Бетонирование по схеме "кран-бадья" монолитных железобетонных конструкций перекрытий при площади перекрытия между осями колонн или стен более 20 м2, надземной части зданий при высоте здания более 75 до 105 м | 100 м3 | 3.6-97-11 | - | Бетонирование по схеме "кран-бадья" монолитных железобетонных конструкций перекрытий при площади перекрытия между осями колонн или стен более 20 м2, надземной части зданий при высоте здания более 75 до 105 м | 100 м3 | 3.6-97-11 | Бетонирование по схеме "кран-бадья" монолитных железобетонных конструкций надземной части здания, при высоте здания от 75 до 105 метров | - | 3.6-97-11
|  | Перекрытия м/о более 20 кв.м | - | - | Перекрытия м/о более 20 кв.м | - | - | - | - | - | -
|  | Плита перекрытия толщиной 200мм | - | - | Плита перекрытия толщиной 200мм | - | - | - | - | - | -
|  | Перекрытия м/о более 20кв.м толщиной 200 мм | - | - | Перекрытия м/о более 20кв.м толщиной 200 мм | - | - | - | - | - | -
|  | Перекрытия м/о более 20кв.м толщиной 180 мм | - | - | Перекрытия м/о более 20кв.м толщиной 180 мм | - | - | - | - | - | -
|  | Плита покрытия въездной группы | - | - | Плита покрытия въездной группы | - | - | - | - | - | -
|  | Плиты перекрытия | - | - | Плиты перекрытия | - | - | - | - | - | -
|  | Смесь бетонная тяжелого бетона БСТ на гранитном щебне, крупность заполнителя от 5 до 20 мм, класс прочности В25 (М350), П3, F150, W4 | м3 | 1.3-1-153 | Бетон В25, F150, W4 | Смесь бетонная тяжелого бетона БСТ на гранитном щебне, крупность заполнителя от 5 до 20 мм, класс прочности В25 (М350), П3, F150, W4 | м3 | 1.3-1-153 | Смеси бетонные, БСГ, тяжелого бетона | - | 1.3-1-153
|  | Смеси бетонные, БСГ, тяжелого бетона | м3 | 1.3-1-154 | - | - | - | - | Смеси бетонные, БСГ, тяжелого бетона | - | 1.3-1-154
|  | Смеси бетонные, БСГ, тяжелого бетона | м3 | 1.3-1-155 | - | - | - | - | Смеси бетонные, БСГ, тяжелого бетона | - | 1.3-1-155
|  | Смесь бетонная тяжелого бетона БСТ на гранитном щебне, крупность заполнителя от 5 до 20 мм, класс прочности В25 (М350), П3, F150, W6 | м3 | 1.3-1-41 | - | Смесь бетонная тяжелого бетона БСТ на гранитном щебне, крупность заполнителя от 5 до 20 мм, класс прочности В25 (М350), П3, F150, W6 | м3 | 1.3-1-41 | Смеси бетонные, БСГ, тяжелого бетона | - | 1.3-1-41
|  | Смеси бетонные, БСГ, тяжелого бетона на гранитном щебне, фракция 5-20, класс прочности В30 (М400); П4, F150, W6 | м3 | 1.3-1-156 | - | Смеси бетонные, БСГ, тяжелого бетона на гранитном щебне, фракция 5-20, класс прочности В30 (М400); П4, F150, W6 | м3 | 1.3-1-156 | Смеси бетонные, БСГ, тяжелого бетона | - | 1.3-1-156
|  | Смеси бетонные, БСГ, тяжелого бетона на гравийном щебне, фракция 5-20, класс прочности В25 (М350); П3, F100, W4 | м3 | 1.3-1-174 | - | Смеси бетонные, БСГ, тяжелого бетона на гравийном щебне, фракция 5-20, класс прочности В25 (М350); П3, F100, W4 | м3 | 1.3-1-174 | Смеси бетонные, БСГ, тяжелого бетона | - | 1.3-1-174
|  | Смеси бетонные, БСГ, тяжелого бетона | - | 1.3-1-175 | - | - | - | - | Смеси бетонные, БСГ, тяжелого бетона | - | 1.3-1-175
Устройство термовкладышей из волокнистых и зернистых материалов
|  | Теплоизоляция покрытий и перекрытий изделиями из волокнистых и зернистых материалов насухо (термовкладыши) | 1 м3 изоляции | 3.26-27-1 | Термовкладыши перекрытия "Технофас" (минеральная ват а), р =145 кг/мЗ, группа горючести - НГ | Теплоизоляция покрытий и перекрытий изделиями из волокнистых и зернистых материалов насухо (термовкладыши) | 1 м3 изоляции | 3.26-27-1 | Теплоизоляция покрытий и перекрытий изделиями из волокнистых и зернистых материалов насухо | 1 м3 изоляции | 3.26-27-1 |  | Устройство теплоизоляции монолитных железобетонных конструкций перекрытий надземной части здания
Теплоизоляция поверхностей перекрытий изделиями из пенопласта
|  | Теплоизоляция поверхностей изделиями из пенопласта | - | 3.26-29-1 |  | - | - | - | Теплоизоляция поверхностей изделиями из пенопласта | - | 3.26-29-1
|  | Теплоизоляция поверхностей изделиями из пенопласта | - | 3.26-29-4 |  | - | - | - | Теплоизоляция поверхностей изделиями из пенопласта | - | 3.26-29-4
|  | Теплоизоляция поверхностей изделиями из пенопласта | - | 3.26-29-5 |  | - | - | - | Теплоизоляция поверхностей изделиями из пенопласта | - | 3.26-29-5
Теплоизоляция поверхностей перекрытий изделиями из базальтового волокна
|  | Плита тепло- и звукоизоляционная на основе базальтового волокна, жесткие, гидрофобизированные, плотность 115 кг/м3, коэффициент теплопроводности не более 0,042 Вт/(м х К), группа горючести НГ, для использования в качестве нижнего звукопоглощающего и теплоизоляционного слоя в многослойных теплоизоляционных системах кровель | м3 | 1.1-1-2922 |  | Плита тепло- и звукоизоляционная на основе базальтового волокна, жесткие, гидрофобизированные, плотность 115 кг/м3, коэффициент теплопроводности не более 0,042 Вт/(м х К), группа горючести НГ, для использования в качестве нижнего звукопоглощающего и теплоизоляционного слоя в многослойных теплоизоляционных системах кровель | м3 | 1.1-1-2922 | - | - | -
|  | Плиты теплоизоляционные на основе базальтового волокна, жесткие, плотность 145 кг/м3, коэффициент теплопроводности не более 0,042 Вт/(м х К), группа горючести НГ, для использования в качестве теплоизоляции и основания при устройстве штукатурных фасадов | м3 | 1.1-1-2925 |  | Плиты теплоизоляционные на основе базальтового волокна, жесткие, плотность 145 кг/м3, коэффициент теплопроводности не более 0,042 Вт/(м х К), группа горючести НГ, для использования в качестве теплоизоляции и основания при устройстве штукатурных фасадов | м3 | 1.1-1-2925 | Плиты теплоизоляционные минераловатные | - | 1.1-1-2925
|  | Плиты теплоизоляционные на основе базальтового волокна, жесткие, плотность 145 кг/м3, коэффициент теплопроводности не более 0,042 Вт/(м х К), группа горючести НГ, для использования в качестве теплоизоляции и основания при устройстве штукатурных фасадов, толщина 120 мм | м2 | 1.1-1-1707 |  | Плиты теплоизоляционные на основе базальтового волокна, жесткие, плотность 145 кг/м3, коэффициент теплопроводности не более 0,042 Вт/(м х К), группа горючести НГ, для использования в качестве теплоизоляции и основания при устройстве штукатурных фасадов, толщина 120 мм | м2 | 1.1-1-1707 | - | - | -
Теплоизоляция поверхностей перекрытий изделиями из пенопласта
|  | Пенопласты полистирольные плиточные термоизоляционные, плиты теплоизоляционные пенополистирольные | - | 1.1-1-3305 | - | - | - | - | Пенопласты полистирольные плиточные термоизоляционные, плиты теплоизоляционные пенополистирольные | - | 1.1-1-3305
|  | Пенопласты полистирольные плиточные термоизоляционные, плиты теплоизоляционные пенополистирольные | - | 1.1-1-911 | - | - | - | - | Пенопласты полистирольные плиточные термоизоляционные, плиты теплоизоляционные пенополистирольные | - | 1.1-1-911
Устройство пароизоляции из полиэтиленовой пленки в один слой насухо
|  | Устройство пароизоляции из полиэтиленовой пленки в один слой насухо | 100 м2 | 3.11-38-1 | - | Устройство пароизоляции из полиэтиленовой пленки в один слой насухо | 100 м2 | 3.11-38-1 | Устройство пароизоляции из полиэтиленовой пленки в один слой насухо | - | 3.11-38-1 |  | Устройство пароизоляции монолитных железобетонных конструкций перекрытий надземной части здания
|  | Пленка полиэтиленовая, толщина 0,12 - 0,15 мм | м2 | 1.1-1-825 | Пленка полиэтиленовая t=0.15 мм по ГОСТ 10354-82 (оборачивание термовкладышей) | Пленка полиэтиленовая, толщина 0,12 - 0,15 мм | м2 | 1.1-1-825 | - | - | -
Оборачивание термовкладышей пленкой полиэтиленовой
|  | Пленки полиэтиленовые | м2 | 1.1-1-2493 | - | - | - | - | Пленки полиэтиленовые | м2 | 1.1-1-2493
|  | Пленка полиэтиленовая t=0.2 мм по ГОСТ 10354-82 (оборачивание термовкладышей) | - | - | Пленка полиэтиленовая t=0.2 мм по ГОСТ 10354-82 (оборачивание термовкладышей) | - | - | - | - | - | -
Уход за бетоном монолитных железобетонных конструкций перекрытий надземной части здания
|  | Уход за бетоном при среднесуточной температуре воздуха +5 градусов C и выше | 1 м3 | 3.6-98-1 | - | Уход за бетоном при среднесуточной температуре воздуха +5 градусов C и выше | 1 м3 | 3.6-98-1 | Уход за бетоном при среднесуточной температуре воздуха +5 гр. и выше | - | 3.6-98-1 |  | Уход за бетоном монолитных железобетонных конструкций перекрытий надземной части здания
Монтаж кровельного покрытия из профилированного листа при высоте здания до 25 м
|  | Монтаж кровельного покрытия из профилированного листа при высоте здания до 25 м | 100 м2 | 3.9-22-1 | - | Монтаж кровельного покрытия из профилированного листа при высоте здания до 25 м | 100 м2 | 3.9-22-1 | - | - | - |  | Монтаж кровельного покрытия монолитных железобетонных конструкций перекрытий из профилированного листа надземной части здания
Монтаж несъемной опалубки сталебетонных перекрытий из стального профилированного настила с полимерным покрытием
|  | Монтаж несъемной опалубки сталебетонных перекрытий из стального профилированного настила | - | 3.6-104-1 | - | - | - | - | Монтаж несъемной опалубки сталебетонных перекрытий из стального профилированного настила | - | 3.6-104-1 |  | Монтаж несъемной опалубки сталебетонных перекрытий из стального профилированного настила с полимерным покрытием надземной части здания
|  | Шурупы оцинкованные для крепления конструкций | - | 03.06.0104.03.108.01.02 | - | - | - | - | Шурупы оцинкованные для крепления конструкций | - | 03.06.0104.03.108.01.02
|  | Профили стальные оцинкованные листовые гнутые для сталебетонных перекрытий | м2 | 1.1-1-4387 | - | - | - | - | Профили стальные оцинкованные листовые гнутые для сталебетонных перекрытий | - | 1.1-1-4387
|  | Профнастил Н114 750 (807), 1мм, с полимерным покрытием | м2 | КА п.1 | - | Профнастил Н114 750 (807), 1мм, с полимерным покрытием | м2 | КА п.1 | - | - | -
Устройство лестничных площадок надземной части
Монтаж опалубки монолитных железобетонных конструкций лестничных площадок надземной части здания
|  | Монтаж опалубки монолитных железобетонных конструкций перекрытия надземной части зданий при высоте здания до 30 м | 100 м2 | 3.6-78-4 | Опалубка | Монтаж опалубки монолитных железобетонных конструкций перекрытия надземной части зданий при высоте здания до 30 м | 100 м2 | 3.6-78-4 | - | - | - |  | Монтаж опалубки монолитных железобетонных конструкций лестничных площадок надземной части здания
|  | Монтаж опалубки монолитных железобетонных конструкций перекрытий надземной части зданий при высоте здания более 40 до 57 м | 100 м2 | 3.6-86-4 |  | Монтаж опалубки монолитных железобетонных конструкций перекрытий надземной части зданий при высоте здания более 40 до 57 м | 100 м2 | 3.6-86-4 | - | - | -
|  | Монтаж опалубки монолитных железобетонных конструкций перекрытий надземной части зданий при высоте здания более 57 до 75 м | 100 м2 | 3.6-90-4 |  | Монтаж опалубки монолитных железобетонных конструкций перекрытий надземной части зданий при высоте здания более 57 до 75 м | 100 м2 | 3.6-90-4 | - | - | -
|  | Монтаж опалубки монолитных железобетонных конструкций перекрытий надземной части зданий при высоте здания более 75 до 105 м (лестничные площадки) | 100 м2 | 3.6-94-4 |  | Монтаж опалубки монолитных железобетонных конструкций перекрытий надземной части зданий при высоте здания более 75 до 105 м (лестничные площадки) | 100 м2 | 3.6-94-4 | - | - | -
Демонтаж опалубки монолитных железобетонных конструкций лестничных площадок надземной части здания
|  | Демонтаж опалубки монолитных железобетонных конструкций перекрытий надземной части зданий при высоте здания до 30 м | 100 м2 | 3.6-79-4 |  | Демонтаж опалубки монолитных железобетонных конструкций перекрытий надземной части зданий при высоте здания до 30 м | 100 м2 | 3.6-79-4 | - | - | - |  | Демонтаж опалубки монолитных железобетонных конструкций лестничных площадок надземной части здания
|  | Демонтаж опалубки монолитных железобетонных конструкций перекрытий надземной части зданий при высоте здания более 40 до 57 м | 100 м2 | 3.6-87-4 |  | Демонтаж опалубки монолитных железобетонных конструкций перекрытий надземной части зданий при высоте здания более 40 до 57 м | 100 м2 | 3.6-87-4 | - | - | -
|  | Демонтаж опалубки монолитных железобетонных конструкций перекрытий надземной части зданий при высоте здания более 57 до 75 м | 100 м2 | 3.6-91-4 |  | Демонтаж опалубки монолитных железобетонных конструкций перекрытий надземной части зданий при высоте здания более 57 до 75 м | 100 м2 | 3.6-91-4 | - | - | -
|  | Демонтаж опалубки монолитных железобетонных конструкций перекрытий надземной части зданий при высоте здания более 75 до 105 м (лестничные площадки) | 100 м2 | 3.6-95-4 |  | Демонтаж опалубки монолитных железобетонных конструкций перекрытий надземной части зданий при высоте здания более 75 до 105 м (лестничные площадки) | 100 м2 | 3.6-95-4 | - | - | -
Армирование монолитных железобетонных конструкций лестничных площадок надземной части здания
|  | Установка арматурных изделий, отдельных стержней в опалубку монолитных железобетонных конструкций перекрытий надземной части зданий при высоте здания до 30 м | 1 Т | 3.6-80-5 | - | Установка арматурных изделий, отдельных стержней в опалубку монолитных железобетонных конструкций перекрытий надземной части зданий при высоте здания до 30 м | 1 Т | 3.6-80-5 | - | - | - |  | Армирование монолитных железобетонных конструкций лестничных площадок надземной части здания
|  | Установка арматурных изделий, отдельных стержней в опалубку монолитных железобетонных конструкций перекрытий надземной части зданий при высоте здания более 40 до 57 м (лестничные площадки) | 1 Т | 3.6-88-5 | - | Установка арматурных изделий, отдельных стержней в опалубку монолитных железобетонных конструкций перекрытий надземной части зданий при высоте здания более 40 до 57 м (лестничные площадки) | 1 Т | 3.6-88-5 | - | - | -
|  | Установка арматурных изделий, отдельных стержней в опалубку монолитных железобетонных конструкций перекрытий надземной части зданий при высоте здания более 57 до 75 м | 1 Т | 3.6-92-5 | - | Установка арматурных изделий, отдельных стержней в опалубку монолитных железобетонных конструкций перекрытий надземной части зданий при высоте здания более 57 до 75 м | 1 Т | 3.6-92-5 | - | - | -
|  | Установка арматурных изделий, отдельных стержней в опалубку монолитных железобетонных конструкций перекрытий надземной части зданий при высоте здания более 75 до 105 м (лестничные площадки) | 1 Т | 3.6-96-5 | - | Установка арматурных изделий, отдельных стержней в опалубку монолитных железобетонных конструкций перекрытий надземной части зданий при высоте здания более 75 до 105 м (лестничные площадки) | 1 Т | 3.6-96-5 | - | - | -
|  | Установка арматурных изделий, каркасов и сеток в опалубку монолитных железобетонных конструкций перекрытий надземной части зданий при высоте здания более 57 до 75 м (лестничные площадки) | 1 Т | 3.6-92-2 | - | Установка арматурных изделий, каркасов и сеток в опалубку монолитных железобетонных конструкций перекрытий надземной части зданий при высоте здания более 57 до 75 м (лестничные площадки) | 1 Т | 3.6-92-2 | - | - | -
|  | Установка арматурных изделий, каркасов и сеток в опалубку монолитных железобетонных конструкций перекрытий надземной части зданий при высоте здания более 75 до 105 м | 1 Т | 3.6-96-2 | - | Установка арматурных изделий, каркасов и сеток в опалубку монолитных железобетонных конструкций перекрытий надземной части зданий при высоте здания более 75 до 105 м | 1 Т | 3.6-96-2 | - | - | -
|  | Каркасы и сетки арматурные плоские, собранные и сваренные (связанные) в арматурные изделия, класс А-III, диаметр 10 мм | т | 1.3-4-62 | - | Каркасы и сетки арматурные плоские, собранные и сваренные (связанные) в арматурные изделия, класс А-III, диаметр 10 мм | т | 1.3-4-62 | - | - | -
|  | Каркасы и сетки арматурные плоские, собранные и сваренные (связанные) в арматурные изделия, класс А-III, диаметр 10 мм | т | 1.3-4-62 | Арматурные каркасы плоские в лестничных м/э площадках | Каркасы и сетки арматурные плоские, собранные и сваренные (связанные) в арматурные изделия, класс А-III, диаметр 10 мм | т | 1.3-4-62 | - | - | -
[5 empty] | Арматурные каркасы пространственные в лестничных м/э площадках |  |  |  | - | - | -
|  | Арматурные заготовки (стержни, хомуты и т.п.), не собранные в каркасы или сетки, углеродистая сталь общего назначения и арматурная сталь гладкая, класс А-I, диаметр 6-7 мм | т | 1.3-4-1 | 06 А240 | Арматурные заготовки (стержни, хомуты и т.п.), не собранные в каркасы или сетки, углеродистая сталь общего назначения и арматурная сталь гладкая, класс А-I, диаметр 6-7 мм | т | 1.3-4-1 | - | - | -
|  | Арматурная сталь для изготовления арматурных изделий на строительной площадке, класс А-1, диаметр 6 мм | т | 1.3-4-124 |  | Арматурная сталь для изготовления арматурных изделий на строительной площадке, класс А-1, диаметр 6 мм | т | 1.3-4-124 | - | - | -
|  | Арматурная сталь для изготовления арматурных изделий на строительной площадке, класс А-1, диаметр 8 мм | т | 1.3-4-126 | - | Арматурная сталь для изготовления арматурных изделий на строительной площадке, класс А-1, диаметр 8 мм | т | 1.3-4-126 | - | - | -
|  | Арматурные заготовки (стержни, хомуты и т.п.), не собранные в каркасы или сетки, арматурная сталь периодического профиля, класс А-III, диаметр 8 мм | т | 1.3-4-20 | 08 А500С | Арматурные заготовки (стержни, хомуты и т.п.), не собранные в каркасы или сетки, арматурная сталь периодического профиля, класс А-III, диаметр 8 мм | т | 1.3-4-20 | - | - | -
|  | Арматурная сталь для изготовления арматурных изделий на строительной площадке, класс А-III, марка 35ГС, 25Г2С, диаметр 8 мм | т | 1.3-4-166 |  | Арматурная сталь для изготовления арматурных изделий на строительной площадке, класс А-III, марка 35ГС, 25Г2С, диаметр 8 мм | т | 1.3-4-166 | - | - | -
|  | Арматурные заготовки (стержни, хомуты и т.п.), не собранные в каркасы или сетки, арматурная сталь периодического профиля, класс А-III, диаметр 10 мм | т | 1.3-4-21 | - | Арматурные заготовки (стержни, хомуты и т.п.), не собранные в каркасы или сетки, арматурная сталь периодического профиля, класс А-III, диаметр 10 мм | т | 1.3-4-21 | - | - | -
|  | Арматурная сталь для изготовления арматурных изделий на строительной площадке, класс А-III, марка 35ГС, 25Г2С, диаметр 10 мм | т | 1.3-4-167 | - | Арматурная сталь для изготовления арматурных изделий на строительной площадке, класс А-III, марка 35ГС, 25Г2С, диаметр 10 мм | т | 1.3-4-167 | - | - | -
|  | Арматурная сталь для изготовления арматурных изделий на строительной площадке, класс А-III, марка 35ГС, 25Г2С, диаметр 12 мм | т | 1.3-4-168 | - | Арматурная сталь для изготовления арматурных изделий на строительной площадке, класс А-III, марка 35ГС, 25Г2С, диаметр 12 мм | т | 1.3-4-168 | - | - | -
|  | Арматурные заготовки (стержни, хомуты и т.п.), не собранные в каркасы или сетки, арматурная сталь периодического профиля, класс А-III, диаметр от 12 до 14 мм | т | 1.3-4-22 | 014 А500С | Арматурные заготовки (стержни, хомуты и т.п.), не собранные в каркасы или сетки, арматурная сталь периодического профиля, класс А-III, диаметр от 12 до 14 мм | т | 1.3-4-22 | - | - | -
|  | Арматурные заготовки (стержни, хомуты и т.п.), не собранные в каркасы или сетки, арматурная сталь периодического профиля, класс А-III, диаметр 16-18 мм | т | 1.3-4-23 | - | Арматурные заготовки (стержни, хомуты и т.п.), не собранные в каркасы или сетки, арматурная сталь периодического профиля, класс А-III, диаметр 16-18 мм | т | 1.3-4-23 | - | - | -
|  | Арматурная сталь для изготовления арматурных изделий на строительной площадке, класс А-III, марка 35ГС, 25Г2С, диаметр 16-18 мм | т | 1.3-4-170 | - | Арматурная сталь для изготовления арматурных изделий на строительной площадке, класс А-III, марка 35ГС, 25Г2С, диаметр 16-18 мм | т | 1.3-4-170 | - | - | -
Бетонирование монолитных железобетонных конструкций лестничных площадок надземной части здания
|  | Бетонирование по схеме "кран-бадья" монолитных железобетонных конструкций лестничных площадок надземной части зданий при высоте здания до 30 м | 100 м3 | 3.6-81-13 | - | Бетонирование по схеме "кран-бадья" монолитных железобетонных конструкций лестничных площадок надземной части зданий при высоте здания до 30 м | 100 м3 | 3.6-81-13 | - | - | - |  | Бетонирование монолитных железобетонных конструкций лестничных площадок надземной части здания
|  | Бетонирование по схеме "кран-бадья" монолитных железобетонных конструкций перекрытий при площади перекрытия между осями колонн или стен более 20 м2, надземной части зданий при высоте здания более 40 до 57 м | 100 м3 | 3.6-89-11 | - | Бетонирование по схеме "кран-бадья" монолитных железобетонных конструкций перекрытий при площади перекрытия между осями колонн или стен более 20 м2, надземной части зданий при высоте здания более 40 до 57 м | 100 м3 | 3.6-89-11 | - | - | -
|  | Бетонирование по схеме "кран-бадья" монолитных железобетонных конструкций лестничных площадок, надземной части зданий при высоте здания более 40 до 57 м | 100 м3 | 3.6-89-13 | - | Бетонирование по схеме "кран-бадья" монолитных железобетонных конструкций лестничных площадок, надземной части зданий при высоте здания более 40 до 57 м | 100 м3 | 3.6-89-13 | - | - | -
|  | Бетонирование по схеме "кран-бадья" монолитных железобетонных конструкций перекрытий при площади перекрытия между осями колонн или стен более 20 м2, надземной части зданий при высоте здания более 57 до 75 м | 100 м3 | 3.6-93-11 | - | Бетонирование по схеме "кран-бадья" монолитных железобетонных конструкций перекрытий при площади перекрытия между осями колонн или стен более 20 м2, надземной части зданий при высоте здания более 57 до 75 м | 100 м3 | 3.6-93-11 | - | - | -
|  | Бетонирование по схеме "кран-бадья" монолитных железобетонных конструкций лестничных площадок, надземной части зданий при высоте здания более 75 до 105 м | 100 м3 | 3.6-97-13 | - | Бетонирование по схеме "кран-бадья" монолитных железобетонных конструкций лестничных площадок, надземной части зданий при высоте здания более 75 до 105 м | 100 м3 | 3.6-97-13 | - | - | -
|  | Лестничные м/э площадки | - | - | Лестничные м/э площадки | - | - | - | - | - | -
|  | Лестничная площадка толщиной 200 мм | - | - | Лестничная площадка толщиной 200 мм | - | - | - | - | - | -
|  | Смеси бетонные, БСГ, тяжелого бетона на гравийном щебне, фракция 5-20, класс прочности В25 (М350); П3, F100, W4 | м3 | 1.3-1-174 | - | Смеси бетонные, БСГ, тяжелого бетона на гравийном щебне, фракция 5-20, класс прочности В25 (М350); П3, F100, W4 | м3 | 1.3-1-174 | - | - | -
|  | Смесь бетонная тяжелого бетона БСТ на гранитном щебне, крупность заполнителя от 5 до 20 мм, класс прочности В25 (М350), П3, F150, W4 | м3 | 1.3-1-153 | Бетон В25, F150, W4 | Смесь бетонная тяжелого бетона БСТ на гранитном щебне, крупность заполнителя от 5 до 20 мм, класс прочности В25 (М350), П3, F150, W4 | м3 | 1.3-1-153 | - | - | -
|  | Смесь бетонная тяжелого бетона БСТ на гранитном щебне, крупность заполнителя от 5 до 20 мм, класс прочности В25 (М350), П3, F150, W6 | м3 | 1.3-1-41 | - | Смесь бетонная тяжелого бетона БСТ на гранитном щебне, крупность заполнителя от 5 до 20 мм, класс прочности В25 (М350), П3, F150, W6 | м3 | 1.3-1-41 | - | - | -
Уход за бетоном монолитных железобетонных конструкций лестничных площадок надземной части здания
|  | Уход за бетоном при среднесуточной температуре воздуха +5 градусов C и выше | 1 м3 | 3.6-98-1 | - | Уход за бетоном при среднесуточной температуре воздуха +5 градусов C и выше | 1 м3 | 3.6-98-1 | - | - | - |  | Уход за бетоном монолитных железобетонных конструкций лестничных площадок надземной части здания
Устройство лестничных маршей надземной части
Монтаж опалубки монолитных железобетонных конструкций лестничных маршей надземной части здания
|  | Монтаж опалубки монолитных железобетонных конструкций лестничных маршей надземной части зданий при высоте здания до 30 м | 100 м2 | 3.6-78-5 | Опалубка | Монтаж опалубки монолитных железобетонных конструкций лестничных маршей надземной части зданий при высоте здания до 30 м | 100 м2 | 3.6-78-5 | Монтаж опалубки монолитных железобетонных конструкций надземной части здания, при высоте здания до 30 метров | - | 3.6-78-5 |  | Монтаж опалубки монолитных железобетонных конструкций лестничных маршей надземной части здания
|  | Монтаж опалубки монолитных железобетонных конструкций лестничных маршей надземной части зданий при высоте здания более 40 до 57 м | 100 м2 | 3.6-86-5 |  | Монтаж опалубки монолитных железобетонных конструкций лестничных маршей надземной части зданий при высоте здания более 40 до 57 м | 100 м2 | 3.6-86-5 | Монтаж опалубки монолитных железобетонных конструкций надземной части здания, при высоте здания от 40 до 57 метров | - | 3.6-86-5
|  | Монтаж опалубки монолитных железобетонных конструкций лестничных маршей надземной части зданий при высоте здания более 57 до 75 м | 100 м2 | 3.6-90-5 |  | Монтаж опалубки монолитных железобетонных конструкций лестничных маршей надземной части зданий при высоте здания более 57 до 75 м | 100 м2 | 3.6-90-5 |  | -
|  | Монтаж опалубки монолитных железобетонных конструкций лестничных маршей надземной части зданий при высоте здания более 75 до 105 м | 100 м2 | 3.6-94-5 |  | Монтаж опалубки монолитных железобетонных конструкций лестничных маршей надземной части зданий при высоте здания более 75 до 105 м | 100 м2 | 3.6-94-5 | Монтаж опалубки монолитных железобетонных конструкций надземной части здания, при высоте здания от 75 до 105 метров | - | 3.6-94-5
|  | Монтаж опалубки монолитных железобетонных конструкций надземной части здания, при высоте здания до 30 метров | - | 3.6-78-4 |  | - | - | - | Монтаж опалубки монолитных железобетонных конструкций надземной части здания, при высоте здания до 30 метров | - | 3.6-78-4
|  | Монтаж опалубки монолитных железобетонных конструкций надземной части здания, при высоте здания от 40 до 57 метров | - | 3.6-86-4 |  | - | - | - | Монтаж опалубки монолитных железобетонных конструкций надземной части здания, при высоте здания от 40 до 57 метров | - | 3.6-86-4
|  | Монтаж опалубки монолитных железобетонных конструкций надземной части здания, при высоте здания от 75 до 105 метров | - | 3.6-94-4 |  | - | - | - | Монтаж опалубки монолитных железобетонных конструкций надземной части здания, при высоте здания от 75 до 105 метров | - | 3.6-94-4
Демонтаж опалубки монолитных железобетонных конструкций лестничных маршей надземной части здания
|  | Демонтаж опалубки монолитных железобетонных конструкций надземной части здания, при высоте здания до 30 метров | - | 3.6-79-4 |  | - | - | - | Демонтаж опалубки монолитных железобетонных конструкций надземной части здания, при высоте здания до 30 метров | - | 3.6-79-4 |  | Демонтаж опалубки монолитных железобетонных конструкций лестничных маршей надземной части здания
|  | Демонтаж опалубки монолитных железобетонных конструкций надземной части здания, при высоте здания от 40 до 57 метров | - | 3.6-87-4 |  | - | - | - | Демонтаж опалубки монолитных железобетонных конструкций надземной части здания, при высоте здания от 40 до 57 метров | - | 3.6-87-4
|  | Демонтаж опалубки монолитных железобетонных конструкций надземной части здания, при высоте здания от 75 до 105 метров | - | 3.6-95-4 |  | - | - | - | Демонтаж опалубки монолитных железобетонных конструкций надземной части здания, при высоте здания от 75 до 105 метров | - | 3.6-95-4
|  | Демонтаж опалубки монолитных железобетонных конструкций лестничных маршей надземной части зданий при высоте здания до 30 м | 100 м2 | 3.6-79-5 |  | Демонтаж опалубки монолитных железобетонных конструкций лестничных маршей надземной части зданий при высоте здания до 30 м | 100 м2 | 3.6-79-5 | Демонтаж опалубки монолитных железобетонных конструкций надземной части здания, при высоте здания до 30 метров | - | 3.6-79-5
|  | Демонтаж опалубки монолитных железобетонных конструкций лестничных маршей надземной части зданий при высоте здания более 40 до 57 м | 100 м2 | 3.6-87-5 |  | Демонтаж опалубки монолитных железобетонных конструкций лестничных маршей надземной части зданий при высоте здания более 40 до 57 м | 100 м2 | 3.6-87-5 | Демонтаж опалубки монолитных железобетонных конструкций надземной части здания, при высоте здания от 40 до 57 метров | - | 3.6-87-5
|  | Демонтаж опалубки монолитных железобетонных конструкций лестничных маршей надземной части зданий при высоте здания более 57 до 75 м | 100 м2 | 3.6-91-5 |  | Демонтаж опалубки монолитных железобетонных конструкций лестничных маршей надземной части зданий при высоте здания более 57 до 75 м | 100 м2 | 3.6-91-5 |  | -
|  | Демонтаж опалубки монолитных железобетонных конструкций лестничных маршей надземной части зданий при высоте здания более 75 до 105 м | 100 м2 | 3.6-95-5 |  | Демонтаж опалубки монолитных железобетонных конструкций лестничных маршей надземной части зданий при высоте здания более 75 до 105 м | 100 м2 | 3.6-95-5 | Демонтаж опалубки монолитных железобетонных конструкций надземной части здания, при высоте здания от 75 до 105 метров | - | 3.6-95-5
Армирование монолитных железобетонных конструкций лестничных маршей надземной части здания
|  | Установка арматурных изделий монолитных железобетонных конструкций надземной части здания, при высоте здания до 30 метров | - | 3.6-80-5 | - | - | - | - | Установка арматурных изделий монолитных железобетонных конструкций надземной части здания, при высоте здания до 30 метров | - | 3.6-80-5 |  | Армирование монолитных железобетонных конструкций лестничных маршей надземной части здания
|  | Установка арматурных изделий, отдельных стержней в опалубку монолитных железобетонных конструкций лестничных маршей надземной части зданий при высоте здания до 30 м | 1 Т | 3.6-80-6 | - | Установка арматурных изделий, отдельных стержней в опалубку монолитных железобетонных конструкций лестничных маршей надземной части зданий при высоте здания до 30 м | 1 Т | 3.6-80-6 | Установка арматурных изделий монолитных железобетонных конструкций надземной части здания, при высоте здания до 30 метров | - | 3.6-80-6
|  | Установка арматурных изделий монолитных железобетонных конструкций надземной части здания, при высоте здания от 40 до 57 метров | - | 3.6-88-2 | - | - | - | - | Установка арматурных изделий монолитных железобетонных конструкций надземной части здания, при высоте здания от 40 до 57 метров | - | 3.6-88-2
|  | Установка арматурных изделий монолитных железобетонных конструкций надземной части здания, при высоте здания от 40 до 57 метров | - | 3.6-88-5 | - | - | - | - | Установка арматурных изделий монолитных железобетонных конструкций надземной части здания, при высоте здания от 40 до 57 метров | - | 3.6-88-5
|  | Установка арматурных изделий, отдельных стержней в опалубку монолитных железобетонных конструкций лестничных маршей надземной части зданий при высоте здания более 40 до 57 м | 1 Т | 3.6-88-6 | - | Установка арматурных изделий, отдельных стержней в опалубку монолитных железобетонных конструкций лестничных маршей надземной части зданий при высоте здания более 40 до 57 м | 1 Т | 3.6-88-6 | Установка арматурных изделий монолитных железобетонных конструкций надземной части здания, при высоте здания от 40 до 57 метров | - | 3.6-88-6
|  | Установка арматурных изделий, отдельных стержней в опалубку монолитных железобетонных конструкций лестничных маршей надземной части зданий при высоте здания более 57 до 75 м | 1 Т | 3.6-92-6 | - | Установка арматурных изделий, отдельных стержней в опалубку монолитных железобетонных конструкций лестничных маршей надземной части зданий при высоте здания более 57 до 75 м | 1 Т | 3.6-92-6 |  | -
|  | Установка арматурных изделий монолитных железобетонных конструкций надземной части здания, при высоте здания от 75 до 105 метров | - | 3.6-96-2 | - | - | - | - | Установка арматурных изделий монолитных железобетонных конструкций надземной части здания, при высоте здания от 75 до 105 метров | - | 3.6-96-2
|  | Установка арматурных изделий монолитных железобетонных конструкций надземной части здания, при высоте здания от 75 до 105 метров | - | 3.6-96-5 | - | - | - | - | Установка арматурных изделий монолитных железобетонных конструкций надземной части здания, при высоте здания от 75 до 105 метров | - | 3.6-96-5
|  | Установка арматурных изделий, отдельных стержней в опалубку монолитных железобетонных конструкций лестничных маршей надземной части зданий при высоте здания более 75 до 105 м | 1 Т | 3.6-96-6 | - | Установка арматурных изделий, отдельных стержней в опалубку монолитных железобетонных конструкций лестничных маршей надземной части зданий при высоте здания более 75 до 105 м | 1 Т | 3.6-96-6 | Установка арматурных изделий монолитных железобетонных конструкций надземной части здания, при высоте здания от 75 до 105 метров | - | 3.6-96-6
|  | Арматурные заготовки (стержни, хомуты и т.п.), не собранные в каркасы или сетки, углеродистая сталь общего назначения и арматурная сталь гладкая, класс А-I, диаметр 6-7 мм | т | 1.3-4-1 | 06 А240 | Арматурные заготовки (стержни, хомуты и т.п.), не собранные в каркасы или сетки, углеродистая сталь общего назначения и арматурная сталь гладкая, класс А-I, диаметр 6-7 мм | т | 1.3-4-1 | Арматурные заготовки - стержни отдельные | - | 1.3-4-1
|  | Арматурная сталь для изготовления арматурных изделий на строительной площадке, класс А-1, диаметр 8 мм | т | 1.3-4-126 | - | Арматурная сталь для изготовления арматурных изделий на строительной площадке, класс А-1, диаметр 8 мм | т | 1.3-4-126 |  | -
|  | Арматурная сталь для изготовления арматурных изделий на строительной площадке, класс А-III, марка 35ГС, 25Г2С, диаметр 6 мм | т | 1.3-4-164 | - | Арматурная сталь для изготовления арматурных изделий на строительной площадке, класс А-III, марка 35ГС, 25Г2С, диаметр 6 мм | т | 1.3-4-164 |  | -
|  | Арматурные заготовки (стержни, хомуты и т.п.), не собранные в каркасы или сетки, арматурная сталь периодического профиля, класс А-III, диаметр 8 мм | т | 1.3-4-20 | 08 А500С | Арматурные заготовки (стержни, хомуты и т.п.), не собранные в каркасы или сетки, арматурная сталь периодического профиля, класс А-III, диаметр 8 мм | т | 1.3-4-20 | Арматурные заготовки - стержни отдельные | - | 1.3-4-20
|  | Арматурные заготовки (стержни, хомуты и т.п.), не собранные в каркасы или сетки, арматурная сталь периодического профиля, класс А-III, диаметр 10 мм | т | 1.3-4-21 | - | Арматурные заготовки (стержни, хомуты и т.п.), не собранные в каркасы или сетки, арматурная сталь периодического профиля, класс А-III, диаметр 10 мм | т | 1.3-4-21 | Арматурные заготовки - стержни отдельные | - | 1.3-4-21
|  | Арматурные заготовки - стержни отдельные | - | 1.3-4-62 | - | - | - | - | Арматурные заготовки - стержни отдельные | - | 1.3-4-62
|  | Арматурная сталь для изготовления арматурных изделий на строительной площадке, класс А-III, марка 35ГС, 25Г2С, диаметр 10 мм | т | 1.3-4-167 | - | Арматурная сталь для изготовления арматурных изделий на строительной площадке, класс А-III, марка 35ГС, 25Г2С, диаметр 10 мм | т | 1.3-4-167 |  | -
|  | Арматурная сталь для изготовления арматурных изделий на строительной площадке, класс А-III, марка 35ГС, 25Г2С, диаметр 12 мм | т | 1.3-4-168 | - | Арматурная сталь для изготовления арматурных изделий на строительной площадке, класс А-III, марка 35ГС, 25Г2С, диаметр 12 мм | т | 1.3-4-168 |  | -
|  | Арматурные заготовки (стержни, хомуты и т.п.), не собранные в каркасы или сетки, арматурная сталь периодического профиля, класс А-III, диаметр 12-14 мм | т | 1.3-4-22 | 014 А500С | Арматурные заготовки (стержни, хомуты и т.п.), не собранные в каркасы или сетки, арматурная сталь периодического профиля, класс А-III, диаметр 12-14 мм | т | 1.3-4-22 | Арматурные заготовки - стержни отдельные | - | 1.3-4-22
|  | Арматурные заготовки (стержни, хомуты и т.п.), не собранные в каркасы или сетки, арматурная сталь периодического профиля, класс А-III, диаметр 16-18 мм | т | 1.3-4-23 | - | Арматурные заготовки (стержни, хомуты и т.п.), не собранные в каркасы или сетки, арматурная сталь периодического профиля, класс А-III, диаметр 16-18 мм | т | 1.3-4-23 | Арматурные заготовки - стержни отдельные | - | 1.3-4-23
|  | Установка закладных деталей монолитных железобетонных конструкций надземной части зданий при высоте здания более 57 до 75 м | 1 Т | 3.6-92-7 | - | Установка закладных деталей монолитных железобетонных конструкций надземной части зданий при высоте здания более 57 до 75 м | 1 Т | 3.6-92-7 |  | -
|  | Арматурные заготовки (стержни, хомуты и т.п.), не собранные в каркасы или сетки, закладные и накладные детали, со сваркой | т | 1.3-4-39 | - | Арматурные заготовки (стержни, хомуты и т.п.), не собранные в каркасы или сетки, закладные и накладные детали, со сваркой | т | 1.3-4-39 |  | -
Бетонирование монолитных железобетонных конструкций лестничных маршей надземной части здания
|  | Бетонирование по схеме "кран-бадья" монолитных железобетонных конструкций лестничных маршей надземной части зданий при высоте здания до 30 м | 100 м3 | 3.6-81-12 | - | Бетонирование по схеме "кран-бадья" монолитных железобетонных конструкций лестничных маршей надземной части зданий при высоте здания до 30 м | 100 м3 | 3.6-81-12 | Бетонирование по схеме "кран-бадья" монолитных железобетонных конструкций надземной части здания, при высоте здания до 30 метров | - | 3.6-81-12 |  | Бетонирование монолитных железобетонных конструкций лестничных маршей надземной части здания
|  | Бетонирование по схеме "кран-бадья" монолитных железобетонных конструкций надземной части здания, при высоте здания до 30 метров | - | 3.6-81-13 | - | - | - | - | Бетонирование по схеме "кран-бадья" монолитных железобетонных конструкций надземной части здания, при высоте здания до 30 метров | - | 3.6-81-13
|  | Бетонирование по схеме "кран-бадья" монолитных железобетонных конструкций лестничных маршей, надземной части зданий при высоте здания более 40 до 57 м | 100 м3 | 3.6-89-12 | - | Бетонирование по схеме "кран-бадья" монолитных железобетонных конструкций лестничных маршей, надземной части зданий при высоте здания более 40 до 57 м | 100 м3 | 3.6-89-12 | Бетонирование по схеме "кран-бадья" монолитных железобетонных конструкций надземной части здания, при высоте здания от 40 до 57 метров | - | 3.6-89-12
|  | Бетонирование по схеме "кран-бадья" монолитных железобетонных конструкций надземной части здания, при высоте здания от 40 до 57 метров | - | 3.6-89-13 | - | - | - | - | Бетонирование по схеме "кран-бадья" монолитных железобетонных конструкций надземной части здания, при высоте здания от 40 до 57 метров | - | 3.6-89-13
|  | Бетонирование по схеме "кран-бадья" монолитных железобетонных конструкций лестничных маршей, надземной части зданий при высоте здания более 57 до 75 м | 100 м3 | 3.6-93-12 | - | Бетонирование по схеме "кран-бадья" монолитных железобетонных конструкций лестничных маршей, надземной части зданий при высоте здания более 57 до 75 м | 100 м3 | 3.6-93-12 |  | -
|  | Бетонирование по схеме "кран-бадья" монолитных железобетонных конструкций лестничных площадок, надземной части зданий при высоте здания более 57 до 75 м | 100 м3 | 3.6-93-13 | - | Бетонирование по схеме "кран-бадья" монолитных железобетонных конструкций лестничных площадок, надземной части зданий при высоте здания более 57 до 75 м | 100 м3 | 3.6-93-13 |  | -
|  | Бетонирование по схеме "кран-бадья" монолитных железобетонных конструкций лестничных маршей, надземной части зданий при высоте здания более 75 до 105 м | 100 м3 | 3.6-97-12 | - | Бетонирование по схеме "кран-бадья" монолитных железобетонных конструкций лестничных маршей, надземной части зданий при высоте здания более 75 до 105 м | 100 м3 | 3.6-97-12 | Бетонирование по схеме "кран-бадья" монолитных железобетонных конструкций надземной части здания, при высоте здания от 75 до 105 метров | - | 3.6-97-12
|  | Бетонирование по схеме "кран-бадья" монолитных железобетонных конструкций надземной части здания, при высоте здания от 75 до 105 метров | - | 3.6-97-13 | - | - | - | - | Бетонирование по схеме "кран-бадья" монолитных железобетонных конструкций надземной части здания, при высоте здания от 75 до 105 метров | - | 3.6-97-13
|  | Лестничные марши | - | - | Лестничные марши | - | - | - |  | -
|  | Лестничный марш толщиной 160 мм | - | - | Лестничный марш толщиной 160 мм | - | - | - |  | -
|  | Лестница монолитная | - | - | Лестница монолитная | - | - | - |  | -
|  | Смеси бетонные, БСГ, тяжелого бетона на гравийном щебне, фракция 5-20, класс прочности В25 (М350); П3, F100, W4 | м3 | 1.3-1-174 | - | Смеси бетонные, БСГ, тяжелого бетона на гравийном щебне, фракция 5-20, класс прочности В25 (М350); П3, F100, W4 | м3 | 1.3-1-174 | Смеси бетонные, БСГ, тяжелого бетона | - | 1.3-1-174
|  | Смесь бетонная тяжелого бетона БСТ на гранитном щебне, крупность заполнителя от 5 до 20 мм, класс прочности В25 (М350), П3, F150, W4 | м3 | 1.3-1-153 | Бетон В25, F150, W4 | Смесь бетонная тяжелого бетона БСТ на гранитном щебне, крупность заполнителя от 5 до 20 мм, класс прочности В25 (М350), П3, F150, W4 | м3 | 1.3-1-153 | Смеси бетонные, БСГ, тяжелого бетона | - | 1.3-1-153
|  | Смеси бетонные, БСГ, тяжелого бетона | - | 1.3-1-154 | - | - | - | - | Смеси бетонные, БСГ, тяжелого бетона | - | 1.3-1-154
|  | Смеси бетонные, БСГ, тяжелого бетона | - | 1.3-1-155 | - | - | - | - | Смеси бетонные, БСГ, тяжелого бетона | - | 1.3-1-155
|  | Смесь бетонная тяжелого бетона БСТ на гранитном щебне, крупность заполнителя от 5 до 20 мм, класс прочности В25 (М350), П3, F150, W6 | м3 | 1.3-1-41 | - | Смесь бетонная тяжелого бетона БСТ на гранитном щебне, крупность заполнителя от 5 до 20 мм, класс прочности В25 (М350), П3, F150, W6 | м3 | 1.3-1-41 | Смеси бетонные, БСГ, тяжелого бетона | - | 1.3-1-41
|  | Смеси бетонные, БСГ, тяжелого бетона на гранитном щебне, фракция 5-20, класс прочности В30 (М400); П4, F150, W6 | м3 | 1.3-1-156 | - | Смеси бетонные, БСГ, тяжелого бетона на гранитном щебне, фракция 5-20, класс прочности В30 (М400); П4, F150, W6 | м3 | 1.3-1-156 | Смеси бетонные, БСГ, тяжелого бетона | - | 1.3-1-156
Уход за бетоном монолитных железобетонных конструкций лестничных маршей надземной части здания
|  | Уход за бетоном при среднесуточной температуре воздуха +5 градусов C и выше | 1 м3 | 3.6-98-1 | - | Уход за бетоном при среднесуточной температуре воздуха +5 градусов C и выше | 1 м3 | 3.6-98-1 | Уход за бетоном при среднесуточной температуре воздуха +5 гр. и выше | - | 3.6-98-1 |  | Уход за бетоном монолитных железобетонных конструкций лестничных маршей надземной части здания
Монтаж сборных жб лестниц
Установка сборных лестничных маршей надземной части здания
|  | Установка лестничных маршей при наибольшей массе монтажных элементов в здании до 5 т | 100 шт. сборных конструкций | 3.7-20-3 | Устройство сборных железобетонных конструкций лестничных маршей | Установка лестничных маршей при наибольшей массе монтажных элементов в здании до 5 т | 100 шт. сборных конструкций | 3.7-20-3 | - | - | - |  | Установка сборных лестничных маршей надземной части здания
|  | Установка лестничных площадок и маршей | - | 3.7-25-4 | - | - | - | - | Установка лестничных площадок и маршей | - | 3.7-25-4
|  | Установка лестничных площадок и маршей | - | 3.7-25-6 | - | - | - | - | Установка лестничных площадок и маршей | - | 3.7-25-6
|  | Установка лестничных площадок и маршей | - | 3.7-35-4 | - | - | - | - | Установка лестничных площадок и маршей | - | 3.7-35-4
|  | Установка лестничных площадок и маршей | - | 3.7-35-6 | - | - | - | - | Установка лестничных площадок и маршей | - | 3.7-35-6
|  | Марши лестничные с чистой бетонной поверхностью, марка ЛМ, для жилых домов | м3 | 1.5-4-1287 | ЛМ-3.8 | Марши лестничные с чистой бетонной поверхностью, марка ЛМ, для жилых домов | м3 | 1.5-4-1287 | Сборные железобетонные конструкции - лестничные марши и площадки | - | 1.5-4-1287
[5 empty] | ЛМ-3.10 |  |  |  | - | - | -
Засыпка песком под лестничными маршами надземной части здания
|  | Засыпка песком под лестничными маршами | - | - | Засыпка песком под лестничными маршами | - | - | - | - | - | - |  | Засыпка песком под лестничными маршами надземной части здания
Устройство колонн надземной части
Монтаж опалубки монолитных железобетонных конструкций колонн надземной части здания
|  | Монтаж опалубки монолитных железобетонных конструкций колонн периметром до 1200 мм надземной части зданий при высоте здания до 30 м | 100 м2 | 3.6-78-2 | Опалубка | Монтаж опалубки монолитных железобетонных конструкций колонн периметром до 1200 мм надземной части зданий при высоте здания до 30 м | 100 м2 | 3.6-78-2 |  | - |  |  | Монтаж опалубки монолитных железобетонных конструкций колонн надземной части здания
|  | Монтаж опалубки монолитных железобетонных конструкций колонн периметром более 1200 мм надземной части зданий при высоте здания до 30 м | 100 м2 | 3.6-78-3 |  | Монтаж опалубки монолитных железобетонных конструкций колонн периметром более 1200 мм надземной части зданий при высоте здания до 30 м | 100 м2 | 3.6-78-3 | Монтаж опалубки монолитных железобетонных конструкций надземной части здания, при высоте здания до 30 метров | - | 3.6-78-3
|  | Монтаж опалубки монолитных железобетонных конструкций колонн периметром более 1200 мм надземной части зданий при высоте здания более 40 до 57 м | 100 м2 | 3.6-86-3 |  | Монтаж опалубки монолитных железобетонных конструкций колонн периметром более 1200 мм надземной части зданий при высоте здания более 40 до 57 м | 100 м2 | 3.6-86-3 | Монтаж опалубки монолитных железобетонных конструкций надземной части здания, при высоте здания от 40 до 57 метров | - | 3.6-86-3
|  | Монтаж опалубки монолитных железобетонных конструкций колонн периметром более 1200 мм надземной части зданий при высоте здания более 57 до 75 м | 100 м2 | 3.6-90-3 |  | Монтаж опалубки монолитных железобетонных конструкций колонн периметром более 1200 мм надземной части зданий при высоте здания более 57 до 75 м | 100 м2 | 3.6-90-3 |  | -
|  | Монтаж опалубки монолитных железобетонных конструкций колонн периметром более 1200 мм надземной части зданий при высоте здания более 75 до 105 м | 100 м2 | 3.6-94-3 |  | Монтаж опалубки монолитных железобетонных конструкций колонн периметром более 1200 мм надземной части зданий при высоте здания более 75 до 105 м | 100 м2 | 3.6-94-3 | Монтаж опалубки монолитных железобетонных конструкций надземной части здания, при высоте здания от 75 до 105 метров | - | 3.6-94-3
Демонтаж опалубки монолитных железобетонных конструкций колонн надземной части здания
|  | Демонтаж опалубки монолитных железобетонных конструкций колонн периметром до 1200 мм надземной части зданий при высоте здания до 30 м | 100 м2 | 3.6-79-2 |  | Демонтаж опалубки монолитных железобетонных конструкций колонн периметром до 1200 мм надземной части зданий при высоте здания до 30 м | 100 м2 | 3.6-79-2 |  | - |  |  | Демонтаж опалубки монолитных железобетонных конструкций колонн надземной части здания
|  | Демонтаж опалубки монолитных железобетонных конструкций колонн периметром более 1200 мм надземной части зданий при высоте здания до 30 м | 100 м2 | 3.6-79-3 |  | Демонтаж опалубки монолитных железобетонных конструкций колонн периметром более 1200 мм надземной части зданий при высоте здания до 30 м | 100 м2 | 3.6-79-3 | Демонтаж опалубки монолитных железобетонных конструкций надземной части здания, при высоте здания до 30 метров | - | 3.6-79-3
|  | Демонтаж опалубки монолитных железобетонных конструкций колонн периметром более 1200 мм надземной части зданий при высоте здания более 40 до 57 м | 100 м2 | 3.6-87-3 |  | Демонтаж опалубки монолитных железобетонных конструкций колонн периметром более 1200 мм надземной части зданий при высоте здания более 40 до 57 м | 100 м2 | 3.6-87-3 | Демонтаж опалубки монолитных железобетонных конструкций надземной части здания, при высоте здания от 40 до 57 метров | - | 3.6-87-3
|  | Демонтаж опалубки монолитных железобетонных конструкций колонн периметром более 1200 мм надземной части зданий при высоте здания более 57 до 75 м | 100 м2 | 3.6-91-3 |  | Демонтаж опалубки монолитных железобетонных конструкций колонн периметром более 1200 мм надземной части зданий при высоте здания более 57 до 75 м | 100 м2 | 3.6-91-3 |  | -
|  | Демонтаж опалубки монолитных железобетонных конструкций колонн периметром более 1200 мм надземной части зданий при высоте здания более 75 до 105 м | 100 м2 | 3.6-95-3 |  | Демонтаж опалубки монолитных железобетонных конструкций колонн периметром более 1200 мм надземной части зданий при высоте здания более 75 до 105 м | 100 м2 | 3.6-95-3 | Демонтаж опалубки монолитных железобетонных конструкций надземной части здания, при высоте здания от 75 до 105 метров | - | 3.6-95-3
Армирование монолитных железобетонных конструкций колонн надземной части здания
|  | Установка арматурных изделий, отдельных стержней в опалубку монолитных железобетонных конструкций колонн надземной части зданий при высоте здания до 30 м | 1 Т | 3.6-80-4 | - | Установка арматурных изделий, отдельных стержней в опалубку монолитных железобетонных конструкций колонн надземной части зданий при высоте здания до 30 м | 1 Т | 3.6-80-4 | Установка арматурных изделий монолитных железобетонных конструкций надземной части здания, при высоте здания до 30 метров | - | 3.6-80-4 |  | Армирование монолитных железобетонных конструкций колонн надземной части здания
|  | Установка арматурных изделий, отдельных стержней в опалубку монолитных железобетонных конструкций колонн надземной части зданий при высоте здания более 40 до 57 м | 1 Т | 3.6-88-4 | - | Установка арматурных изделий, отдельных стержней в опалубку монолитных железобетонных конструкций колонн надземной части зданий при высоте здания более 40 до 57 м | 1 Т | 3.6-88-4 | Установка арматурных изделий монолитных железобетонных конструкций надземной части здания, при высоте здания от 40 до 57 метров | - | 3.6-88-4
|  | Установка арматурных изделий, отдельных стержней в опалубку монолитных железобетонных конструкций колонн надземной части зданий при высоте здания более 57 до 75 м | 1 Т | 3.6-92-4 | - | Установка арматурных изделий, отдельных стержней в опалубку монолитных железобетонных конструкций колонн надземной части зданий при высоте здания более 57 до 75 м | 1 Т | 3.6-92-4 |  | -
|  | Установка арматурных изделий, отдельных стержней в опалубку монолитных железобетонных конструкций колонн надземной части зданий при высоте здания более 75 до 105 м | 1 Т | 3.6-96-4 | - | Установка арматурных изделий, отдельных стержней в опалубку монолитных железобетонных конструкций колонн надземной части зданий при высоте здания более 75 до 105 м | 1 Т | 3.6-96-4 | Установка арматурных изделий монолитных железобетонных конструкций надземной части здания, при высоте здания от 75 до 105 метров | - | 3.6-96-4
|  | Арматурные заготовки (стержни, хомуты и т.п.), не собранные в каркасы или сетки, углеродистая сталь общего назначения и арматурная сталь гладкая, класс А-I, диаметр 6-7 мм | т | 1.3-4-1 | 06 А240 | Арматурные заготовки (стержни, хомуты и т.п.), не собранные в каркасы или сетки, углеродистая сталь общего назначения и арматурная сталь гладкая, класс А-I, диаметр 6-7 мм | т | 1.3-4-1 | Арматурные заготовки - стержни отдельные | - | 1.3-4-1
|  | Арматурные заготовки (стержни, хомуты и т.п.), не собранные в каркасы или сетки, углеродистая сталь общего назначения и арматурная сталь гладкая, класс А-I, диаметр 8 мм | т | 1.3-4-2 | 08 А240 | Арматурные заготовки (стержни, хомуты и т.п.), не собранные в каркасы или сетки, углеродистая сталь общего назначения и арматурная сталь гладкая, класс А-I, диаметр 8 мм | т | 1.3-4-2 | Арматурные заготовки - стержни отдельные | - | 1.3-4-2
|  | Арматурные заготовки - стержни отдельные | - | 1.3-4-3 | - | - | - | - | Арматурные заготовки - стержни отдельные | - | 1.3-4-3
|  | Арматурная сталь для изготовления арматурных изделий на строительной площадке, класс А-1, диаметр 8 мм | т | 1.3-4-126 | - | Арматурная сталь для изготовления арматурных изделий на строительной площадке, класс А-1, диаметр 8 мм | т | 1.3-4-126 |  | -
|  | Арматурная сталь для изготовления арматурных изделий на строительной площадке, класс А-1, диаметр 10 мм | т | 1.3-4-127 | - | Арматурная сталь для изготовления арматурных изделий на строительной площадке, класс А-1, диаметр 10 мм | т | 1.3-4-127 |  | -
|  | Арматурные заготовки (стержни, хомуты и т.п.), не собранные в каркасы или сетки, арматурная сталь периодического профиля, класс А-III, диаметр 8 мм | т | 1.3-4-20 | 08 А500С | Арматурные заготовки (стержни, хомуты и т.п.), не собранные в каркасы или сетки, арматурная сталь периодического профиля, класс А-III, диаметр 8 мм | т | 1.3-4-20 | Арматурные заготовки - стержни отдельные | - | 1.3-4-20
|  | Арматурные заготовки - стержни отдельные | - | 1.3-4-21 | - | - | - | - | Арматурные заготовки - стержни отдельные | - | 1.3-4-21
|  | Арматурная сталь для изготовления арматурных изделий на строительной площадке, класс А-III, марка 35ГС, 25Г2С, диаметр 10 мм | т | 1.3-4-167 | - | Арматурная сталь для изготовления арматурных изделий на строительной площадке, класс А-III, марка 35ГС, 25Г2С, диаметр 10 мм | т | 1.3-4-167 |  | -
|  | Арматурные заготовки (стержни, хомуты и т.п.), не собранные в каркасы или сетки, арматурная сталь периодического профиля, класс А-III, диаметр 12-14 мм | т | 1.3-4-22 | - | Арматурные заготовки (стержни, хомуты и т.п.), не собранные в каркасы или сетки, арматурная сталь периодического профиля, класс А-III, диаметр 12-14 мм | т | 1.3-4-22 | Арматурные заготовки - стержни отдельные | - | 1.3-4-22
|  | Арматурные заготовки (стержни, хомуты и т.п.), не собранные в каркасы или сетки, арматурная сталь периодического профиля, класс А-III, диаметр 16-18 мм | т | 1.3-4-23 | - | Арматурные заготовки (стержни, хомуты и т.п.), не собранные в каркасы или сетки, арматурная сталь периодического профиля, класс А-III, диаметр 16-18 мм | т | 1.3-4-23 | Арматурные заготовки - стержни отдельные | - | 1.3-4-23
|  | Арматурные заготовки (стержни, хомуты и т.п.), не собранные в каркасы или сетки, арматурная сталь периодического профиля, класс А-III, диаметр 20-22 мм | т | 1.3-4-24 | 020 А500С | Арматурные заготовки (стержни, хомуты и т.п.), не собранные в каркасы или сетки, арматурная сталь периодического профиля, класс А-III, диаметр 20-22 мм | т | 1.3-4-24 | Арматурные заготовки - стержни отдельные | - | 1.3-4-24
|  | Арматурная сталь для изготовления арматурных изделий на строительной площадке, класс А-III, марка 35ГС, 25Г2С, диаметр 20 мм | т | 1.3-4-171 | - | Арматурная сталь для изготовления арматурных изделий на строительной площадке, класс А-III, марка 35ГС, 25Г2С, диаметр 20 мм | т | 1.3-4-171 |  | -
|  | Арматурные заготовки (стержни, хомуты и т.п.), не собранные в каркасы или сетки, арматурная сталь периодического профиля, класс А-III, диаметр 20-22 мм | т | 1.3-4-24 | 022 А500С | Арматурные заготовки (стержни, хомуты и т.п.), не собранные в каркасы или сетки, арматурная сталь периодического профиля, класс А-III, диаметр 20-22 мм | т | 1.3-4-24 | Арматурные заготовки - стержни отдельные | - | 1.3-4-24
|  | Арматурные заготовки (стержни, хомуты и т.п.), не собранные в каркасы или сетки, арматурная сталь периодического профиля, класс А-III, диаметр 25-28 мм | т | 1.3-4-25 | - | Арматурные заготовки (стержни, хомуты и т.п.), не собранные в каркасы или сетки, арматурная сталь периодического профиля, класс А-III, диаметр 25-28 мм | т | 1.3-4-25 | Арматурные заготовки - стержни отдельные | - | 1.3-4-25
|  | Арматурная сталь для изготовления арматурных изделий на строительной площадке, класс А-III, марка 35ГС, 25Г2С, диаметр 25-28 мм | т | 1.3-4-173 | - | Арматурная сталь для изготовления арматурных изделий на строительной площадке, класс А-III, марка 35ГС, 25Г2С, диаметр 25-28 мм | т | 1.3-4-173 |  | -
|  | Арматурные заготовки (стержни, хомуты и т.п.), не собранные в каркасы или сетки, арматурная сталь периодического профиля, класс А-III, диаметр 32 мм | т | 1.3-4-26 | - | Арматурные заготовки (стержни, хомуты и т.п.), не собранные в каркасы или сетки, арматурная сталь периодического профиля, класс А-III, диаметр 32 мм | т | 1.3-4-26 | Арматурные заготовки - стержни отдельные | - | 1.3-4-26
|  | Муфта с конической резьбой, стальная, для механического сращивания арматуры диаметром 32 мм | - | 1.7-5-310 | - | Муфта с конической резьбой, стальная, для механического сращивания арматуры диаметром 32 мм | - | 1.7-5-310 |  | -
Бетонирование монолитных железобетонных конструкций колонн надземной части здания
|  | Бетонирование по схеме "кран-бадья" монолитных железобетонных конструкций колонн при наименьшей стороне поперечного сечения до 300 мм, надземной части зданий при высоте здания до 30 м | 100 м3 | 3.6-81-6 | Колонны 300x300 мм. | Бетонирование по схеме "кран-бадья" монолитных железобетонных конструкций колонн при наименьшей стороне поперечного сечения до 300 мм, надземной части зданий при высоте здания до 30 м | 100 м3 | 3.6-81-6 | Бетонирование по схеме "кран-бадья" монолитных железобетонных конструкций надземной части здания, при высоте здания до 30 метров | - | 3.6-81-6 |  | Бетонирование монолитных железобетонных конструкций колонн надземной части здания
|  | Бетонирование по схеме "кран-бадья" монолитных железобетонных конструкций колонн при наименьшей стороне поперечного сечения до 300 мм, надземной части зданий при высоте здания более 40 до 57 м | 100 м3 | 3.6-89-6 | - | Бетонирование по схеме "кран-бадья" монолитных железобетонных конструкций колонн при наименьшей стороне поперечного сечения до 300 мм, надземной части зданий при высоте здания более 40 до 57 м | 100 м3 | 3.6-89-6 | Бетонирование по схеме "кран-бадья" монолитных железобетонных конструкций надземной части здания, при высоте здания от 40 до 57 метров | - | 3.6-89-6
|  | Бетонирование по схеме "кран-бадья" монолитных железобетонных конструкций колонн при наименьшей стороне поперечного сечения до 300 мм, надземной части зданий при высоте здания более 75 до 105 м | 100 м3 | 3.6-97-6 | - | Бетонирование по схеме "кран-бадья" монолитных железобетонных конструкций колонн при наименьшей стороне поперечного сечения до 300 мм, надземной части зданий при высоте здания более 75 до 105 м | 100 м3 | 3.6-97-6 | Бетонирование по схеме "кран-бадья" монолитных железобетонных конструкций надземной части здания, при высоте здания от 75 до 105 метров | - | 3.6-97-6
|  | Бетонирование по схеме "кран-бадья" монолитных железобетонных конструкций колонн при наименьшей стороне поперечного сечения до 500 мм, надземной части зданий при высоте здания до 30 м | 100 м3 | 3.6-81-7 | Колонны до 500мм | Бетонирование по схеме "кран-бадья" монолитных железобетонных конструкций колонн при наименьшей стороне поперечного сечения до 500 мм, надземной части зданий при высоте здания до 30 м | 100 м3 | 3.6-81-7 | Бетонирование по схеме "кран-бадья" монолитных железобетонных конструкций надземной части здания, при высоте здания до 30 метров | - | 3.6-81-7
|  | Колонны 350x350 мм. | - | - | Колонны 350x350 мм. |  |  |  | - | - | -
|  | Колонны 400x400 мм. | - | - | Колонны 400x400 мм. |  |  |  | - | - | -
|  | Колонны 400x300 мм. | - | - | Колонны 400x300 мм. |  |  |  | - | - | -
|  | Колонны 400x500 мм. | - | - | Колонны 400x500 мм. |  |  |  | - | - | -
|  | Бетонирование по схеме "кран-бадья" монолитных железобетонных конструкций колонн при наименьшей стороне поперечного сечения до 500 мм, надземной части зданий при высоте здания более 40 до 57 м | 100 м3 | 3.6-89-7 | - | Бетонирование по схеме "кран-бадья" монолитных железобетонных конструкций колонн при наименьшей стороне поперечного сечения до 500 мм, надземной части зданий при высоте здания более 40 до 57 м | 100 м3 | 3.6-89-7 | Бетонирование по схеме "кран-бадья" монолитных железобетонных конструкций надземной части здания, при высоте здания от 40 до 57 метров | - | 3.6-89-7
|  | Бетонирование по схеме "кран-бадья" монолитных железобетонных конструкций колонн при наименьшей стороне поперечного сечения до 500 мм, надземной части зданий при высоте здания более 57 до 75 м | 100 м3 | 3.6-93-7 | - | Бетонирование по схеме "кран-бадья" монолитных железобетонных конструкций колонн при наименьшей стороне поперечного сечения до 500 мм, надземной части зданий при высоте здания более 57 до 75 м | 100 м3 | 3.6-93-7 | - | - | -
|  | Бетонирование по схеме "кран-бадья" монолитных железобетонных конструкций колонн при наименьшей стороне поперечного сечения до 500 мм, надземной части зданий при высоте здания более 75 до 105 м | 100 м3 | 3.6-97-7 | - | Бетонирование по схеме "кран-бадья" монолитных железобетонных конструкций колонн при наименьшей стороне поперечного сечения до 500 мм, надземной части зданий при высоте здания более 75 до 105 м | 100 м3 | 3.6-97-7 | Бетонирование по схеме "кран-бадья" монолитных железобетонных конструкций надземной части здания, при высоте здания от 75 до 105 метров | - | 3.6-97-7
|  | Бетонирование по схеме "кран-бадья" монолитных железобетонных конструкций колонн при наименьшей стороне поперечного сечения более 500 мм, надземной части зданий при высоте здания до 30 м | 100 м3 | 3.6-81-8 | - | Бетонирование по схеме "кран-бадья" монолитных железобетонных конструкций колонн при наименьшей стороне поперечного сечения более 500 мм, надземной части зданий при высоте здания до 30 м | 100 м3 | 3.6-81-8 | Бетонирование по схеме "кран-бадья" монолитных железобетонных конструкций надземной части здания, при высоте здания до 30 метров | - | 3.6-81-8
|  | Бетонирование по схеме "кран-бадья" монолитных железобетонных конструкций колонн при наименьшей стороне поперечного сечения более 500 мм, надземной части зданий при высоте здания более 75 до 105 м | 100 м3 | 3.6-97-8 | - | Бетонирование по схеме "кран-бадья" монолитных железобетонных конструкций колонн при наименьшей стороне поперечного сечения более 500 мм, надземной части зданий при высоте здания более 75 до 105 м | 100 м3 | 3.6-97-8 |  | -
|  | Смеси бетонные, БСГ, тяжелого бетона на гравийном щебне, фракция 5-20, класс прочности В25 (М350); П3, F100, W4 | м3 | 1.3-1-174 | - | Смеси бетонные, БСГ, тяжелого бетона на гравийном щебне, фракция 5-20, класс прочности В25 (М350); П3, F100, W4 | м3 | 1.3-1-174 |  | -
|  | Смесь бетонная тяжелого бетона БСТ на гранитном щебне, крупность заполнителя от 5 до 20 мм, класс прочности В25 (М350), П3, F150, W4 | м3 | 1.3-1-153 | Бетон В25, F150, W4 | Смесь бетонная тяжелого бетона БСТ на гранитном щебне, крупность заполнителя от 5 до 20 мм, класс прочности В25 (М350), П3, F150, W4 | м3 | 1.3-1-153 | Смеси бетонные, БСГ, тяжелого бетона | - | 1.3-1-153
|  | Смеси бетонные, БСГ, тяжелого бетона | - | 1.3-1-154 | - | - | - | - | Смеси бетонные, БСГ, тяжелого бетона | - | 1.3-1-154
|  | Смесь бетонная тяжелого бетона БСТ на гранитном щебне, крупность заполнителя от 5 до 20 мм, класс прочности В25 (М350), П3, F150, W6 | м3 | 1.3-1-41 | - | Смесь бетонная тяжелого бетона БСТ на гранитном щебне, крупность заполнителя от 5 до 20 мм, класс прочности В25 (М350), П3, F150, W6 | м3 | 1.3-1-41 | Смеси бетонные, БСГ, тяжелого бетона | - | 1.3-1-41
|  | - | - | - | Бетон В30, F150, W4 | - | - | - |  | -
|  | Смесь бетонная тяжелого бетона БСТ на гранитном щебне, крупность заполнителя от 5 до 20 мм, класс прочности В30 (М400), П3, F150, W6 | м3 | 1.3-1-155 | - | Смесь бетонная тяжелого бетона БСТ на гранитном щебне, крупность заполнителя от 5 до 20 мм, класс прочности В30 (М400), П3, F150, W6 | м3 | 1.3-1-155 | Смеси бетонные, БСГ, тяжелого бетона | - | 1.3-1-155
|  | Смеси бетонные, БСГ, тяжелого бетона на гранитном щебне, фракция 5-20, класс прочности В30 (М400); П4, F150, W6 | м3 | 1.3-1-156 | - | Смеси бетонные, БСГ, тяжелого бетона на гранитном щебне, фракция 5-20, класс прочности В30 (М400); П4, F150, W6 | м3 | 1.3-1-156 | Смеси бетонные, БСГ, тяжелого бетона | - | 1.3-1-156
|  | Смеси бетонные, БСГ, тяжелого бетона на гранитном щебне, фракция 5-20, класс прочности В35 (М450); П4, F150, W6 | м3 | 1.3-1-158 | - | Смеси бетонные, БСГ, тяжелого бетона на гранитном щебне, фракция 5-20, класс прочности В35 (М450); П4, F150, W6 | м3 | 1.3-1-158 |  | -
|  | Смеси бетонные, БСГ, тяжелого бетона | м3 | 1.3-1-175 | - | - | - | - | Смеси бетонные, БСГ, тяжелого бетона | - | 1.3-1-175
Уход за бетоном монолитных железобетонных конструкций колонн надземной части здания
|  | Уход за бетоном при среднесуточной температуре воздуха +5 градусов C и выше | 1 м3 | 3.6-98-1 | - | Уход за бетоном при среднесуточной температуре воздуха +5 градусов C и выше | 1 м3 | 3.6-98-1 | Уход за бетоном при среднесуточной температуре воздуха +5 гр. и выше | - | 3.6-98-1 |  | Уход за бетоном монолитных железобетонных конструкций колонн надземной части здания
Устройство теплоизоляции
Устройство теплоизоляции фасадов зданий плитами из пенополистирола
|  | Устройство теплоизоляции фасадов зданий плитами из пенополистирола толщиной 100 мм на клее с креплением дюбелями с лесов (по кирпичу и бетону) | 100 м2 | 3.26-57-2 | - | Устройство теплоизоляции фасадов зданий плитами из пенополистирола толщиной 100 мм на клее с креплением дюбелями с лесов (по кирпичу и бетону) | 100 м2 | 3.26-57-2 | - | - | - |  | Устройство теплоизоляции фасадов надземной части здания
|  | Плиты теплоизоляционные из экструдированного пенополистирола со ступенчатой формой кромки, плотность от 33 до 38 кг/м3, группа горючести Г4 | м3 | 1.1-1-3304 | - | Плиты теплоизоляционные из экструдированного пенополистирола со ступенчатой формой кромки, плотность от 33 до 38 кг/м3, группа горючести Г4 | м3 | 1.1-1-3304 | - | - | -
Устройство тепло и звукоизоляции сплошной
|  | Устройство тепло и звукоизоляции сплошной из плит или матов минераловатных или стекловолокнистых | 100 м2 изолируемой поверхности | 3.11-8-1 | - | Устройство тепло и звукоизоляции сплошной из плит или матов минераловатных или стекловолокнистых | 100 м2 изолируемой поверхности | 3.11-8-1 | - | - | - |  | Устройство звукоизоляции надземной части здания
|  | Плиты минераловатные теплоизоляционные на синтетическом связующем, марка П-50 (толщ. 50 мм) | м3 | 1.1-1-888 | - | Плиты минераловатные теплоизоляционные на синтетическом связующем, марка П-50 (толщ. 50 мм) | м3 | 1.1-1-888 | - | - | - |  | Устройство теплоизоляции фасадов надземной части здания
Устройство гидрошпонки для герметизации и устройства прогнозируемых усадочных швов бетонирования с целевым направленным ослаблением сечения при строительстве заглубленных и подземных сооружений
|  | Заполнение вертикальных швов стеновых панелей упругими прокладками | 100 м шва | 3.7-19-2 | - | Заполнение вертикальных швов стеновых панелей упругими прокладками | 100 м шва | 3.7-19-2 | - | - | - |  | Устройство гидроизоляции надземной части здания
|  | Шпонка гидроизоляционная, внутренняя, из ПВХ, с набухающим резиновым профилем, ширина 150 мм, количество анкеров - 4, высота анкеров (включая тело шпонки) - 30 мм, для герметизации и устройства прогнозируемых усадочных швов бетонирования с целевым направленным ослаблением сечения при строительстве заглубленных и подземных сооружений / Гидрошпонка Аквастоп ХО-320-6/25 | м | 1.1-1-3035 | - | Шпонка гидроизоляционная, внутренняя, из ПВХ, с набухающим резиновым профилем, ширина 150 мм, количество анкеров - 4, высота анкеров (включая тело шпонки) - 30 мм, для герметизации и устройства прогнозируемых усадочных швов бетонирования с целевым направленным ослаблением сечения при строительстве заглубленных и подземных сооружений / Гидрошпонка Аквастоп ХО-320-6/25 | м | 1.1-1-3035 | - | - | - |  | Устройство прогнозируемых усадочных швов бетонирования с целевым направленным ослаблением сечения заглубленных и подземных сооружений надземной части здания
Устройство деформационных швов в емкостных сооружениях с применением резиновых прокладок
|  | Устройство деформационных швов в емкостных сооружениях с применением резиновых прокладок | 100 м шва | 3.6-22-1 | - | Устройство деформационных швов в емкостных сооружениях с применением резиновых прокладок | 100 м шва | 3.6-22-1 | - | - | - |  | Устройство деформационных швов емкостных сооружений надземной части здания
|  | Жгут уплотнительный, пенополиуретановый, для устройства деформационных швов | м | 1.1-1-3684 | - | Жгут уплотнительный, пенополиуретановый, для устройства деформационных швов | м | 1.1-1-3684 | - | - | -
Входные группы
Монтаж опалубки монолитных железобетонных конструкций стен входной группы
|  | Монтаж опалубки монолитных железобетонных конструкций стен надземной части зданий при высоте здания более 40 до 57 м | 100 м2 | 3.6-86-1 | - | Монтаж опалубки монолитных железобетонных конструкций стен надземной части зданий при высоте здания более 40 до 57 м | 100 м2 | 3.6-86-1 | - | - | - |  | Монтаж опалубки монолитных железобетонных конструкций стен входной группы надземной части здания
|  | Монтаж опалубки монолитных железобетонных конструкций стен надземной части зданий при высоте здания более 57 до 75 м | 100 м2 | 3.6-90-1 | - | Монтаж опалубки монолитных железобетонных конструкций стен надземной части зданий при высоте здания более 57 до 75 м | 100 м2 | 3.6-90-1 | - | - | -
Демонтаж опалубки монолитных железобетонных конструкций стен входной группы
|  | Демонтаж опалубки монолитных железобетонных конструкций стен надземной части зданий при высоте здания более 40 до 57 м | 100 м2 | 3.6-87-1 | - | Демонтаж опалубки монолитных железобетонных конструкций стен надземной части зданий при высоте здания более 40 до 57 м | 100 м2 | 3.6-87-1 | - | - | - |  | Демонтаж опалубки монолитных железобетонных конструкций стен входной группы надземной части здания
|  | Демонтаж опалубки монолитных железобетонных конструкций стен надземной части зданий при высоте здания более 57 до 75 м | 100 м2 | 3.6-91-1 | - | Демонтаж опалубки монолитных железобетонных конструкций стен надземной части зданий при высоте здания более 57 до 75 м | 100 м2 | 3.6-91-1 | - | - | -
Армирование монолитных железобетонных конструкций стен входной группы
|  | Установка арматурных изделий, отдельных стержней в опалубку монолитных железобетонных конструкций стен надземной части зданий при высоте здания более 40 до 57 м | 1 Т | 3.6-88-3 | - | Установка арматурных изделий, отдельных стержней в опалубку монолитных железобетонных конструкций стен надземной части зданий при высоте здания более 40 до 57 м | 1 Т | 3.6-88-3 | - | - | - |  | Армирование монолитных железобетонных конструкций стен входной группы надземной части здания
|  | Установка арматурных изделий, отдельных стержней в опалубку монолитных железобетонных конструкций стен надземной части зданий при высоте здания более 57 до 75 м | 1 Т | 3.6-92-3 | - | Установка арматурных изделий, отдельных стержней в опалубку монолитных железобетонных конструкций стен надземной части зданий при высоте здания более 57 до 75 м | 1 Т | 3.6-92-3 | - | - | -
|  | Арматурная сталь для изготовления арматурных изделий на строительной площадке, класс А-1, диаметр 6 мм | т | 1.3-4-124 | - | Арматурная сталь для изготовления арматурных изделий на строительной площадке, класс А-1, диаметр 6 мм | т | 1.3-4-124 | - | - | -
|  | Арматурная сталь для изготовления арматурных изделий на строительной площадке, класс А-III, марка 35ГС, 25Г2С, диаметр 10 мм | т | 1.3-4-167 | - | Арматурная сталь для изготовления арматурных изделий на строительной площадке, класс А-III, марка 35ГС, 25Г2С, диаметр 10 мм | т | 1.3-4-167 | - | - | -
|  | Арматурная сталь для изготовления арматурных изделий на строительной площадке, класс А-III, марка 35ГС, 25Г2С, диаметр 12 мм | т | 1.3-4-168 | - | Арматурная сталь для изготовления арматурных изделий на строительной площадке, класс А-III, марка 35ГС, 25Г2С, диаметр 12 мм | т | 1.3-4-168 | - | - | -
|  | Арматурная сталь для изготовления арматурных изделий на строительной площадке, класс А-III, марка 35ГС, 25Г2С, диаметр 16-18 мм | т | 1.3-4-170 | - | Арматурная сталь для изготовления арматурных изделий на строительной площадке, класс А-III, марка 35ГС, 25Г2С, диаметр 16-18 мм | т | 1.3-4-170 | - | - | -
Бетонирование монолитных железобетонных конструкций стен входной группы
|  | Бетонирование по схеме "кран-бадья" монолитных железобетонных конструкций стен толщиной до 200 мм, надземной части зданий при высоте здания более 40 до 57 м | 100 м3 | 3.6-89-3 | - | Бетонирование по схеме "кран-бадья" монолитных железобетонных конструкций стен толщиной до 200 мм, надземной части зданий при высоте здания более 40 до 57 м | 100 м3 | 3.6-89-3 | - | - | - |  | Бетонирование монолитных железобетонных конструкций стен входной группы надземной части здания
|  | Бетонирование по схеме "кран-бадья" монолитных железобетонных конструкций стен толщиной до 200 мм, надземной части зданий при высоте здания более 57 до 75 м | 100 м3 | 3.6-93-3 | - | Бетонирование по схеме "кран-бадья" монолитных железобетонных конструкций стен толщиной до 200 мм, надземной части зданий при высоте здания более 57 до 75 м | 100 м3 | 3.6-93-3 | - | - | -
|  | Смеси бетонные, БСГ, тяжелого бетона на гранитном щебне, фракция 5-20, класс прочности В30 (М400); П4, F150, W6 | м3 | 1.3-1-156 | - | Смеси бетонные, БСГ, тяжелого бетона на гранитном щебне, фракция 5-20, класс прочности В30 (М400); П4, F150, W6 | м3 | 1.3-1-156 | - | - | -
|  | Смеси бетонные, БСГ, тяжелого бетона на гранитном щебне, фракция 5-20, класс прочности В35 (М450); П4, F150, W6 | м3 | 1.3-1-158 | - | Смеси бетонные, БСГ, тяжелого бетона на гранитном щебне, фракция 5-20, класс прочности В35 (М450); П4, F150, W6 | м3 | 1.3-1-158 | - | - | -
Уход за бетоном монолитных железобетонных конструкций стен входной группы
|  | Уход за бетоном при среднесуточной температуре воздуха +5 градусов C и выше | 1 м3 | 3.6-98-1 | - | Уход за бетоном при среднесуточной температуре воздуха +5 градусов C и выше | 1 м3 | 3.6-98-1 | - | - | - |  | Уход за бетоном монолитных железобетонных конструкций стен входной группы надземной части здания
Монтаж опалубки монолитных железобетонных конструкций перекрытий входной группы
|  | Монтаж опалубки монолитных железобетонных конструкций перекрытий надземной части зданий при высоте здания более 40 до 57 м | 100 м2 | 3.6-86-4 | - | Монтаж опалубки монолитных железобетонных конструкций перекрытий надземной части зданий при высоте здания более 40 до 57 м | 100 м2 | 3.6-86-4 | - | - | - |  | Монтаж опалубки монолитных железобетонных конструкций перекрытий входной группы надземной части здания
|  | Монтаж опалубки монолитных железобетонных конструкций перекрытий надземной части зданий при высоте здания более 57 до 75 м | 100 м2 | 3.6-90-4 | - | Монтаж опалубки монолитных железобетонных конструкций перекрытий надземной части зданий при высоте здания более 57 до 75 м | 100 м2 | 3.6-90-4 | - | - | -
Демонтаж опалубки монолитных железобетонных конструкций перекрытий входной группы
|  | Демонтаж опалубки монолитных железобетонных конструкций перекрытий надземной части зданий при высоте здания более 40 до 57 м | 100 м2 | 3.6-87-4 | - | Демонтаж опалубки монолитных железобетонных конструкций перекрытий надземной части зданий при высоте здания более 40 до 57 м | 100 м2 | 3.6-87-4 | - | - | - |  | Демонтаж опалубки монолитных железобетонных конструкций перекрытий входной группы надземной части здания
|  | Демонтаж опалубки монолитных железобетонных конструкций перекрытий надземной части зданий при высоте здания более 57 до 75 м | 100 м2 | 3.6-91-4 | - | Демонтаж опалубки монолитных железобетонных конструкций перекрытий надземной части зданий при высоте здания более 57 до 75 м | 100 м2 | 3.6-91-4 | - | - | -
Армирование монолитных железобетонных конструкций перекрытий входной группы
|  | Установка арматурных изделий, каркасов и сеток в опалубку монолитных железобетонных конструкций перекрытий надземной части зданий при высоте здания более 40 до 57 м | 1 Т | 3.6-88-2 | - | Установка арматурных изделий, каркасов и сеток в опалубку монолитных железобетонных конструкций перекрытий надземной части зданий при высоте здания более 40 до 57 м | 1 Т | 3.6-88-2 | - | - | - |  | Армирование монолитных железобетонных конструкций перекрытий входной группы надземной части здания
|  | Установка арматурных изделий, отдельных стержней в опалубку монолитных железобетонных конструкций перекрытий надземной части зданий при высоте здания более 57 до 75 м | 1 Т | 3.6-92-5 | - | Установка арматурных изделий, отдельных стержней в опалубку монолитных железобетонных конструкций перекрытий надземной части зданий при высоте здания более 57 до 75 м | 1 Т | 3.6-92-5 | - | - | -
|  | Арматурная сталь для изготовления арматурных изделий на строительной площадке, класс А-1, диаметр 8 мм | т | 1.3-4-126 | - | Арматурная сталь для изготовления арматурных изделий на строительной площадке, класс А-1, диаметр 8 мм | т | 1.3-4-126 | - | - | -
|  | Арматурная сталь для изготовления арматурных изделий на строительной площадке, класс А-1, диаметр 10 мм | т | 1.3-4-127 | - | Арматурная сталь для изготовления арматурных изделий на строительной площадке, класс А-1, диаметр 10 мм | т | 1.3-4-127 | - | - | -
|  | Арматурная сталь для изготовления арматурных изделий на строительной площадке, класс А-III, марка 35ГС, 25Г2С, диаметр 6 мм | т | 1.3-4-164 | - | Арматурная сталь для изготовления арматурных изделий на строительной площадке, класс А-III, марка 35ГС, 25Г2С, диаметр 6 мм | т | 1.3-4-164 | - | - | -
|  | Арматурная сталь для изготовления арматурных изделий на строительной площадке, класс А-III, марка 35ГС, 25Г2С, диаметр 8 мм | т | 1.3-4-166 | - | Арматурная сталь для изготовления арматурных изделий на строительной площадке, класс А-III, марка 35ГС, 25Г2С, диаметр 8 мм | т | 1.3-4-166 | - | - | -
|  | Арматурная сталь для изготовления арматурных изделий на строительной площадке, класс А-III, марка 35ГС, 25Г2С, диаметр 10 мм | т | 1.3-4-167 | - | Арматурная сталь для изготовления арматурных изделий на строительной площадке, класс А-III, марка 35ГС, 25Г2С, диаметр 10 мм | т | 1.3-4-167 | - | - | -
|  | Арматурная сталь для изготовления арматурных изделий на строительной площадке, класс А-III, марка 35ГС, 25Г2С, диаметр 12 мм | т | 1.3-4-168 | - | Арматурная сталь для изготовления арматурных изделий на строительной площадке, класс А-III, марка 35ГС, 25Г2С, диаметр 12 мм | т | 1.3-4-168 | - | - | -
|  | Арматурная сталь для изготовления арматурных изделий на строительной площадке, класс А-III, марка 35ГС, 25Г2С, диаметр 16-18 мм | т | 1.3-4-170 | - | Арматурная сталь для изготовления арматурных изделий на строительной площадке, класс А-III, марка 35ГС, 25Г2С, диаметр 16-18 мм | т | 1.3-4-170 | - | - | -
Бетонирование монолитных железобетонных конструкций перекрытий входной группы
|  | Бетонирование по схеме "кран-бадья" монолитных железобетонных конструкций перекрытий при площади перекрытия между осями колонн или стен более 20 м2, надземной части зданий при высоте здания более 40 до 57 м | 100 м3 | 3.6-89-11 | - | Бетонирование по схеме "кран-бадья" монолитных железобетонных конструкций перекрытий при площади перекрытия между осями колонн или стен более 20 м2, надземной части зданий при высоте здания более 40 до 57 м | 100 м3 | 3.6-89-11 | - | - | - |  | Бетонирование монолитных железобетонных конструкций перекрытий входной группы надземной части здания
|  | Бетонирование по схеме "кран-бадья" монолитных железобетонных конструкций перекрытий при площади перекрытия между осями колонн или стен более 20 м2, надземной части зданий при высоте здания более 57 до 75 м | 100 м3 | 3.6-93-11 | - | Бетонирование по схеме "кран-бадья" монолитных железобетонных конструкций перекрытий при площади перекрытия между осями колонн или стен более 20 м2, надземной части зданий при высоте здания более 57 до 75 м | 100 м3 | 3.6-93-11 | - | - | -
|  | Смеси бетонные, БСГ, тяжелого бетона на гранитном щебне, фракция 5-20, класс прочности В25 (М350); П4, F100, W6 | м3 | 1.3-1-154 | - | Смеси бетонные, БСГ, тяжелого бетона на гранитном щебне, фракция 5-20, класс прочности В25 (М350); П4, F100, W6 | м3 | 1.3-1-154 | - | - | -
|  | Смеси бетонные, БСГ, тяжелого бетона на гранитном щебне, фракция 5-20, класс прочности В30 (М400); П4, F150, W6 | м3 | 1.3-1-156 | - | Смеси бетонные, БСГ, тяжелого бетона на гранитном щебне, фракция 5-20, класс прочности В30 (М400); П4, F150, W6 | м3 | 1.3-1-156 | - | - | -
Уход за бетоном монолитных железобетонных конструкций перекрытий входной группы
|  | Уход за бетоном при среднесуточной температуре воздуха +5 градусов C и выше | 1 м3 | 3.6-98-1 | - | Уход за бетоном при среднесуточной температуре воздуха +5 градусов C и выше | 1 м3 | 3.6-98-1 | - | - | - |  | Уход за бетоном монолитных железобетонных конструкций перекрытий входной группы надземной части здания
Устройство фундаментной плиты входной группы
|  | Фундаментная плита под входную группу, толщиной 200 мм | - | - | Фундаментная плита под входную группу, толщиной 200 мм | - | - | - | - | - | - |  | Устройство фундаментной плиты фундаментной плиты входной группы надземной части здания
Теплоизоляция поверхностей входной группы изделиями из пенопласта
|  | Теплоизоляция поверхностей изделиями из пенопласта | - | 3.26-29-4 | - | - | - | - | Теплоизоляция поверхностей изделиями из пенопласта | - | 3.26-29-4
|  | Пенопласты полистирольные плиточные термоизоляционные, плиты теплоизоляционные пенополистирольные | - | 1.1-1-3304 | - | - | - | - | Пенопласты полистирольные плиточные термоизоляционные, плиты теплоизоляционные пенополистирольные | - | 1.1-1-3304
Защита боковой изоляции стен входной группы листовыми материалами
|  | Защита боковой изоляции стен асбестоцементными прессованными листами | - | 3.13-41-1 | - | - | - | - | Защита боковой изоляции стен асбестоцементными прессованными листами | - | 3.13-41-1
|  | Листы хризотилцементные большеразмерные плоские, прессованные | - | 1.9-14-2 | - | - | - | - | Листы хризотилцементные большеразмерные плоские, прессованные | - | 1.9-14-2
Устройство гидроизоляции стен и фундаментов входной группы
|  | Обмазочная боковая гидроизоляция стен, фундаментов полимерной мастикой на основе бутилкаучука | - | 3.8-48-1 | - | - | - | - | Обмазочная боковая гидроизоляция стен, фундаментов полимерной мастикой на основе бутилкаучука | - | 3.8-48-1 |  | Устройство гидроизоляции стен и фундаментов входной группы надземной части здания
|  | Мастики полимерные, гидроизоляционные, коррозионно-защитные, биостойкие, на основе бутилкаучука | - | 1.1-1-616 | - | - | - | - | Мастики полимерные, гидроизоляционные, коррозионно-защитные, биостойкие, на основе бутилкаучука | - | 1.1-1-616
|  | Гидроизоляция стен, фундаментов | - | 3.8-2-10 | - | - | - | - | Гидроизоляция стен, фундаментов | - | 3.8-2-10
|  | Материалы рулонные гидроизоляционные битумно-полимерные, СБС-модифицированные | - | 1.1-1-1794 | - | - | - | - | Материалы рулонные гидроизоляционные битумно-полимерные, СБС-модифицированные | - | 1.1-1-1794
Устройство стяжек и монолитной пескобетонной подготовки входной группы
|  | Устройство стяжек и монолитной пескобетонной подготовки | - | 3.11-10-1 3.11-10-2 | - | - | - | - | Устройство стяжек и монолитной пескобетонной подготовки | - | 3.11-10-1 3.11-10-2 |  | Устройство стяжек и монолитной пескобетонной подготовки входной группы надземной части здания
|  | Растворы готовые кладочные тяжелые цементные, марки 150 | - | 1.3-2-5 | - | - | - | - | Растворы готовые кладочные тяжелые цементные, марки 150 | - | 1.3-2-5
Устройство герметизации стыков и расшивка швов входной группы
|  | Устройство герметизации стыков наружных стеновых панелей и расшивка швов стеновых панелей и панелей перекрытий | - | 3.7-58-1 | - | - | - | - | Устройство герметизации стыков наружных стеновых панелей и расшивка швов стеновых панелей и панелей перекрытий | - | 3.7-58-1 |  | Герметизация стыков и расшивка швов входной группы надземной части здания
|  | Клеи-мастики типа КН-2 (резиновые) | - | 03.07.0058.01.103.03.06 | - | - | - | - | Клеи-мастики типа КН-2 (резиновые) | - | 03.07.0058.01.103.03.06
|  | Прокладки из вспененного полиэтилена уплотнительные | - | 1.1-1-983 | - | - | - | - | Прокладки из вспененного полиэтилена уплотнительные | - | 1.1-1-983
|  | Геотекстиль 500 г/м.кв | - | - | Геотекстиль 500 г/м.кв | - | - | - | - | - | -
|  | Профилированная мембрана "TEFOND HP Drain "Star" 0,65 мм | - | - | Профилированная мембрана "TEFOND HP Drain "Star" 0,65 мм | - | - | - | - | - | -
|  | Гидроизоляционная мембрана "Logicbase V-SL" 2 мм | - | - | Гидроизоляционная мембрана "Logicbase V-SL" 2 мм | - | - | - | - | - | -
|  | Экструдированный пенополистерол CARBON PROF (или аналог) - 100 мм | - | - | Экструдированный пенополистерол CARBON PROF (или аналог) - 100 мм | - | - | - | - | - | -
Устройство вентблоков
Установка вентиляционных блоков
|  | Установка блоков инженерных коммуникаций и вентиляционных массой до 1 т | 100 шт. | 3.7-41-5 | Вентиляционные блоки, устройство узлов крепления | Установка блоков инженерных коммуникаций и вентиляционных массой до 1 т | 100 шт. | 3.7-41-5 | Установка сантехкабин, сантехподдонов, шахт лифта, блоков инженерных коммуникаций и вентиляционных | - | 3.7-41-5 |  | Установка вентиляционных блоков надземной части здания
|  | Установка сантехкабин, сантехподдонов, шахт лифта, блоков инженерных коммуникаций и вентиляционных, присоединение и испытание трубопроводов и электропроводок сантехкабин | - | 3.7-31-5 | - | - | - | - | Установка сантехкабин, сантехподдонов, шахт лифта, блоков инженерных коммуникаций и вентиляционных, присоединение и испытание трубопроводов и электропроводок сантехкабин | - | 3.7-31-5
|  | Сборные железобетонные конструкции, шахты лифта и вентиляционные блоки | - | 03.07.0031.04.102.07.03 | - | - | - | - | Сборные железобетонные конструкции, шахты лифта и вентиляционные блоки | - | 03.07.0031.04.102.07.03
|  | Блоки вентиляционные железобетонные без шпатлевания в заводских условиях, марка БВ, для жилых домов | м3 в твердом теле | 1.5-4-1282 | Блок вентиляционный БВ30.1 (жилая часть) | Блоки вентиляционные железобетонные без шпатлевания в заводских условиях, марка БВ, для жилых домов | м3 в твердом теле | 1.5-4-1282 | Сборные железобетонные конструкции, шахты лифта и вентиляционные блоки | - | 1.5-4-1282
Блок вентиляционный БВ33.1п (жилая часть)
Вентиляционный блок БВ-3-30м (жилая часть)
Вентиляционный блок БВ-4-30м (жилая часть)
Герметизация стыков узлов крепления вентблоков
|  | Цементно-песчаный раствор М200 по ГОСТ 28013-98 (зачеканка швов для устройства узлов крепления вентблоков) | - | - | Цементно-песчаный раствор М200 по ГОСТ 28013-98 (зачеканка швов для устройства узлов крепления вентблоков) | - | - | - | - | - | - |  | Герметизация стыков, узлов крепления вентблоков надземной части здания
Герметизация стыков узлов крепления вентблоков
|  | Устройство герметизации горизонтальных и вертикальных стыков стеновых панелей прокладками на клею в один ряд. Применительно: (заполнение пространства между плитой и блоком) | 100 м шва | 3.7-58-1 | - | Устройство герметизации горизонтальных и вертикальных стыков стеновых панелей прокладками на клею в один ряд. Применительно: (заполнение пространства между плитой и блоком) | 100 м шва | 3.7-58-1 | Устройство герметизации стыков наружных стеновых панелей и расшивка швов стеновых панелей и панелей перекрытий | - | 3.7-58-1 |  | Герметизация стыков, узлов крепления вентблоков надземной части здания
|  | Устройство герметизации стыков наружных стеновых панелей и расшивка швов стеновых панелей и панелей перекрытий | - | 3.7-58-2 | - | - | - | - | Устройство герметизации стыков наружных стеновых панелей и расшивка швов стеновых панелей и панелей перекрытий | - | 3.7-58-2
|  | Герметик, марка ЭГ-02, компаунд эпоксидный | т | 1.1-1-138 | - | Герметик, марка ЭГ-02, компаунд эпоксидный | т | 1.1-1-138 | - | - | -
|  | Герметик двухкомпонентный эпоксиуретановый, герметизирующий, тиксотропный, холодного отверждения, эластичный, УФ- и атмосферостойкий, диапазон температур применения от -50 до +70°С, относительное удлинение при разрыве не менее 500%, условная прочность при разрыве не менее 0,2 МПа, для герметизации деформационных швов ограждающих конструкций зданий с максимально допустимой деформацией до 50% | т | 1.1-1-618 | - | Герметик двухкомпонентный эпоксиуретановый, герметизирующий, тиксотропный, холодного отверждения, эластичный, УФ- и атмосферостойкий, диапазон температур применения от -50 до +70°С, относительное удлинение при разрыве не менее 500%, условная прочность при разрыве не менее 0,2 МПа, для герметизации деформационных швов ограждающих конструкций зданий с максимально допустимой деформацией до 50% | т | 1.1-1-618 | Клеи-мастики типа КН-2 (резиновые) | - | 1.1-1-618
|  | Прокладки резиновые пористые уплотняющие (гернит), круглого сечения, диаметр 40 мм (н.р. 0,77кг/пм) | - | 1.1-1-978 | - | Прокладки резиновые пористые уплотняющие (гернит), круглого сечения, диаметр 40 мм (н.р. 0,77кг/пм) | - | 1.1-1-978 | - | - | -
Устройство узлов крепления вентблоков
|  | Базальтовый шнур ШБТ-30 по ТУ 5769-001-12469268-2012 (для устройства узлов крепления вентблоков) | - | - | Базальтовый шнур ШБТ-30 по ТУ 5769-001-12469268-2012 (для устройства узлов крепления вентблоков) | - | - | - | - | - | - |  | Устройство узлов крепления вентиляционных блоков надземной части здания
|  | Плиты теплоизоляционные на основе базальтового волокна, жесткие, гидрофобизированные, на синтетическом связующем, плотность 90 кг/м3, коэффициент теплопроводности не более 0,040 Вт/(м х К), группа горючести НГ, для навесных фасадных систем с воздушным зазором при однослойной изоляции, наружного слоя при двухслойной изоляции, Минеральная вата "Технофас" | - | 1.1-1-2133 | Минеральная вата "Технофас" фирмы "Технониколь" (или аналог) (для устройства узлов крепления вентблоков) | Плиты теплоизоляционные на основе базальтового волокна, жесткие, гидрофобизированные, на синтетическом связующем, плотность 90 кг/м3, коэффициент теплопроводности не более 0,040 Вт/(м х К), группа горючести НГ, для навесных фасадных систем с воздушным зазором при однослойной изоляции, наружного слоя при двухслойной изоляции, Минеральная вата "Технофас" | - | 1.1-1-2133 | Плиты минераловатные полужесткие на синтетическом связующем | - | 1.1-1-2133
|  | Прокладки из вспененного полиэтилена уплотнительные и теплоизоляционные сплошного сечения, наружный диаметр от 35 до 45 мм | м | 1.1-1-982 | Уплотнитель 030 мм (шнур типа "Вилатерм") | Прокладки из вспененного полиэтилена уплотнительные и теплоизоляционные сплошного сечения, наружный диаметр от 35 до 45 мм | м | 1.1-1-982 | Прокладки из вспененного полиэтилена уплотнительные | - | 1.1-1-982
|  | Шнур базальтовый ШБТ-30 |  |  |  | - |  |  | Шнур базальтовый ШБТ-30
|  | Прокладки уплотнительные пенополиэтиленовые как легкие оболочки для холодного и горячего водоснабжения, "Вилатерм", внутренний диаметр 38 мм | м | 1.1-1-984 |  | Прокладки уплотнительные пенополиэтиленовые как легкие оболочки для холодного и горячего водоснабжения, "Вилатерм", внутренний диаметр 38 мм | м | 1.1-1-984 | - | - | -
|  | Стеклоткани конструкционные типа Т-10 | - | 03.07.0058.03.103.01.01 | - | - | - | - | Стеклоткани конструкционные типа Т-10 | - | 03.07.0058.03.103.01.01
|  | Клей мастика, КН-3 | - | 1.1-1-395 | - | Клей мастика, КН-3 | - | 1.1-1-395 | Клеи-мастики типа КН-2 (резиновые) | - | 1.1-1-395
|  | Анкер-болт забивной, распорный, стальной, оцинкованный, с шайбой M12х110 прим.БСР 10х100 | - | 1.7-5-234 | Распорный болт БСР 10х100 по ГОСТ 28778-90 (для устройства узлов крепления вентблоков) | Анкер-болт забивной, распорный, стальной, оцинкованный, с шайбой M12х110 прим.БСР 10х100 | - | 1.7-5-234 | Установка сантехкабин, сантехподдонов, шахт лифта, блоков инженерных коммуникаций и вентиляционных | - | 1.7-5-234
|  | Армирование кладки стен и других конструкций. Закладные детали ЗД1 - ЗД2 (уголок для устройства узлов крепления вентблоков) | - | 3.8-8-1 | Закладная деталь ЗД1 (уголок для устройства узлов крепления вентблоков) | Армирование кладки стен и других конструкций. Закладные детали ЗД1 - ЗД2 (уголок для устройства узлов крепления вентблоков) | - | 3.8-8-1 | Армирование кладки стен, крепление сводов, установка металлических решеток, установка гибких связей | - | 3.8-8-1
Закладная деталь ЗД2 (уголок для устройства узлов крепления вентблоков)
ЗаклаЗная Зеталь ЗД3 (уголок для устройства узлов крепления вентблоков)
|  | Сетки кладочные арматурные класса ВР-I | - | 1.1-1-1111 | - | - | - | - | Сетки кладочные арматурные класса ВР-I | - | 1.1-1-1111
|  | Уголок равнополочный, ширина полки 35-70 мм, из стали углеродистой обыкновенного качества, полуспокойной | - | 1.1-1-1114 | - | Уголок равнополочный, ширина полки 35-70 мм, из стали углеродистой обыкновенного качества, полуспокойной | - | 1.1-1-1114 | - | - | -
Установка оголовков вентиляционных блоков
|  | Оголовок вентблока О БВ-3 (тех. этаж) | - | - | Оголовок вентблока О БВ-3 (тех. этаж) | - | - | - | - | - | - |  | Установка оголовков вентиляционных блоков надземной части здания
|  | Оголовок вентблокаОБВ-4(тех. этаж) | - | - | Оголовок вентблокаОБВ-4(тех. этаж) | - | - | - | - | - | -
Устройство балок надземной части
Монтаж опалубки монолитных железобетонных конструкций балок надземной части здания
|  | Монтаж опалубки монолитных железобетонных конструкций перекрытия надземной части зданий при высоте здания до 30 м | 100 м2 | 3.6-78-4 | Опалубка | Монтаж опалубки монолитных железобетонных конструкций перекрытия надземной части зданий при высоте здания до 30 м | 100 м2 | 3.6-78-4 | Монтаж опалубки монолитных железобетонных конструкций надземной части здания, при высоте здания до 30 метров | - | 3.6-78-4 |  | Монтаж опалубки монолитных железобетонных конструкций балок надземной части здания
|  | Монтаж опалубки монолитных железобетонных конструкций надземной части здания, при высоте здания от 40 до 57 метров | - | 3.6-86-4 |  | - | - | - | Монтаж опалубки монолитных железобетонных конструкций надземной части здания, при высоте здания от 40 до 57 метров | - | 3.6-86-4
|  | Монтаж опалубки монолитных железобетонных конструкций надземной части здания, при высоте здания от 75 до 105 метров | - | 3.6-94-4 |  | - | - | - | Монтаж опалубки монолитных железобетонных конструкций надземной части здания, при высоте здания от 75 до 105 метров | - | 3.6-94-4
Демонтаж опалубки монолитных железобетонных конструкций балок надземной части здания
|  | Демонтаж опалубки монолитных железобетонных конструкций надземной части здания, при высоте здания от 40 до 57 метров | - | 3.6-87-4 |  | - | - | - | Демонтаж опалубки монолитных железобетонных конструкций надземной части здания, при высоте здания от 40 до 57 метров | - | 3.6-87-4 |  | Демонтаж опалубки монолитных железобетонных конструкций балок надземной части здания
|  | Демонтаж опалубки монолитных железобетонных конструкций надземной части здания, при высоте здания от 75 до 105 метров | - | 3.6-95-4 |  | - | - | - | Демонтаж опалубки монолитных железобетонных конструкций надземной части здания, при высоте здания от 75 до 105 метров | - | 3.6-95-4
|  | Демонтаж опалубки монолитных железобетонных конструкций перекрытий надземной части зданий при высоте здания до 30 м | 100 м2 | 3.6-79-4 |  | Демонтаж опалубки монолитных железобетонных конструкций перекрытий надземной части зданий при высоте здания до 30 м | 100 м2 | 3.6-79-4 | Демонтаж опалубки монолитных железобетонных конструкций надземной части здания, при высоте здания до 30 метров | - | 3.6-79-4
Армирование монолитных железобетонных конструкций балок надземной части здания
|  | Установка анкерных болтов, закладных деталей, армирование подстилающих слоев | - | 3.6-6-6 | - | - | - | - | Установка анкерных болтов, закладных деталей, армирование подстилающих слоев | - | 3.6-6-6 |  | Армирование монолитных железобетонных конструкций балок надземной части здания
|  | Установка арматурных изделий монолитных железобетонных конструкций надземной части здания, при высоте здания до 30 метров | - | 3.6-80-2 | - | - | - | - | Установка арматурных изделий монолитных железобетонных конструкций надземной части здания, при высоте здания до 30 метров | - | 3.6-80-2
|  | Установка арматурных изделий, отдельных стержней в опалубку монолитных железобетонных конструкций перекрытий надземной части зданий при высоте здания до 30 м | 1 Т | 3.6-80-5 | - | Установка арматурных изделий, отдельных стержней в опалубку монолитных железобетонных конструкций перекрытий надземной части зданий при высоте здания до 30 м | 1 Т | 3.6-80-5 | Установка арматурных изделий монолитных железобетонных конструкций надземной части здания, при высоте здания до 30 метров | - | 3.6-80-5
|  | Арматурные заготовки - каркасы и сетки | - | 1.3-4-83 | - | - | - | - | Арматурные заготовки - каркасы и сетки | - | 1.3-4-83
|  | Арматурные заготовки - стержни отдельные | - | 1.3-4-1 | - | - | - | - | Арматурные заготовки - стержни отдельные | - | 1.3-4-1
|  | Арматурные заготовки (стержни, хомуты и т.п.), не собранные в каркасы или сетки, углеродистая сталь общего назначения и арматурная сталь гладкая, класс А-I, диаметр 8 мм | т | 1.3-4-2 | 08 А240 | Арматурные заготовки (стержни, хомуты и т.п.), не собранные в каркасы или сетки, углеродистая сталь общего назначения и арматурная сталь гладкая, класс А-I, диаметр 8 мм | т | 1.3-4-2 | Арматура | - | 1.3-4-2
|  | Арматурные заготовки (стержни, хомуты и т.п.), не собранные в каркасы или сетки, углеродистая сталь общего назначения и арматурная сталь гладкая, класс А-I, диаметр 10 мм | т | 1.3-4-3 | 010 А240 | Арматурные заготовки (стержни, хомуты и т.п.), не собранные в каркасы или сетки, углеродистая сталь общего назначения и арматурная сталь гладкая, класс А-I, диаметр 10 мм | т | 1.3-4-3 | Арматура | - | 1.3-4-3
|  | Арматурные заготовки - стержни отдельные | - | 1.3-4-6 | - | - | - | - | Арматурные заготовки - стержни отдельные | - | 1.3-4-6
|  | Арматура | - | 1.3-4-19 | - | - | - | - | Арматура | - | 1.3-4-19
|  | Арматурные заготовки (стержни, хомуты и т.п.), не собранные в каркасы или сетки, арматурная сталь периодического профиля, класс А-III, диаметр 8 мм | т | 1.3-4-20 | 08 А500С | Арматурные заготовки (стержни, хомуты и т.п.), не собранные в каркасы или сетки, арматурная сталь периодического профиля, класс А-III, диаметр 8 мм | т | 1.3-4-20 | Арматурные заготовки - стержни отдельные | - | 1.3-4-20
|  | Арматурные заготовки - каркасы и сетки | - | 1.3-4-21 | - | - | - | - | Арматурные заготовки - каркасы и сетки | - | 1.3-4-21
|  | Арматура | - | 1.3-4-22 | - | - | - | - | Арматура | - | 1.3-4-22
|  | Арматура | - | 1.3-4-23 | - | - | - | - | Арматура | - | 1.3-4-23
|  | Арматурные заготовки (стержни, хомуты и т.п.), не собранные в каркасы или сетки, арматурная сталь периодического профиля, класс А-III, диаметр от 20 до 22 мм | т | 1.3-4-24 | 020 А500С | Арматурные заготовки (стержни, хомуты и т.п.), не собранные в каркасы или сетки, арматурная сталь периодического профиля, класс А-III, диаметр от 20 до 22 мм | т | 1.3-4-24 | Арматура | - | 1.3-4-24
[5 empty] | 022 А500С |  |  |  | - | - | -
|  | Арматура | - | 1.3-4-25 | - | - | - | - | Арматура | - | 1.3-4-25
|  | Арматура | - | 1.3-4-26 | - | - | - | - | Арматура | - | 1.3-4-26
|  | Арматурные заготовки - стержни отдельные | - | 1.3-4-62 | - | - | - | - | Арматурные заготовки - стержни отдельные | - | 1.3-4-62
|  | Закладные детали | - | 1.3-4-39 | - | - | - | - | Закладные детали | - | 1.3-4-39
|  | Закладные детали | - | 03.06.0096.03.102.03.07 | - | - | - | - | Закладные детали | - | 03.06.0096.03.102.03.07
Бетонирование монолитных железобетонных конструкций балок надземной части здания
|  | Бетонирование по схеме "кран-бадья" монолитных железобетонных конструкций перекрытий при площади перекрытия между осями колонн или стен до 10 м2, надземной части зданий при высоте здания до 30 м | 100 м3 | 3.6-81-9 | - | Бетонирование по схеме "кран-бадья" монолитных железобетонных конструкций перекрытий при площади перекрытия между осями колонн или стен до 10 м2, надземной части зданий при высоте здания до 30 м | 100 м3 | 3.6-81-9 | Бетонирование по схеме "кран-бадья" монолитных железобетонных конструкций надземной части здания, при высоте здания до 30 метров | - | 3.6-81-9 |  | Бетонирование монолитных железобетонных конструкций балок надземной части здания
|  | Бетонирование по схеме "кран-бадья" монолитных железобетонных конструкций перекрытий при площади перекрытия между осями колонн или стен более 20 м2, надземной части зданий при высоте здания до 30 м | 100 м3 | 3.6-81-11 | - | Бетонирование по схеме "кран-бадья" монолитных железобетонных конструкций перекрытий при площади перекрытия между осями колонн или стен более 20 м2, надземной части зданий при высоте здания до 30 м | 100 м3 | 3.6-81-11 | Бетонирование по схеме "кран-бадья" монолитных железобетонных конструкций надземной части здания, при высоте здания до 30 метров | - | 3.6-81-11
|  | Бетонирование по схеме "кран-бадья" монолитных железобетонных конструкций надземной части здания, при высоте здания от 40 до 57 метров | - | 3.6-89-9 | - | - | - | - | Бетонирование по схеме "кран-бадья" монолитных железобетонных конструкций надземной части здания, при высоте здания от 40 до 57 метров | - | 3.6-89-9
|  | Бетонирование по схеме "кран-бадья" монолитных железобетонных конструкций надземной части здания, при высоте здания от 40 до 57 метров | - | 3.6-89-11 | - | - | - | - | Бетонирование по схеме "кран-бадья" монолитных железобетонных конструкций надземной части здания, при высоте здания от 40 до 57 метров | - | 3.6-89-11
|  | Бетонирование по схеме "кран-бадья" монолитных железобетонных конструкций надземной части здания, при высоте здания от 75 до 105 метров | - | 3.6-97-9 | - | - | - | - | Бетонирование по схеме "кран-бадья" монолитных железобетонных конструкций надземной части здания, при высоте здания от 75 до 105 метров | - | 3.6-97-9
|  | Бетонирование по схеме "кран-бадья" монолитных железобетонных конструкций надземной части здания, при высоте здания от 75 до 105 метров | - | 3.6-97-11 | - | - | - | - | Бетонирование по схеме "кран-бадья" монолитных железобетонных конструкций надземной части здания, при высоте здания от 75 до 105 метров | - | 3.6-97-11
Армирование монолитных железобетонных конструкций балок надземной части здания
|  | Установка арматурных изделий монолитных железобетонных конструкций надземной части здания, при высоте здания от 40 до 57 метров | - | 3.6-88-5 | - | - | - | - | Установка арматурных изделий монолитных железобетонных конструкций надземной части здания, при высоте здания от 40 до 57 метров | - | 3.6-88-5 |  | Армирование монолитных железобетонных конструкций балок надземной части здания
|  | Установка арматурных изделий монолитных железобетонных конструкций надземной части здания, при высоте здания от 40 до 57 метров | - | 3.6-88-2 | - | - | - | - | Установка арматурных изделий монолитных железобетонных конструкций надземной части здания, при высоте здания от 40 до 57 метров | - | 3.6-88-2
|  | Установка арматурных изделий монолитных железобетонных конструкций надземной части здания, при высоте здания от 40 до 57 метров | - | 3.6-88-7 | - | - | - | - | Установка арматурных изделий монолитных железобетонных конструкций надземной части здания, при высоте здания от 40 до 57 метров | - | 3.6-88-7
|  | Установка арматурных изделий монолитных железобетонных конструкций надземной части здания, при высоте здания от 75 до 105 метров | - | 3.6-96-5 | - | - | - | - | Установка арматурных изделий монолитных железобетонных конструкций надземной части здания, при высоте здания от 75 до 105 метров | - | 3.6-96-5
|  | Установка арматурных изделий монолитных железобетонных конструкций надземной части здания, при высоте здания от 75 до 105 метров | - | 3.6-96-2 | - | - | - | - | Установка арматурных изделий монолитных железобетонных конструкций надземной части здания, при высоте здания от 75 до 105 метров | - | 3.6-96-2
|  | Установка арматурных изделий монолитных железобетонных конструкций надземной части здания, при высоте здания от 75 до 105 метров | - | 3.6-96-7 | - | - | - | - | Установка арматурных изделий монолитных железобетонных конструкций надземной части здания, при высоте здания от 75 до 105 метров | - | 3.6-96-7
Бетонирование монолитных железобетонных конструкций балок надземной части здания
|  | Устройство железобетонных балок, перемычек | - | 3.6-12-2 | - | - | - | - | Устройство железобетонных балок, перемычек | - | 3.6-12-2 |  | Бетонирование монолитных железобетонных конструкций балок надземной части здания
|  | Ригели (балки) 300x300 мм. | - | - | Ригели (балки) 300x300 мм. | - | - | - | - | - | -
|  | Ригели (балки) 400x400 мм. | - | - | Ригели (балки) 400x400 мм. | - | - | - | - | - | -
|  | Ригели (балки) 400x700 мм | - | - | Ригели (балки) 400x700 мм | - | - | - | - | - | -
|  | Ригели (балки) 400x600 мм | - | - | Ригели (балки) 400x600 мм | - | - | - | - | - | -
|  | Ригели (балки) 500x1200 мм | - | - | Ригели (балки) 500x1200 мм | - | - | - | - | - | -
|  | Ригели (балки) 500x300 мм | - | - | Ригели (балки) 500x300 мм | - | - | - | - | - | -
|  | Смесь бетонная тяжелого бетона БСТ на гранитном щебне, крупность заполнителя от 5 до 20 мм, класс прочности В25 (М350), П3, F150, W4 | м3 | 1.3-1-153 | Бетон В25, F150, W4 | Смесь бетонная тяжелого бетона БСТ на гранитном щебне, крупность заполнителя от 5 до 20 мм, класс прочности В25 (М350), П3, F150, W4 | м3 | 1.3-1-153 | Смеси бетонные, БСГ, тяжелого бетона | - | 1.3-1-153
|  | Смеси бетонные, БСГ, тяжелого бетона | - | 1.3-1-154 | - | - | - | - | Смеси бетонные, БСГ, тяжелого бетона | - | 1.3-1-154
|  | Смеси бетонные, БСГ, тяжелого бетона | - | 1.3-1-155 | - | - | - | - | Смеси бетонные, БСГ, тяжелого бетона | - | 1.3-1-155
|  | Смеси бетонные, БСГ, тяжелого бетона | - | 1.3-1-156 | - | - | - | - | Смеси бетонные, БСГ, тяжелого бетона | - | 1.3-1-156
|  | Смеси бетонные, БСГ, тяжелого бетона | - | 1.3-1-174 | - | - | - | - | Смеси бетонные, БСГ, тяжелого бетона | - | 1.3-1-174
|  | Смеси бетонные, БСГ, тяжелого бетона | - | 1.3-1-175 | - | - | - | - | Смеси бетонные, БСГ, тяжелого бетона | - | 1.3-1-175
|  | Смесь бетонная тяжелого бетона БСТ на гранитном щебне, крупность заполнителя от 5 до 20 мм, класс прочности В25 (М350), П3, F150, W6 | м3 | 1.3-1-41 | - | Смесь бетонная тяжелого бетона БСТ на гранитном щебне, крупность заполнителя от 5 до 20 мм, класс прочности В25 (М350), П3, F150, W6 | м3 | 1.3-1-41 | Смеси бетонные, БСГ, тяжелого бетона | - | 1.3-1-41
Уход за бетоном монолитных железобетонных конструкций балок надземной части здания
|  | Уход за бетоном при среднесуточной температуре воздуха +5 градусов C и выше | 1 м3 | 3.6-98-1 | - | Уход за бетоном при среднесуточной температуре воздуха +5 градусов C и выше | 1 м3 | 3.6-98-1 | Уход за бетоном при среднесуточной температуре воздуха +5 гр. и выше | - | 3.6-98-1 |  | Уход за бетоном монолитных железобетонных конструкций балок надземной части здания
Устройство сборных панелей
Установка наружных навесных стеновых панелей
|  | Установка в сборно-монолитных зданиях наружных навесных стеновых панелей площадью до 12 м2 | 100 шт. сборных конструкций | 3.7-27-14 | - | Установка в сборно-монолитных зданиях наружных навесных стеновых панелей площадью до 12 м2 | 100 шт. сборных конструкций | 3.7-27-14 | Установка панелей | - | 3.7-27-14 |  | Установка наружных навесных стеновых панелей надземной части здания
|  | Болты строительные анкерные с гайками | т | 1.1-1-59 | - | Болты строительные анкерные с гайками | т | 1.1-1-59 | Болты анкерные | - | 1.1-1-59
|  | Сверло по бетону ВК-8, длина 100 мм, диаметр 8 мм | шт. | 1.7-3-50 | - | Сверло по бетону ВК-8, длина 100 мм, диаметр 8 мм | шт. | 1.7-3-50 | Буры с победитовым наконечником | - | 1.7-3-50
|  | Кронштейны фиксаторные | 100 шт. | 1.24-2-12 | - | Кронштейны фиксаторные | 100 шт. | 1.24-2-12 | Анкер-шурупы | - | 1.24-2-12
|  | Маты минераловатные прошивные без обкладок, марка 125, толщина 40 мм | м3 | 1.1-1-636 | - | Маты минераловатные прошивные без обкладок, марка 125, толщина 40 мм | м3 | 1.1-1-636 | Изделия теплоизоляционные из минеральной ваты | - | 1.1-1-636
|  | Трубки теплоизоляционные, пенополиэтиленовые, для холодного и горячего водоснабжения, внутренний диаметр 55 мм | м | 1.1-1-986 | - | Трубки теплоизоляционные, пенополиэтиленовые, для холодного и горячего водоснабжения, внутренний диаметр 55 мм | м | 1.1-1-986 |  | -
|  | Прокладки из вспененного полиэтилена уплотнительные и теплоизоляционные сплошного сечения, наружный диаметр от 23 до 35 мм | - | 1.1-1-981 | - | Прокладки из вспененного полиэтилена уплотнительные и теплоизоляционные сплошного сечения, наружный диаметр от 23 до 35 мм | - | 1.1-1-981 | Прокладки пенополиэтиленовые уплотняющие | - | 1.1-1-981
|  | Панели наружных стен надземных этажей трехслойные железобетонные с эффективным утеплителем, гибкими связями из коррозионно-стойкой стали, навесные (однорядной разрезки), бетон В25, F50/100, W4, глухие, под облицовку кирпичом в заводских условиях, категория бетонной поверхности А4, толщина 360 мм | м3 в твердом теле | 1.5-4-1311 | - | Панели наружных стен надземных этажей трехслойные железобетонные с эффективным утеплителем, гибкими связями из коррозионно-стойкой стали, навесные (однорядной разрезки), бетон В25, F50/100, W4, глухие, под облицовку кирпичом в заводских условиях, категория бетонной поверхности А4, толщина 360 мм | м3 в твердом теле | 1.5-4-1311 | Сборные железобетонные конструкции, панели наружных стен | - | 1.5-4-1311
|  | Панели наружных стен надземных этажей трехслойные железобетонные с эффективным утеплителем, гибкими связями из коррозионно-стойкой стали, навесные (однорядной разрезки), бетон В25, F50/100, W4, с проемами, под облицовку кирпичом в заводских условиях, категория бетонной поверхности А4, толщина 360 мм | м3 в твердом теле | 1.5-4-1312 | - | Панели наружных стен надземных этажей трехслойные железобетонные с эффективным утеплителем, гибкими связями из коррозионно-стойкой стали, навесные (однорядной разрезки), бетон В25, F50/100, W4, с проемами, под облицовку кирпичом в заводских условиях, категория бетонной поверхности А4, толщина 360 мм | м3 в твердом теле | 1.5-4-1312 | Сборные железобетонные конструкции, панели наружных стен | - | 1.5-4-1312
|  | Панели стеновые парапетные трехслойные железобетонные с эффективным утеплителем, гибкими связями из коррозионно-стойкой стали, навесные, бетон В25, F50/100, W4, под облицовку плитками из кирпича в заводских условиях, категория бетонной поверхности А4, толщина 320 мм прим. фризовые | м3 в твердом теле | 1.5-4-1308 | - | Панели стеновые парапетные трехслойные железобетонные с эффективным утеплителем, гибкими связями из коррозионно-стойкой стали, навесные, бетон В25, F50/100, W4, под облицовку плитками из кирпича в заводских условиях, категория бетонной поверхности А4, толщина 320 мм прим. фризовые | м3 в твердом теле | 1.5-4-1308 | Сборные железобетонные конструкции, панели наружных стен | - | 1.5-4-1308
|  | Панели стеновые парапетные железобетонные, бетон В25, F150, W4, под облицовку плитками из кирпича в заводских условиях, категория бетонной поверхности А4, толщина 160 мм | м3 в твердом теле | 1.5-4-1309 | - | Панели стеновые парапетные железобетонные, бетон В25, F150, W4, под облицовку плитками из кирпича в заводских условиях, категория бетонной поверхности А4, толщина 160 мм | м3 в твердом теле | 1.5-4-1309 | Сборные железобетонные конструкции, панели наружных стен | - | 1.5-4-1309
|  | Установка в сборно-монолитных зданиях наружных навесных стеновых панелей площадью до 18 м2 | 100 шт. сборных конструкций | 3.7-27-15 | - | Установка в сборно-монолитных зданиях наружных навесных стеновых панелей площадью до 18 м2 | 100 шт. сборных конструкций | 3.7-27-15 |  | - | 3.7-27-15
|  | Установка в сборно-монолитных зданиях наружных навесных стеновых панелей площадью до 25 м2 | 100 шт. сборных конструкций | 3.7-27-16 | - | Установка в сборно-монолитных зданиях наружных навесных стеновых панелей площадью до 25 м2 | 100 шт. сборных конструкций | 3.7-27-16 |  | - | 3.7-27-16
|  | Установка панелей | - | 3.7-37-12 | Устройство сборных железобетонных конструкций наружных панелей | - | - | - | Установка панелей | - | 3.7-37-12
|  | Установка панелей | - | 3.7-37-13 |  | - | - | - | Установка панелей | - | 3.7-37-13
|  | Установка панелей | - | 3.7-37-14 |  | - | - | - | Установка панелей | - | 3.7-37-14
|  | Болты анкерные | - | 03.07.0037.08.108.01.05 | - | - | - | - | Болты анкерные | - | 03.07.0037.08.108.01.05
|  | Буры с победитовым наконечником | - | 03.07.0037.09.108.04.02 | - | - | - | - | Буры с победитовым наконечником | - | 03.07.0037.09.108.04.02
|  | Анкер-шурупы | - | 03.07.0037.05.108.01.05 | - | - | - | - | Анкер-шурупы | - | 03.07.0037.05.108.01.05
|  | Изделия теплоизоляционные из минеральной ваты | - | 03.07.0037.06.103.01.03 | - | - | - | - | Изделия теплоизоляционные из минеральной ваты | - | 03.07.0037.06.103.01.03
|  | Прокладки пенополиэтиленовые уплотняющие | - | 03.07.0037.07.103.01.07 | - | - | - | - | Прокладки пенополиэтиленовые уплотняющие | - | 03.07.0037.07.103.01.07
|  | Сборные железобетонные конструкции, панели наружных стен | - | 03.07.0037.04.102.05.04 | - | - | - | - | Сборные железобетонные конструкции, панели наружных стен | - | 03.07.0037.04.102.05.04
Герметизация стыков между жб панелями
|  | Прокладки из вспененного полиэтилена уплотнительные и теплоизоляционные сплошного сечения, наружный диаметр от 23 до 35 мм | - | 1.1-1-981 | - | Прокладки из вспененного полиэтилена уплотнительные и теплоизоляционные сплошного сечения, наружный диаметр от 23 до 35 мм | - | 1.1-1-981 | Прокладки из вспененного полиэтилена уплотнительные | - | 1.1-1-981 |  | Герметизация стыков между наружными навесными стеновыми панелями надземной части здания
|  | Устройство герметизации горизонтальных и вертикальных стыков стеновых панелей прокладками на клею в один ряд. Прим. наружных горизонтальных стыков | 100 м шва | 3.7-58-1 | - | Устройство герметизации горизонтальных и вертикальных стыков стеновых панелей прокладками на клею в один ряд. Прим. наружных горизонтальных стыков | 100 м шва | 3.7-58-1 | Устройство герметизации стыков наружных стеновых панелей и расшивка швов стеновых панелей и панелей перекрытий | - | 3.7-58-1
|  | Мастика герметизирующая нетвердеющая, строительная, для герметизации стыков наружных стен | т | 1.1-1-1784 | - | Мастика герметизирующая нетвердеющая, строительная, для герметизации стыков наружных стен | т | 1.1-1-1784 | Клеи-мастики типа КН-2 (резиновые) | - | 1.1-1-1784
|  | Трубки теплоизоляционные, пенополиэтиленовые, для холодного и горячего водоснабжения, внутренний диаметр 38 мм | м | 1.1-1-984 | - | Трубки теплоизоляционные, пенополиэтиленовые, для холодного и горячего водоснабжения, внутренний диаметр 38 мм | м | 1.1-1-984 | Прокладки из вспененного полиэтилена уплотнительные | - | 1.1-1-984
|  | Устройство герметизации горизонтальных и вертикальных стыков стеновых панелей с люлек прокладками на клею в один ряд Прим.Герметизация наружных горизонтальных стыков между жб панелями (уплотняющая прокладка, уплотняющий жгут диаметром 40мм, герметизирующая мастика) | - | 3.7-85-5 | - | Устройство герметизации горизонтальных и вертикальных стыков стеновых панелей с люлек прокладками на клею в один ряд Прим.Герметизация наружных горизонтальных стыков между жб панелями (уплотняющая прокладка, уплотняющий жгут диаметром 40мм, герметизирующая мастика) | - | 3.7-85-5 |  | -
|  | Герметизация наружных горизонтальных стыков между жб панелями уплотняющим полиэтиленовым жгутом на мастике | - | - | Герметизация наружных горизонтальных стыков между жб панелями уплотняющим полиэтиленовым жгутом на мастике | - | - | - |  | -
|  | Герметизация внутренних горизонтальных стыков между жб панелями уплотняющей прокладкой | - | - | Герметизация внутренних горизонтальных стыков между жб панелями уплотняющей прокладкой | - | - | - |  | -
|  | Герметизация наружных вертикальных стыков между жб панелями уплотняющим полиэтиленовым жгутом на мастике | - | - | Герметизация наружных вертикальных стыков между жб панелями уплотняющим полиэтиленовым жгутом на мастике | - | - | - |  | -
|  | Герметизация внутренних вертикальных стыков между жб панелями уплотняющей прокладкой | - | - | Герметизация внутренних вертикальных стыков между жб панелями уплотняющей прокладкой | - | - | - |  | -
Устройство подпорной стенки
Устройство буронабивных свай
|  | Устройство буронабивных свай | - | - | Устройство буронабивных свай | - | - | - | - | - | - |  | Устройство буронабивных свай Устройство буронабивных свай
|  | Бетонирование буронабивных свай ф 400мм с применением извлекаемой обсадной трубы (D=426x6, L=4m, вес 248,6кг) | - | - | Бетонирование буронабивных свай ф 400мм с применением извлекаемой обсадной трубы (D=426x6, L=4m, вес 248,6кг) | - | - | - | - | - | -
|  | Бетонирование буронабивных свай ф 300мм с применением извлекаемой обсадной трубы (D=325x6, L=4m, вес 188,8кг) | - | - | Бетонирование буронабивных свай ф 300мм с применением извлекаемой обсадной трубы (D=325x6, L=4m, вес 188,8кг) | - | - | - | - | - | -
Устройство бетонной подготовки
|  | Устройство бетонной подготовки | 100 м3 в деле | 3.6-1-1 | - | Устройство бетонной подготовки | 100 м3 в деле | 3.6-1-1 | - | - | - |  | Устройство бетонной подготовки фундаментов плитных подземной части здания
|  | Смесь бетонная тяжелого бетона БСТ на гранитном щебне, крупность заполнителя от 5 до 20 мм, класс прочности В7,5 (М100), П3 | м3 | 1.3-1-36 | Бетон В7,5 | Смесь бетонная тяжелого бетона БСТ на гранитном щебне, крупность заполнителя от 5 до 20 мм, класс прочности В7,5 (М100), П3 | м3 | 1.3-1-36 | - | - | -
Монтаж опалубки монолитных железобетонных конструкций подпорной стенки
|  | Монтаж опалубки монолитных железобетонных конструкций стен подземной и цокольной частей здания | 100 м2 | 3.6-74-1 | Опалубка (с 2-х сторон) | Монтаж опалубки монолитных железобетонных конструкций стен подземной и цокольной частей здания | 100 м2 | 3.6-74-1 | - | - | - |  | Монтаж опалубки монолитных железобетонных конструкций подпорной стенки
Демонтаж опалубки монолитных железобетонных конструкций подпорной стенки
|  | Демонтаж опалубки монолитных железобетонных конструкций стен подземной и цокольной частей здания | 100 м2 | 3.6-75-1 |  | Демонтаж опалубки монолитных железобетонных конструкций стен подземной и цокольной частей здания | 100 м2 | 3.6-75-1 | - | - | - |  | Демонтаж опалубки монолитных железобетонных конструкций подпорной стенки
Армирование монолитных железобетонных конструкций подпорной стенки
|  | Установка арматурных изделий, отдельных стержней в опалубку монолитных железобетонных конструкций стен подземной и цокольной частей здания | 1 Т | 3.6-76-3 | - | Установка арматурных изделий, отдельных стержней в опалубку монолитных железобетонных конструкций стен подземной и цокольной частей здания | 1 Т | 3.6-76-3 | - | - | - |  | Армирование монолитных железобетонных конструкций подпорной стенки
|  | Арматурные заготовки (стержни, хомуты и т.п.), не собранные в каркасы или сетки, углеродистая сталь общего назначения и арматурная сталь гладкая, класс А-I, диаметр от 6 до 7 мм | т | 1.3-4-1 | 06 А240 | Арматурные заготовки (стержни, хомуты и т.п.), не собранные в каркасы или сетки, углеродистая сталь общего назначения и арматурная сталь гладкая, класс А-I, диаметр от 6 до 7 мм | т | 1.3-4-1 | - | - | -
|  | Арматурные заготовки (стержни, хомуты и т.п.), не собранные в каркасы или сетки, арматурная сталь периодического профиля, класс А-III, диаметр 10 мм | т | 1.3-4-21 | 010А500С | Арматурные заготовки (стержни, хомуты и т.п.), не собранные в каркасы или сетки, арматурная сталь периодического профиля, класс А-III, диаметр 10 мм | т | 1.3-4-21 | - | - | -
|  | Арматурные заготовки (стержни, хомуты и т.п.), не собранные в каркасы или сетки, арматурная сталь периодического профиля, класс А-III, диаметр от 12 до 14 мм | т | 1.3-4-22 | 014 А500С | Арматурные заготовки (стержни, хомуты и т.п.), не собранные в каркасы или сетки, арматурная сталь периодического профиля, класс А-III, диаметр от 12 до 14 мм | т | 1.3-4-22 | - | - | -
Бетонирование монолитных железобетонных конструкций подпорной стенки
|  | Бетонирование по схеме "кран-бадья" монолитных железобетонных конструкций стен подземной и цокольной частей здания, толщина до 300 мм | 100 м3 | 3.6-77-4 | - | Бетонирование по схеме "кран-бадья" монолитных железобетонных конструкций стен подземной и цокольной частей здания, толщина до 300 мм | 100 м3 | 3.6-77-4 | - | - | - |  | Бетонирование монолитных железобетонных конструкций подпорной стенки
|  | Бетонирование балки-стенки толщиной 350-400мм и переменной высоты (Hmax=1,5м) | - | - | Бетонирование балки-стенки толщиной 350-400мм и переменной высоты (Hmax=1,5м) | - | - | - | - | - | -
|  | Смесь бетонная тяжелого бетона БСТ на гранитном щебне, крупность заполнителя от 5 до 20 мм, класс прочности В25 (М350), П3, F150, W4 | м3 | 1.3-1-153 | Бетон В25, F150, W4 | Смесь бетонная тяжелого бетона БСТ на гранитном щебне, крупность заполнителя от 5 до 20 мм, класс прочности В25 (М350), П3, F150, W4 | м3 | 1.3-1-153 | - | - | -
Уход за бетоном монолитных железобетонных конструкций подпорной стенки
|  | Уход за бетоном при среднесуточной температуре воздуха +5 градусов C и выше | 1 м3 | 3.6-98-1 | - | Уход за бетоном при среднесуточной температуре воздуха +5 градусов C и выше | 1 м3 | 3.6-98-1 | - | - | - |  | Уход за бетоном монолитных железобетонных конструкций подпорной стенки
Устройство лифтовых шахт
Устройство песчаного основания под фундамент лифтовой шахты
|  | Устройство песчаного основания под фундаменты | 1 м3 основания | 3.8-1-1 | - | Устройство песчаного основания под фундаменты | 1 м3 основания | 3.8-1-1 | - | - | - |  | Устройство песчаного основания под фундамент лифтовой шахты надземной части здания
|  | Песок для строительных работ, рядовой | м3 | 1.1-1-766 | - | Песок для строительных работ, рядовой | м3 | 1.1-1-766 | - | - | -
Засыпка пазух вручную
|  | Засыпка вручную траншей, пазух котлованов и ям группа грунтов 1-3 | 100 м3 грунта | 3.1-53-1 | - | Засыпка вручную траншей, пазух котлованов и ям группа грунтов 1-3 | 100 м3 грунта | 3.1-53-1 | - | - | - |  | Засыпка пазух надземной части здания
|  | Песок для строительных работ, рядовой | м3 | 1.1-1-766 | - | Песок для строительных работ, рядовой | м3 | 1.1-1-766 | - | - | -
Монтаж опалубки монолитных железобетонных конструкций фундаментной плиты лифтовой шахты
|  | Монтаж опалубки монолитных железобетонных конструкций фундаментных плит | 100 м2 | 3.6-70-3 | - | Монтаж опалубки монолитных железобетонных конструкций фундаментных плит | 100 м2 | 3.6-70-3 | - | - | - |  | Монтаж опалубки монолитных железобетонных конструкций фундаментной плиты лифтовой шахты надземной части здания
Демонтаж опалубки монолитных железобетонных конструкций фундаментной плиты лифтовой шахты
|  | Демонтаж опалубки монолитных железобетонных конструкций фундаментных плит | 100 м2 | 3.6-71-3 | - | Демонтаж опалубки монолитных железобетонных конструкций фундаментных плит | 100 м2 | 3.6-71-3 | - | - | - |  | Демонтаж опалубки монолитных железобетонных конструкций фундаментной плиты лифтовой шахты надземной части здания
Армирование монолитных железобетонных конструкций фундаментной плиты лифтовой шахты
|  | Установка арматурных изделий, отдельных стержней в опалубку массивов, отдельных фундаментов и плит | 1 Т | 3.6-72-3 | - | Установка арматурных изделий, отдельных стержней в опалубку массивов, отдельных фундаментов и плит | 1 Т | 3.6-72-3 | - | - | - |  | Армирование монолитных железобетонных конструкций фундаментной плиты лифтовой шахты надземной части здания
|  | Арматурная сталь для изготовления арматурных изделий на строительной площадке, класс А-1, диаметр 8 мм | т | 1.3-4-126 | - | Арматурная сталь для изготовления арматурных изделий на строительной площадке, класс А-1, диаметр 8 мм | т | 1.3-4-126 | - | - | -
|  | Арматурная сталь для изготовления арматурных изделий на строительной площадке, класс А-1, диаметр 10 мм | т | 1.3-4-127 | - | Арматурная сталь для изготовления арматурных изделий на строительной площадке, класс А-1, диаметр 10 мм | т | 1.3-4-127 | - | - | -
|  | Арматурная сталь для изготовления арматурных изделий на строительной площадке, класс А-III, марка 35ГС, 25Г2С, диаметр 8 мм | т | 1.3-4-166 | - | Арматурная сталь для изготовления арматурных изделий на строительной площадке, класс А-III, марка 35ГС, 25Г2С, диаметр 8 мм | т | 1.3-4-166 | - | - | -
|  | Арматурная сталь для изготовления арматурных изделий на строительной площадке, класс А-III, марка 35ГС, 25Г2С, диаметр 10 мм | т | 1.3-4-167 | - | Арматурная сталь для изготовления арматурных изделий на строительной площадке, класс А-III, марка 35ГС, 25Г2С, диаметр 10 мм | т | 1.3-4-167 | - | - | -
|  | Арматурная сталь для изготовления арматурных изделий на строительной площадке, класс А-III, марка 35ГС, 25Г2С, диаметр 12 мм | т | 1.3-4-168 | - | Арматурная сталь для изготовления арматурных изделий на строительной площадке, класс А-III, марка 35ГС, 25Г2С, диаметр 12 мм | т | 1.3-4-168 | - | - | -
|  | Арматурная сталь для изготовления арматурных изделий на строительной площадке, класс А-III, марка 35ГС, 25Г2С, диаметр 16-18 мм | т | 1.3-4-170 | - | Арматурная сталь для изготовления арматурных изделий на строительной площадке, класс А-III, марка 35ГС, 25Г2С, диаметр 16-18 мм | т | 1.3-4-170 | - | - | -
Бетонирование монолитных железобетонных конструкций фундаментной плиты лифтовой шахты
|  | Бетонирование автобетононасосом монолитных железобетонных конструкций фундаментных плит | 100 м3 | 3.6-73-6 | Днища лифтовых приямков толщиной 200мм | Бетонирование автобетононасосом монолитных железобетонных конструкций фундаментных плит | 100 м3 | 3.6-73-6 | - | - | - |  | Бетонирование монолитных железобетонных конструкций фундаментной плиты лифтовой шахты надземной части здания
|  | Смеси бетонные, БСГ, тяжелого бетона на гранитном щебне, фракция 5-20, класс прочности В30 (М400); П4, F150, W6 | м3 | 1.3-1-156 | - | Смеси бетонные, БСГ, тяжелого бетона на гранитном щебне, фракция 5-20, класс прочности В30 (М400); П4, F150, W6 | м3 | 1.3-1-156 | - | - | -
|  | Смеси бетонные, БСГ, тяжелого бетона на гранитном щебне, фракция 5-20, класс прочности В35 (М450); П4, F150, W6 | м3 | 1.3-1-158 | - | Смеси бетонные, БСГ, тяжелого бетона на гранитном щебне, фракция 5-20, класс прочности В35 (М450); П4, F150, W6 | м3 | 1.3-1-158 | - | - | -
Уход за бетоном монолитных железобетонных конструкций фундаментной плиты лифтовой шахты
|  | Уход за бетоном при среднесуточной температуре воздуха +5 градусов C и выше | 1 м3 | 3.6-98-1 | - | Уход за бетоном при среднесуточной температуре воздуха +5 градусов C и выше | 1 м3 | 3.6-98-1 | - | - | - |  | Уход за бетоном монолитных железобетонных конструкций фундаментной плиты лифтовой шахты надземной части здания
Засыпка песком под днищем лифтового приямка
|  | Засыпка песком под днищем лифтового приямка | - | - | Засыпка песком под днищем лифтового приямка | - | - | - | - | - | - |  | Засыпка песком под днищем лифтового приямка надземной части здания
Монтаж опалубки монолитных железобетонных конструкций стен лифтовой шахты
|  | Монтаж опалубки монолитных железобетонных конструкций стен надземной части зданий при высоте здания более 40 до 57 м | 100 м2 | 3.6-86-1 | - | Монтаж опалубки монолитных железобетонных конструкций стен надземной части зданий при высоте здания более 40 до 57 м | 100 м2 | 3.6-86-1 | - | - | - |  | Монтаж опалубки монолитных железобетонных конструкций стен лифтовой шахты надземной части здания
|  | Монтаж опалубки монолитных железобетонных конструкций стен надземной части зданий при высоте здания более 57 до 75 м | 100 м2 | 3.6-90-1 | - | Монтаж опалубки монолитных железобетонных конструкций стен надземной части зданий при высоте здания более 57 до 75 м | 100 м2 | 3.6-90-1 | - | - | -
Демонтаж опалубки монолитных железобетонных конструкций стен лифтовой шахты
|  | Демонтаж опалубки монолитных железобетонных конструкций стен надземной части зданий при высоте здания более 40 до 57 м | 100 м2 | 3.6-87-1 | - | Демонтаж опалубки монолитных железобетонных конструкций стен надземной части зданий при высоте здания более 40 до 57 м | 100 м2 | 3.6-87-1 | - | - | - |  | Демонтаж опалубки монолитных железобетонных конструкций стен лифтовой шахты надземной части здания
|  | Демонтаж опалубки монолитных железобетонных конструкций стен надземной части зданий при высоте здания более 57 до 75 м | 100 м2 | 3.6-91-1 | - | Демонтаж опалубки монолитных железобетонных конструкций стен надземной части зданий при высоте здания более 57 до 75 м | 100 м2 | 3.6-91-1 | - | - | -
Армирование монолитных железобетонных конструкций стен лифтовой шахты
|  | Установка арматурных изделий, отдельных стержней в опалубку монолитных железобетонных конструкций стен надземной части зданий при высоте здания более 40 до 57 м | 1 Т | 3.6-88-3 | - | Установка арматурных изделий, отдельных стержней в опалубку монолитных железобетонных конструкций стен надземной части зданий при высоте здания более 40 до 57 м | 1 Т | 3.6-88-3 | - | - | - |  | Армирование монолитных железобетонных конструкций стен лифтовой шахты надземной части здания
|  | Установка арматурных изделий, отдельных стержней в опалубку монолитных железобетонных конструкций стен надземной части зданий при высоте здания более 57 до 75 м | 1 Т | 3.6-92-3 | - | Установка арматурных изделий, отдельных стержней в опалубку монолитных железобетонных конструкций стен надземной части зданий при высоте здания более 57 до 75 м | 1 Т | 3.6-92-3 | - | - | -
|  | Арматурная сталь для изготовления арматурных изделий на строительной площадке, класс А-1, диаметр 6 мм | т | 1.3-4-124 | - | Арматурная сталь для изготовления арматурных изделий на строительной площадке, класс А-1, диаметр 6 мм | т | 1.3-4-124 | - | - | -
|  | Арматурная сталь для изготовления арматурных изделий на строительной площадке, класс А-1, диаметр 10 мм | т | 1.3-4-127 | - | Арматурная сталь для изготовления арматурных изделий на строительной площадке, класс А-1, диаметр 10 мм | т | 1.3-4-127 | - | - | -
|  | Арматурная сталь для изготовления арматурных изделий на строительной площадке, класс А-III, марка 35ГС, 25Г2С, диаметр 10 мм | т | 1.3-4-167 | - | Арматурная сталь для изготовления арматурных изделий на строительной площадке, класс А-III, марка 35ГС, 25Г2С, диаметр 10 мм | т | 1.3-4-167 | - | - | -
|  | Арматурная сталь для изготовления арматурных изделий на строительной площадке, класс А-III, марка 35ГС, 25Г2С, диаметр 12 мм | т | 1.3-4-168 | - | Арматурная сталь для изготовления арматурных изделий на строительной площадке, класс А-III, марка 35ГС, 25Г2С, диаметр 12 мм | т | 1.3-4-168 | - | - | -
|  | Арматурная сталь для изготовления арматурных изделий на строительной площадке, класс А-III, марка 35ГС, 25Г2С, диаметр 16-18 мм | т | 1.3-4-170 | - | Арматурная сталь для изготовления арматурных изделий на строительной площадке, класс А-III, марка 35ГС, 25Г2С, диаметр 16-18 мм | т | 1.3-4-170 | - | - | -
|  | Арматурная сталь для изготовления арматурных изделий на строительной площадке, класс А-III, марка 35ГС, 25Г2С, диаметр 20 мм | т | 1.3-4-171 | - | Арматурная сталь для изготовления арматурных изделий на строительной площадке, класс А-III, марка 35ГС, 25Г2С, диаметр 20 мм | т | 1.3-4-171 | - | - | -
|  | Арматурная сталь для изготовления арматурных изделий на строительной площадке, класс А-III, марка 35ГС, 25Г2С, диаметр 25-28 мм | т | 1.3-4-173 | - | Арматурная сталь для изготовления арматурных изделий на строительной площадке, класс А-III, марка 35ГС, 25Г2С, диаметр 25-28 мм | т | 1.3-4-173 | - | - | -
|  | Установка закладных деталей монолитных железобетонных конструкций надземной части зданий при высоте здания более 57 до 75 м | 1 Т | 3.6-92-7 | - | Установка закладных деталей монолитных железобетонных конструкций надземной части зданий при высоте здания более 57 до 75 м | 1 Т | 3.6-92-7 | - | - | -
|  | Арматурные заготовки (стержни, хомуты и т.п.), не собранные в каркасы или сетки, закладные и накладные детали, со сваркой | т | 1.3-4-39 | - | Арматурные заготовки (стержни, хомуты и т.п.), не собранные в каркасы или сетки, закладные и накладные детали, со сваркой | т | 1.3-4-39 | - | - | -
Бетонирование монолитных железобетонных конструкций стен лифтовой шахты
|  | Бетонирование по схеме "кран-бадья" монолитных железобетонных конструкций стен толщиной до 200 мм, надземной части зданий при высоте здания более 40 до 57 м | 100 м3 | 3.6-89-3 | - | Бетонирование по схеме "кран-бадья" монолитных железобетонных конструкций стен толщиной до 200 мм, надземной части зданий при высоте здания более 40 до 57 м | 100 м3 | 3.6-89-3 | - | - | - |  | Бетонирование монолитных железобетонных конструкций стен лифтовой шахты надземной части здания
|  | Бетонирование по схеме "кран-бадья" монолитных железобетонных конструкций стен толщиной до 200 мм, надземной части зданий при высоте здания более 57 до 75 м | 100 м3 | 3.6-93-3 | - | Бетонирование по схеме "кран-бадья" монолитных железобетонных конструкций стен толщиной до 200 мм, надземной части зданий при высоте здания более 57 до 75 м | 100 м3 | 3.6-93-3 | - | - | -
|  | Лифтовые шахты стены 180мм +200мм F150 | - | - | Лифтовые шахты стены 180мм +200мм F150 | - | - | - | - | - | -
|  | Лифтовые шахты стены 180мм+200мм F75 | - | - | Лифтовые шахты стены 180мм+200мм F75 | - | - | - | - | - | -
|  | Смеси бетонные, БСГ, тяжелого бетона на гравийном щебне, фракция 5-20, класс прочности В25 (М350); П3, F100, W4 | м3 | 1.3-1-174 | - | Смеси бетонные, БСГ, тяжелого бетона на гравийном щебне, фракция 5-20, класс прочности В25 (М350); П3, F100, W4 | м3 | 1.3-1-174 | - | - | -
|  | Смеси бетонные, БСГ, тяжелого бетона на гранитном щебне, фракция 5-20, класс прочности В30 (М400); П4, F150, W6 | м3 | 1.3-1-156 | - | Смеси бетонные, БСГ, тяжелого бетона на гранитном щебне, фракция 5-20, класс прочности В30 (М400); П4, F150, W6 | м3 | 1.3-1-156 | - | - | -
|  | Смеси бетонные, БСГ, тяжелого бетона на гранитном щебне, фракция 5-20, класс прочности В35 (М450); П4, F150, W6 | м3 | 1.3-1-158 | - | Смеси бетонные, БСГ, тяжелого бетона на гранитном щебне, фракция 5-20, класс прочности В35 (М450); П4, F150, W6 | м3 | 1.3-1-158 | - | - | -
Уход за бетоном монолитных железобетонных конструкций стен лифтовой шахты
|  | Уход за бетоном при среднесуточной температуре воздуха +5 градусов C и выше | 1 м3 | 3.6-98-1 | - | Уход за бетоном при среднесуточной температуре воздуха +5 градусов C и выше | 1 м3 | 3.6-98-1 | - | - | - |  | Уход за бетоном монолитных железобетонных конструкций стен лифтовой шахты надземной части здания
Заполнение деформационного шва между стеной лифтовой шахты и стеной здания теплоизоляционными материалами
|  | Теплоизоляция покрытий и перекрытий изделиями из волокнистых и зернистых материалов насухо (Заполнение пространства деформационного шва между стеной лифта и стеной жилой части) | 1 м3 изоляции | 3.26-27-1 | - | Теплоизоляция покрытий и перекрытий изделиями из волокнистых и зернистых материалов насухо (Заполнение пространства деформационного шва между стеной лифта и стеной жилой части) | 1 м3 изоляции | 3.26-27-1 | - | - | - |  | Устройство теплоизоляции деформационных швов лифтовых шахт надземной части здания
|  | Плиты теплоизоляционные на основе базальтового волокна, жесткие, плотность 145 кг/м3, коэффициент теплопроводности не более 0,042 Вт/(м х К), группа горючести НГ, для использования в качестве теплоизоляции и основания при устройстве штукатурных фасадов, толщина 120 мм | м2 | 1.1-1-1707 | - | Плиты теплоизоляционные на основе базальтового волокна, жесткие, плотность 145 кг/м3, коэффициент теплопроводности не более 0,042 Вт/(м х К), группа горючести НГ, для использования в качестве теплоизоляции и основания при устройстве штукатурных фасадов, толщина 120 мм | м2 | 1.1-1-1707 | - | - | -
|  | Теплоизоляция строительных конструкций покрытий и перекрытий изделиями из пенопласта насухо(заполнение шва между стеной лифта и стеной жилой части) | 1 м3 изоляции | 3.26-29-5 | - | Теплоизоляция строительных конструкций покрытий и перекрытий изделиями из пенопласта насухо(заполнение шва между стеной лифта и стеной жилой части) | 1 м3 изоляции | 3.26-29-5 | - | - | -
|  | Плиты теплоизоляционные из пенопласта полистирольного, марка ПСБС-25 | м3 | 1.1-1-910 | - | Плиты теплоизоляционные из пенопласта полистирольного, марка ПСБС-25 | м3 | 1.1-1-910 | - | - | -
|  | Заполнение пространства между стеной лифта и стеной квартиры подземный этаж | - | - | Заполнение пространства между стеной лифта и стеной квартиры подземный этаж | - | - | - | - | - | -
|  | Заполнение пространства между стеной лифта и стеной квартиры надземная часть | - | - | Заполнение пространства между стеной лифта и стеной квартиры надземная часть | - | - | - | - | - | -
|  | Минеральная вата "Технониколь ТЕХНОФАС ОПТИМА" фирмы "Технониколь" толщиной 50мм (или аналог) (заполнение шва между стеной лифта и стеной жилой части) | - | - | Минеральная вата "Технониколь ТЕХНОФАС ОПТИМА" фирмы "Технониколь" толщиной 50мм (или аналог) (заполнение шва между стеной лифта и стеной жилой части) | - | - | - | - | - | -
Оборачивание теплоизоляции деформационного шва полиэтиленовой плёнкой
|  | Пленка полиэтиленовая t=0.2 мм по ГОСТ 10354-82 (оборачивание утеплителя, заполненяющего шов между стеной лифта и стеной жилой части) | - | - | Пленка полиэтиленовая t=0.2 мм по ГОСТ 10354-82 (оборачивание утеплителя, заполненяющего шов между стеной лифта и стеной жилой части) | - | - | - | - | - | -
Устройство прыжковых вышек
Монтаж опалубки монолитных железобетонных вертикальных конструкций прыжковой вышки
|  | Монтаж опалубки монолитных железобетонных конструкций стен надземной части зданий при высоте здания до 30 м | 100 м2 | 3.6-78-1 | Опалубка | Монтаж опалубки монолитных железобетонных конструкций стен надземной части зданий при высоте здания до 30 м | 100 м2 | 3.6-78-1 | Монтаж опалубки монолитных железобетонных конструкций надземной части здания, при высоте здания до 30 метров | - | 3.6-78-1 |  | Монтаж опалубки монолитных железобетонных вертикальных конструкций прыжковой вышки
Демонтаж опалубки монолитных вертикальных железобетонных конструкций прыжковой вышки
|  | Демонтаж опалубки монолитных железобетонных конструкций стен надземной части зданий при высоте здания до 30 м | 100 м2 | 3.6-79-1 |  | Демонтаж опалубки монолитных железобетонных конструкций стен надземной части зданий при высоте здания до 30 м | 100 м2 | 3.6-79-1 | Демонтаж опалубки монолитных железобетонных конструкций надземной части здания, при высоте здания до 30 метров | - | 3.6-79-1 |  | Демонтаж опалубки монолитных железобетонных вертикальных конструкций прыжковой вышки
Монтаж опалубки монолитных железобетонных конструкций плит прыжковой вышки
|  | Монтаж опалубки монолитных железобетонных конструкций перекрытия надземной части зданий при высоте здания до 30 м | 100 м2 | 3.6-78-4 |  | Монтаж опалубки монолитных железобетонных конструкций перекрытия надземной части зданий при высоте здания до 30 м | 100 м2 | 3.6-78-4 | Монтаж опалубки монолитных железобетонных конструкций надземной части здания, при высоте здания до 30 метров | - | 3.6-78-4
Демонтаж опалубки монолитных железобетонных конструкций плит прыжковой вышки
|  | Демонтаж опалубки монолитных железобетонных конструкций перекрытий надземной части зданий при высоте здания до 30 м | 100 м2 | 3.6-79-4 |  | Демонтаж опалубки монолитных железобетонных конструкций перекрытий надземной части зданий при высоте здания до 30 м | 100 м2 | 3.6-79-4 | Демонтаж опалубки монолитных железобетонных конструкций надземной части здания, при высоте здания до 30 метров | - | 3.6-79-4
Армирование монолитных железобетонных конструкций прыжковой вышки
|  | Установка арматурных изделий, отдельных стержней в опалубку монолитных железобетонных конструкций стен надземной части зданий при высоте здания до 30 м | 1 Т | 3.6-80-3 | - | Установка арматурных изделий, отдельных стержней в опалубку монолитных железобетонных конструкций стен надземной части зданий при высоте здания до 30 м | 1 Т | 3.6-80-3 | Установка арматурных изделий монолитных железобетонных конструкций надземной части здания, при высоте здания до 30 метров | - | 3.6-80-3 |  | Армирование монолитных железобетонных конструкций прыжковой вышки
|  | Установка арматурных изделий, отдельных стержней в опалубку монолитных железобетонных конструкций перекрытий надземной части зданий при высоте здания до 30 м | 1 Т | 3.6-80-5 | - | Установка арматурных изделий, отдельных стержней в опалубку монолитных железобетонных конструкций перекрытий надземной части зданий при высоте здания до 30 м | 1 Т | 3.6-80-5 | Установка арматурных изделий монолитных железобетонных конструкций надземной части здания, при высоте здания до 30 метров | - | 3.6-80-5
|  | Арматурные заготовки (стержни, хомуты и т.п.), не собранные в каркасы или сетки, углеродистая сталь общего назначения и арматурная сталь гладкая, класс А-I, диаметр 10 мм | т | 1.3-4-3 | 010 А240 | Арматурные заготовки (стержни, хомуты и т.п.), не собранные в каркасы или сетки, углеродистая сталь общего назначения и арматурная сталь гладкая, класс А-I, диаметр 10 мм | т | 1.3-4-3 | Арматурные заготовки - стержни отдельные | - | 1.3-4-3
|  | Арматурные заготовки (стержни, хомуты и т.п.), не собранные в каркасы или сетки, арматурная сталь периодического профиля, класс А-III, диаметр от 20 до 22 мм | т | 1.3-4-24 | 020 А500С | Арматурные заготовки (стержни, хомуты и т.п.), не собранные в каркасы или сетки, арматурная сталь периодического профиля, класс А-III, диаметр от 20 до 22 мм | т | 1.3-4-24 | Арматурные заготовки - стержни отдельные | - | 1.3-4-24
|  | Арматурные заготовки (стержни, хомуты и т.п.), не собранные в каркасы или сетки, арматурная сталь периодического профиля, класс А-III, диаметр от 25 до 28 мм | т | 1.3-4-25 | 025 А500С | Арматурные заготовки (стержни, хомуты и т.п.), не собранные в каркасы или сетки, арматурная сталь периодического профиля, класс А-III, диаметр от 25 до 28 мм | т | 1.3-4-25 | Арматурные заготовки - стержни отдельные | - | 1.3-4-25
Бетонирование монолитных железобетонных вертикальных конструкций прыжковой вышки
|  | Бетонирование по схеме "кран-бадья" монолитных железобетонных конструкций стен толщиной до 200 мм, надземной части зданий при высоте здания до 30 м | 100 м3 | 3.6-81-3 | Устройство пилонов | Бетонирование по схеме "кран-бадья" монолитных железобетонных конструкций стен толщиной до 200 мм, надземной части зданий при высоте здания до 30 м | 100 м3 | 3.6-81-3 | Бетонирование по схеме "кран-бадья" монолитных железобетонных конструкций надземной части здания, при высоте здания до 30 метров | - | 3.6-81-3 |  | Бетонирование монолитных железобетонных вертикальных конструкций прыжковой вышки
Бетонирование монолитных железобетонных конструкций плит прыжковой вышки
|  | Бетонирование по схеме "кран-бадья" монолитных железобетонных конструкций лестничных площадок надземной части зданий при высоте здания до 30 м | 100 м3 | 3.6-81-13 | Устройство площадок | Бетонирование по схеме "кран-бадья" монолитных железобетонных конструкций лестничных площадок надземной части зданий при высоте здания до 30 м | 100 м3 | 3.6-81-13 | Бетонирование по схеме "кран-бадья" монолитных железобетонных конструкций надземной части здания, при высоте здания до 30 метров | - | 3.6-81-13 |  | Бетонирование монолитных железобетонных конструкций плит прыжковой вышки
|  | Смесь бетонная тяжелого бетона БСТ на гранитном щебне, крупность заполнителя от 5 до 20 мм, класс прочности В25 (М350), П2, F150, W6 | м3 | 1.3-1-111 | Бетон В25, F150, W6 | Смесь бетонная тяжелого бетона БСТ на гранитном щебне, крупность заполнителя от 5 до 20 мм, класс прочности В25 (М350), П2, F150, W6 | м3 | 1.3-1-111 | Смеси бетонные, БСГ, тяжелого бетона | - | 1.3-1-111
Уход за бетоном монолитных железобетонных конструкций прыжковой вышки
|  | Уход за бетоном при среднесуточной температуре воздуха +5 градусов C и выше | 1 м3 | 3.6-98-1 | - | Уход за бетоном при среднесуточной температуре воздуха +5 градусов C и выше | 1 м3 | 3.6-98-1 | Уход за бетоном при среднесуточной температуре воздуха +5 гр. и выше | - | 3.6-98-1 |  | Уход за бетоном монолитных железобетонных конструкций прыжковой вышки
Устройство козырьков
Устройство козырьков
|  | Монтаж мелких конструкций из стали различного профиля массой до 100 кг | 1 Т | 3.9-35-3 | - | Монтаж мелких конструкций из стали различного профиля массой до 100 кг | 1 Т | 3.9-35-3 | - | - | - | 16
|  | Стойки опорные | т | 1.6-1-228 | Труба квадратная 300x14 С245 | Стойки опорные | т | 1.6-1-228 | - | - | -
|  | Балки покрытий постоянные по высоте из двутавров с параллельными гранями полок | т | 1.6-1-167 | Двутавр 45В1 | Балки покрытий постоянные по высоте из двутавров с параллельными гранями полок | т | 1.6-1-167 | - | - | -
|  | Настилы рабочих площадок из листовой стали с ребрами жесткости или без ребер жесткости, толщина стали до 8 мм | т | 1.6-1-210 | - | Настилы рабочих площадок из листовой стали с ребрами жесткости или без ребер жесткости, толщина стали до 8 мм | т | 1.6-1-210 | - | - | -
|  | -12 С345 | - | - | -12 С345 | - | - | - | - | - | -
Устройство опор вент. Оборудования на кровле
Устройство опор вентиляционного оборудования на кровле
|  | Монтаж стальных балок и ригелей перекрытий, покрытий и под установку оборудования |  | 3.9-13-1 | - | - | - | - | Монтаж стальных балок и ригелей перекрытий, покрытий и под установку оборудования |  | 3.9-13-1 | -
|  | Стальные балки и ригели |  | 1.6-1-207 1.6-1-158 | - | - | - | - | Стальные балки и ригели |  | 1.6-1-207 1.6-1-158
|  | Монтаж мелких конструкций из стали различного профиля массой до 100 кг | 1 Т | 3.9-35-3 | - | Монтаж мелких конструкций из стали различного профиля массой до 100 кг | 1 Т | 3.9-35-3 | - | - | -
|  | Профили стальные электросварные квадратного сечения трубчатые, размер стороны 100 мм, толщина стенки от 3 до 6 мм (прим. 100х8 мм) | т | 1.1-1-2286 | Труба 100x8 ГОСТ 8639-82 | Профили стальные электросварные квадратного сечения трубчатые, размер стороны 100 мм, толщина стенки от 3 до 6 мм (прим. 100х8 мм) | т | 1.1-1-2286 | - | - | -
Крепление вывесок
Крепление вывесок
|  | Монтаж мелких конструкций из стали различного профиля массой до 100 кг | 1 Т | 3.9-35-3 | - | Монтаж мелких конструкций из стали различного профиля массой до 100 кг | 1 Т | 3.9-35-3 | - | - | - | -
|  | Профили стальные электросварные квадратного сечения трубчатые, размер стороны 50 мм, толщина стенки 3 мм | т | 1.1-1-2282 | Труба 50х3 ГОСТ 8639-82 | Профили стальные электросварные квадратного сечения трубчатые, размер стороны 50 мм, толщина стенки 3 мм | т | 1.1-1-2282 | - | - | -
Устройство ограждения
Устройство защитных ограждений
|  | Монтаж защитных ограждений оборудования из листовой стали |  | 3.9-39-1 | - | - | - | - | Монтаж защитных ограждений оборудования из листовой стали |  | 3.9-39-1 | -
|  | Стальные конструкции ограждений |  | 1.1-1-1120 1.1-1-2282 | Столб из профильной трубы 80х80х3 1=3000мм | - | - | - | Стальные конструкции ограждений |  | 1.1-1-1120 1.1-1-2282
[5 empty] | Профильная труба 20х20 | - | - | -
[5 empty] | Профильная труба 40х20 | - | - | -
|  | Огрунтовка металлических поверхностей |  | 3.13-9-2 | - | - | - | - | Огрунтовка металлических поверхностей |  | 3.13-9-2
|  | Грунтовки ГФ-021 красно-коричневые |  | 1.1-1-165 | - | - | - | - | Грунтовки ГФ-021 красно-коричневые |  | 1.1-1-165
|  | Окраска металлических огрунтованных поверхностей |  | 3.13-11-8 | - | - | - | - | Окраска металлических огрунтованных поверхностей |  | 3.13-11-8
|  | Бетон B15 | - | - | Бетон B15 | - | - | - | - | - | -
|  | Калитка 1000х2000мм | - | - | Калитка 1000х2000мм | - | - | - | - | - | -
|  | Ворота откатные с электроприводом 8000х2000мм | - | - | Ворота откатные с электроприводом 8000х2000мм | - | - | - | - | - | -
Монтаж каркасов одноэтажных однопролетных и многопролетных зданий
Монтаж каркасов одноэтажных одно- и многопролетных зданий
|  | Монтаж каркасов одноэтажных одно и многопролетных зданий пролетом до 24 м, высотой до 15 м без кранов | 1 т конструкций | 3.9-1-1 | - | Монтаж каркасов одноэтажных одно и многопролетных зданий пролетом до 24 м, высотой до 15 м без кранов | 1 т конструкций | 3.9-1-1 | Монтаж каркасов одноэтажных одно- и многопролетных зданий |  | 3.9-1-1
|  | Монтаж каркасов одноэтажных одно и многопролетных зданий пролетом до 24 м, высотой до 15 м без кранов | 1 т конструкций | 3.9-1-1 | - | Монтаж каркасов одноэтажных одно и многопролетных зданий пролетом до 24 м, высотой до 15 м без кранов | 1 т конструкций | 3.9-1-1
|  | Элементы отдельные конструктивные с преобладанием гнутосварных профилей и круглых труб, средняя масса сборочных единиц более 3,0 т | т | 1.6-1-283 | - | Элементы отдельные конструктивные с преобладанием гнутосварных профилей и круглых труб, средняя масса сборочных единиц более 3,0 т | т | 1.6-1-283 | Стальные конструкции каркаса |  | 1.6-1-283 1.6-1-269 1.6-1-158 1.6-1-201 1.6-1-195 1.6-1-177 1.6-0-1 1.6-0-5
|  | Постановка болтов |  | 3.9-44-1 3.9-44-2 | - | - | - | - | Постановка болтов |  | 3.9-44-1 3.9-44-2
|  | Болты строительные с гайками и шайбами |  | 1.1-1-3650 1.1-1-3651 1.1-1-3547 1.1-1-2624 1.1-1-4479 1.1-1-3565 1.1-1-4047 | - | - | - | - | Болты строительные с гайками и шайбами |  | 1.1-1-3650 1.1-1-3651 1.1-1-3547 1.1-1-2624 1.1-1-4479 1.1-1-3565 1.1-1-4047
|  | Болты стальные высокопрочные |  | 1.1-1-2485 1.1-1-2486 1.1-1-4375 | - | - | - | - | Болты стальные высокопрочные |  | 1.1-1-2485 1.1-1-2486 1.1-1-4375
|  | Гайки к болтам высокопрочным |  | 1.1-1-2487 1.1-1-2488 1.1-1-4377 | - | - | - | - | Гайки к болтам высокопрочным |  | 1.1-1-2487 1.1-1-2488 1.1-1-4377
|  | Шайбы к болтам высокопрочным |  | 03.09.0044.02.108.01.04 | - | - | - | - | Шайбы к болтам высокопрочным |  | 03.09.0044.02.108.01.04
|  | Доплата за разницу в стоимости материалов и изменение расхода по переделу при замене марок стали, класс стали С-245, марка ВСт3пс6 (листовой прокат толщина до 20 мм, фасонный - до 30 мм) ВСт3пс6-1 | т | 1.6-0-1 | - | Доплата за разницу в стоимости материалов и изменение расхода по переделу при замене марок стали, класс стали С-245, марка ВСт3пс6 (листовой прокат толщина до 20 мм, фасонный - до 30 мм) ВСт3пс6-1 | т | 1.6-0-1 | - | - | -
|  | Доплата за разницу в стоимости материалов и изменение расхода по переделу при замене марок стали, класс стали С-345-2, марка 09Г2С-6, 09Г2-6 | т | 1.6-0-5 | - | Доплата за разницу в стоимости материалов и изменение расхода по переделу при замене марок стали, класс стали С-345-2, марка 09Г2С-6, 09Г2-6 | т | 1.6-0-5 | - | - | -
Устройство подстропильных ферм
Устройство подстропильных ферм
|  | Монтаж каркасов одноэтажных одно и многопролетных зданий пролетом до 24 м, высотой до 15 м без кранов | 1 т конструкций | 3.9-1-1 | - | Монтаж каркасов одноэтажных одно и многопролетных зданий пролетом до 24 м, высотой до 15 м без кранов | 1 т конструкций | 3.9-1-1 | - | - | - | 19 соц
|  | Монтаж каркасов одноэтажных одно и многопролетных зданий пролетом до 24 м, высотой до 15 м без кранов | 1 т конструкций | 3.9-1-1 | - | Монтаж каркасов одноэтажных одно и многопролетных зданий пролетом до 24 м, высотой до 15 м без кранов | 1 т конструкций | 3.9-1-1 | - | - | -
|  | Элементы отдельные конструктивные с преобладанием гнутосварных профилей и круглых труб, средняя масса сборочных единиц более 3,0 т | т | 1.6-1-283 | - | Элементы отдельные конструктивные с преобладанием гнутосварных профилей и круглых труб, средняя масса сборочных единиц более 3,0 т | т | 1.6-1-283 | - | - | -
|  | Доплата за разницу в стоимости материалов и изменение расхода по переделу при замене марок стали, класс стали С-245, марка ВСт3пс6 (листовой прокат толщина до 20 мм, фасонный - до 30 мм) ВСт3пс6-1 | т | 1.6-0-1 | - | Доплата за разницу в стоимости материалов и изменение расхода по переделу при замене марок стали, класс стали С-245, марка ВСт3пс6 (листовой прокат толщина до 20 мм, фасонный - до 30 мм) ВСт3пс6-1 | т | 1.6-0-1 | - | - | -
|  | Доплата за разницу в стоимости материалов и изменение расхода по переделу при замене марок стали, класс стали С-345-2, марка 09Г2С-6, 09Г2-6 | т | 1.6-0-5 | - | Доплата за разницу в стоимости материалов и изменение расхода по переделу при замене марок стали, класс стали С-345-2, марка 09Г2С-6, 09Г2-6 | т | 1.6-0-5 | - | - | -
|  | Монтаж стропильных и подстропильных ферм на высоте до 25 м |  | 3.9-16-1 | - | - | - | - | Монтаж стропильных и подстропильных ферм на высоте до 25 м |  | 3.9-16-1
|  | Фермы стропильные и подстропильные |  | 1.6-1-117 | - | - | - | - | Фермы стропильные и подстропильные |  | 1.6-1-117
|  | Профиль сварной квадратный и прямоугольный ГОСТ 30245-2003 Гнз140Х140Х8 С345 | - | - | Профиль сварной квадратный и прямоугольный ГОСТ 30245-2003 Гнз140Х140Х8 С345 | - | - | - | - | - | -
|  | Профиль сварной квадратный и прямоугольный ГОСТ 30245-2003 Гнз200Х160Х9 С345 | - | - | Профиль сварной квадратный и прямоугольный ГОСТ 30245-2003 Гнз200Х160Х9 С345 | - | - | - | - | - | -
|  | Прокат листовой горячекатаный ГОСТ 19903-2015 -20мм С245 | - | - | Прокат листовой горячекатаный ГОСТ 19903-2015 -20мм С245 | - | - | - | - | - | -
|  | Прокат листовой горячекатаный ГОСТ 19903-2015 -22мм С245 | - | - | Прокат листовой горячекатаный ГОСТ 19903-2015 -22мм С245 | - | - | - | - | - | -
|  | Прокат листовой горячекатаный ГОСТ 19903-2015 -12мм С345 | - | - | Прокат листовой горячекатаный ГОСТ 19903-2015 -12мм С345 | - | - | - | - | - | -
|  | Прокат листовой горячекатаный ГОСТ 19903-2015 -20мм С345 | - | - | Прокат листовой горячекатаный ГОСТ 19903-2015 -20мм С345 | - | - | - | - | - | -
Устройство стропильных ферм
Устройство стропильных ферм
|  | Монтаж каркасов одноэтажных одно и многопролетных зданий пролетом до 24 м, высотой до 15 м без кранов | 1 т конструкций | 3.9-1-1 | - | Монтаж каркасов одноэтажных одно и многопролетных зданий пролетом до 24 м, высотой до 15 м без кранов | 1 т конструкций | 3.9-1-1 | - | - | - | 19 соц
|  | Монтаж каркасов одноэтажных одно и многопролетных зданий пролетом до 24 м, высотой до 15 м без кранов | 1 т конструкций | 3.9-1-1 | - | Монтаж каркасов одноэтажных одно и многопролетных зданий пролетом до 24 м, высотой до 15 м без кранов | 1 т конструкций | 3.9-1-1 | - | - | -
|  | Элементы отдельные конструктивные с преобладанием гнутосварных профилей и круглых труб, средняя масса сборочных единиц более 3,0 т | т | 1.6-1-283 | - | Элементы отдельные конструктивные с преобладанием гнутосварных профилей и круглых труб, средняя масса сборочных единиц более 3,0 т | т | 1.6-1-283 | - | - | -
|  | Доплата за разницу в стоимости материалов и изменение расхода по переделу при замене марок стали, класс стали С-245, марка ВСт3пс6 (листовой прокат толщина до 20 мм, фасонный - до 30 мм) ВСт3пс6-1 | т | 1.6-0-1 | - | Доплата за разницу в стоимости материалов и изменение расхода по переделу при замене марок стали, класс стали С-245, марка ВСт3пс6 (листовой прокат толщина до 20 мм, фасонный - до 30 мм) ВСт3пс6-1 | т | 1.6-0-1 | - | - | -
|  | Доплата за разницу в стоимости материалов и изменение расхода по переделу при замене марок стали, класс стали С-345-2, марка 09Г2С-6, 09Г2-6 | т | 1.6-0-5 | - | Доплата за разницу в стоимости материалов и изменение расхода по переделу при замене марок стали, класс стали С-345-2, марка 09Г2С-6, 09Г2-6 | т | 1.6-0-5 | - | - | -
|  | Монтаж стропильных и подстропильных ферм на высоте до 25 м |  | 3.9-16-1 | - | - | - | - | Монтаж стропильных и подстропильных ферм на высоте до 25 м |  | 3.9-16-1
|  | Фермы стропильные и подстропильные |  | 1.6-1-117 | - | - | - | - | Фермы стропильные и подстропильные |  | 1.6-1-117
|  | Уголок равнополочный ГОСТ 8509-93 L100x10 C345 | - | - | Уголок равнополочный ГОСТ 8509-93 L100x10 C345 | - | - | - | - | - | -
|  | Уголок равнополочный ГОСТ 8509-93 L110x8 C245 | - | - | Уголок равнополочный ГОСТ 8509-93 L110x8 C245 | - | - | - | - | - | -
|  | Профиль сварной квадратный и прямоугольный ГОСТ 30245-2003 Гнз80х80х5 С245 | - | - | Профиль сварной квадратный и прямоугольный ГОСТ 30245-2003 Гнз80х80х5 С245 | - | - | - | - | - | -
|  | Профиль сварной квадратный и прямоугольный ГОСТ 30245-2003 Гнз100х100х5 С245 | - | - | Профиль сварной квадратный и прямоугольный ГОСТ 30245-2003 Гнз100х100х5 С245 | - | - | - | - | - | -
|  | Профиль сварной квадратный и прямоугольный ГОСТ 30245-2003 Гнз100х100х5 С345 | - | - | Профиль сварной квадратный и прямоугольный ГОСТ 30245-2003 Гнз100х100х5 С345 | - | - | - | - | - | -
|  | Профиль сварной квадратный и прямоугольный ГОСТ 30245-2003 Гн140х140х7 С345 | - | - | Профиль сварной квадратный и прямоугольный ГОСТ 30245-2003 Гн140х140х7 С345 | - | - | - | - | - | -
|  | Профиль сварной квадратный и прямоугольный ГОСТ 30245-2003 Гнз160х160х7 С345 | - | - | Профиль сварной квадратный и прямоугольный ГОСТ 30245-2003 Гнз160х160х7 С345 | - | - | - | - | - | -
|  | Профиль сварной квадратный и прямоугольный ГОСТ 30245-2003 Гнз180х140х8 С345 | - | - | Профиль сварной квадратный и прямоугольный ГОСТ 30245-2003 Гнз180х140х8 С345 | - | - | - | - | - | -
|  | Прокат листовой горячекатаный ГОСТ 19903-2015 -6мм С245 | - | - | Прокат листовой горячекатаный ГОСТ 19903-2015 -6мм С245 | - | - | - | - | - | -
|  | Прокат листовой горячекатаный ГОСТ 19903-2015 -8мм С245 | - | - | Прокат листовой горячекатаный ГОСТ 19903-2015 -8мм С245 | - | - | - | - | - | -
|  | Прокат листовой горячекатаный ГОСТ 19903-2015 -10мм С245 | - | - | Прокат листовой горячекатаный ГОСТ 19903-2015 -10мм С245 | - | - | - | - | - | -
|  | Прокат листовой горячекатаный ГОСТ 19903-2015 -16мм С245 | - | - | Прокат листовой горячекатаный ГОСТ 19903-2015 -16мм С245 | - | - | - | - | - | -
|  | Прокат листовой горячекатаный ГОСТ 19903-2015 -8мм С345 | - | - | Прокат листовой горячекатаный ГОСТ 19903-2015 -8мм С345 | - | - | - | - | - | -
|  | Прокат листовой горячекатаный ГОСТ 19903-2015 -10мм С345 | - | - | Прокат листовой горячекатаный ГОСТ 19903-2015 -10мм С345 | - | - | - | - | - | -
|  | Прокат листовой горячекатаный ГОСТ 19903-2015 -16мм С345 | - | - | Прокат листовой горячекатаный ГОСТ 19903-2015 -16мм С345 | - | - | - | - | - | -
|  | Прокат листовой горячекатаный ГОСТ 19903-2015 -22мм С345 | - | - | Прокат листовой горячекатаный ГОСТ 19903-2015 -22мм С345 | - | - | - | - | - | -
|  | Прокат листовой горячекатаный ГОСТ 19903-2015 -8мм С355 | - | - | Прокат листовой горячекатаный ГОСТ 19903-2015 -8мм С355 | - | - | - | - | - | -
|  | Прокат листовой горячекатаный ГОСТ 19903-2015 -8мм С355 | - | - | Прокат листовой горячекатаный ГОСТ 19903-2015 -8мм С355 | - | - | - | - | - | -
Устройство надколонников
Устройство надколонников
|  | Монтаж каркасов одноэтажных одно и многопролетных зданий пролетом до 24 м, высотой до 15 м без кранов | 1 т конструкций | 3.9-1-1 | - | Монтаж каркасов одноэтажных одно и многопролетных зданий пролетом до 24 м, высотой до 15 м без кранов | 1 т конструкций | 3.9-1-1 | - | - | - | 19 соц
|  | Монтаж каркасов одноэтажных одно и многопролетных зданий пролетом до 24 м, высотой до 15 м без кранов | 1 т конструкций | 3.9-1-1 | - | Монтаж каркасов одноэтажных одно и многопролетных зданий пролетом до 24 м, высотой до 15 м без кранов | 1 т конструкций | 3.9-1-1 | - | - | -
|  | Колонны составного сечения любой конфигурации из двутавров с параллельными гранями полок, масса 1 м более 0,3 т | т | 1.6-1-201 | - | Колонны составного сечения любой конфигурации из двутавров с параллельными гранями полок, масса 1 м более 0,3 т | т | 1.6-1-201 | - | - | -
|  | Стойки опорные (надколонники) ферм составного сечения из двутавров с параллельными гранями полок | т | 1.6-1-158 | - | Стойки опорные (надколонники) ферм составного сечения из двутавров с параллельными гранями полок | т | 1.6-1-158 | - | - | -
|  | Колонны составного сечения любой конфигурации из листовой стали, масса 1 м более 0,7 т | т | 1.6-1-195 | - | Колонны составного сечения любой конфигурации из листовой стали, масса 1 м более 0,7 т | т | 1.6-1-195 | - | - | -
|  | Доплата за разницу в стоимости материалов и изменение расхода по переделу при замене марок стали, класс стали С-245, марка ВСт3пс6 (листовой прокат толщина до 20 мм, фасонный - до 30 мм) ВСт3пс6-1 | т | 1.6-0-1 | - | Доплата за разницу в стоимости материалов и изменение расхода по переделу при замене марок стали, класс стали С-245, марка ВСт3пс6 (листовой прокат толщина до 20 мм, фасонный - до 30 мм) ВСт3пс6-1 | т | 1.6-0-1 | - | - | -
|  | Доплата за разницу в стоимости материалов и изменение расхода по переделу при замене марок стали, класс стали С-345-2, марка 09Г2С-6, 09Г2-6 | т | 1.6-0-5 | - | Доплата за разницу в стоимости материалов и изменение расхода по переделу при замене марок стали, класс стали С-345-2, марка 09Г2С-6, 09Г2-6 | т | 1.6-0-5 | - | - | -
|  | Двутавр горячекатаный с параллельными гранями полок СТО АСЧМ 20-93 I35K2 С245 | - | - | Двутавр горячекатаный с параллельными гранями полок СТО АСЧМ 20-93 I35K2 С245 | - | - | - | - | - | -
|  | Уголок равнополочный ГОСТ 8509-93 L100x10 C245 | - | - | Уголок равнополочный ГОСТ 8509-93 L100x10 C245 | - | - | - | - | - | -
|  | Уголок равнополочный ГОСТ 8509-93 L140x10 C245 | - | - | Уголок равнополочный ГОСТ 8509-93 L140x10 C245 | - | - | - | - | - | -
|  | Прокат листовой горячекатаный ГОСТ 19903-2015 -9мм С245 | - | - | Прокат листовой горячекатаный ГОСТ 19903-2015 -9мм С245 | - | - | - | - | - | -
|  | Прокат листовой горячекатаный ГОСТ 19903-2015 -12мм С245 | - | - | Прокат листовой горячекатаный ГОСТ 19903-2015 -12мм С245 | - | - | - | - | - | -
|  | Прокат листовой горячекатаный ГОСТ 19903-2015 -20мм С245 | - | - | Прокат листовой горячекатаный ГОСТ 19903-2015 -20мм С245 | - | - | - | - | - | -
|  | Прокат листовой горячекатаный ГОСТ 19903-2015 -30мм С245 | - | - | Прокат листовой горячекатаный ГОСТ 19903-2015 -30мм С245 | - | - | - | - | - | -
|  | Прокат листовой горячекатаный ГОСТ 19903-2015 -12мм С345 | - | - | Прокат листовой горячекатаный ГОСТ 19903-2015 -12мм С345 | - | - | - | - | - | -
|  | Прокат листовой горячекатаный ГОСТ 19903-2015 -20мм С345 | - | - | Прокат листовой горячекатаный ГОСТ 19903-2015 -20мм С345 | - | - | - | - | - | -
|  | Прокат листовой горячекатаный ГОСТ 19903-2015 -30мм С345 | - | - | Прокат листовой горячекатаный ГОСТ 19903-2015 -30мм С345 | - | - | - | - | - | -
Устройство колонн металлических
Устройство колонн металлических
|  | Ограждающие конструкции стен (фахверк, обшивка стен) |  | 3.9-21-1 | - | - | - | - | Ограждающие конструкции стен (фахверк, обшивка стен) |  | 3.9-21-1 | 19 соц
|  | Стойки фахверков |  | 1.6-1-279 | Двутавр горячекатаный с параллельными гранями полок СТО АСЧМ 20-93 I40K2 С245 | - | - | - | Стойки фахверков |  | 1.6-1-279
|  | Болты строительные с гайками и шайбами |  | 1.1-1-3650 1.1-1-2379 1.1-1-2622 | - | - | - | - | Болты строительные с гайками и шайбами |  | 1.1-1-3650 1.1-1-2379 1.1-1-2622
|  | Прокат листовой горячекатаный ГОСТ 19903-2015 -10мм С245 | - | - | Прокат листовой горячекатаный ГОСТ 19903-2015 -10мм С245 | - | - | - | - | - | -
|  | Прокат листовой горячекатаный ГОСТ 19903-2015 | - | - | Прокат листовой горячекатаный ГОСТ 19903-2015 | - | - | - | - | - | -
|  | -14мм С245 | - | - | -14мм С245 | - | - | - | - | - | -
|  | Прокат листовой горячекатаный ГОСТ 19903-2015 -20мм С245 | - | - | Прокат листовой горячекатаный ГОСТ 19903-2015 -20мм С245 | - | - | - | - | - | -
|  | Прокат листовой горячекатаный ГОСТ 19903-2015 -40мм С245 | - | - | Прокат листовой горячекатаный ГОСТ 19903-2015 -40мм С245 | - | - | - | - | - | -
Устройство стоек фахверка
Устройство стоек фахверка
|  | Ограждающие конструкции стен (фахверк, обшивка стен) |  | 3.9-21-1 | - | - | - | - | Ограждающие конструкции стен (фахверк, обшивка стен) |  | 3.9-21-1 | 19 соц
|  | Стойки фахверков |  | 1.6-1-279 | - | - | - | - | Стойки фахверков |  | 1.6-1-279
|  | Болты строительные с гайками и шайбами |  | 1.1-1-3650 1.1-1-2379 1.1-1-2622 | - | - | - | - | Болты строительные с гайками и шайбами |  | 1.1-1-3650 1.1-1-2379 1.1-1-2622
|  | Уголок равнополочный ГОСТ 8509-93 L100x10 C245 | - | - | Уголок равнополочный ГОСТ 8509-93 L100x10 C245 | - | - | - | - | - | -
|  | Уголок равнополочный ГОСТ 8509-93 L110x8 C245 | - | - | Уголок равнополочный ГОСТ 8509-93 L110x8 C245 | - | - | - | - | - | -
|  | Уголок равнополочный ГОСТ 8509-93 L140x10 C245 | - | - | Уголок равнополочный ГОСТ 8509-93 L140x10 C245 | - | - | - | - | - | -
|  | Профиль сварной квадратный и прямоугольный ГОСТ 30245-2003 Гнз180х180х5 С245 | - | - | Профиль сварной квадратный и прямоугольный ГОСТ 30245-2003 Гнз180х180х5 С245 | - | - | - | - | - | -
|  | Прокат листовой горячекатаный ГОСТ 19903-2015 -8мм С245 | - | - | Прокат листовой горячекатаный ГОСТ 19903-2015 -8мм С245 | - | - | - | - | - | -
|  | Прокат листовой горячекатаный ГОСТ 19903-2015 -10мм С245 | - | - | Прокат листовой горячекатаный ГОСТ 19903-2015 -10мм С245 | - | - | - | - | - | -
|  | Прокат листовой горячекатаный ГОСТ 19903-2015 -12мм С245 | - | - | Прокат листовой горячекатаный ГОСТ 19903-2015 -12мм С245 | - | - | - | - | - | -
|  | Прокат листовой горячекатаный ГОСТ 19903-2015 -20мм С245 | - | - | Прокат листовой горячекатаный ГОСТ 19903-2015 -20мм С245 | - | - | - | - | - | -
|  | Прокат листовой горячекатаный ГОСТ 19903-2015 -20мм С345 | - | - | Прокат листовой горячекатаный ГОСТ 19903-2015 -20мм С345 | - | - | - | - | - | -
Устройство вертикальных связей
Устройство вертикальных связей
|  | Монтаж каркасов одноэтажных одно и многопролетных зданий пролетом до 24 м, высотой до 15 м без кранов | 1 т конструкций | 3.9-1-1 | - | Монтаж каркасов одноэтажных одно и многопролетных зданий пролетом до 24 м, высотой до 15 м без кранов | 1 т конструкций | 3.9-1-1 | - | - | - | 19 соц
|  | Монтаж каркасов одноэтажных одно и многопролетных зданий пролетом до 24 м, высотой до 15 м без кранов | 1 т конструкций | 3.9-1-1 | - | Монтаж каркасов одноэтажных одно и многопролетных зданий пролетом до 24 м, высотой до 15 м без кранов | 1 т конструкций | 3.9-1-1 | - | - | -
|  | Элементы связей линейные из гнутосварных профилей и круглых труб | т | 1.6-1-177 | - | Элементы связей линейные из гнутосварных профилей и круглых труб | т | 1.6-1-177 | - | - | -
|  | Доплата за разницу в стоимости материалов и изменение расхода по переделу при замене марок стали, класс стали С-245, марка ВСт3пс6 (листовой прокат толщина до 20 мм, фасонный - до 30 мм) ВСт3пс6-1 | т | 1.6-0-1 | - | Доплата за разницу в стоимости материалов и изменение расхода по переделу при замене марок стали, класс стали С-245, марка ВСт3пс6 (листовой прокат толщина до 20 мм, фасонный - до 30 мм) ВСт3пс6-1 | т | 1.6-0-1 | - | - | -
|  | Доплата за разницу в стоимости материалов и изменение расхода по переделу при замене марок стали, класс стали С-345-2, марка 09Г2С-6, 09Г2-6 | т | 1.6-0-5 | - | Доплата за разницу в стоимости материалов и изменение расхода по переделу при замене марок стали, класс стали С-345-2, марка 09Г2С-6, 09Г2-6 | т | 1.6-0-5 | - | - | -
|  | Монтаж связей и распорок из одиночных и парных уголков, гнутосварных профилей |  | 3.9-18-1 | - | - | - | - | Монтаж связей и распорок из одиночных и парных уголков, гнутосварных профилей |  | 3.9-18-1
|  | Стальные связи и распорки |  | 1.6-1-270 | - | - | - | - | Стальные связи и распорки |  | 1.6-1-270
|  | Профиль сварной квадратный и прямоугольный ГОСТ 30245-2003 Гнз160х160х6 С245 | - | - | Профиль сварной квадратный и прямоугольный ГОСТ 30245-2003 Гнз160х160х6 С245 | - | - | - | - | - | -
|  | Прокат листовой горячекатаный ГОСТ 19903-2015 -8мм С245 | - | - | Прокат листовой горячекатаный ГОСТ 19903-2015 -8мм С245 | - | - | - | - | - | -
|  | Прокат листовой горячекатаный ГОСТ 19903-2015 -10мм С245 | - | - | Прокат листовой горячекатаный ГОСТ 19903-2015 -10мм С245 | - | - | - | - | - | -
Устройство вертикальных ветровых связей
Устройство вертикальных ветровых связей
|  | Монтаж связей и распорок из одиночных и парных уголков, гнутосварных профилей |  | 3.9-18-1 | - | - | - | - | Монтаж связей и распорок из одиночных и парных уголков, гнутосварных профилей |  | 3.9-18-1 | 19 соц
|  | Стальные связи и распорки |  | 1.6-1-270 | - | - | - | - | Стальные связи и распорки |  | 1.6-1-270
|  | Профиль сварной квадратный и прямоугольный ГОСТ 30245-2003 Гнз100х100х5 С245 | - | - | Профиль сварной квадратный и прямоугольный ГОСТ 30245-2003 Гнз100х100х5 С245 | - | - | - | - | - | -
|  | Прокат листовой горячекатаный ГОСТ 19903-2015 -8мм С245 | - | - | Прокат листовой горячекатаный ГОСТ 19903-2015 -8мм С245 | - | - | - | - | - | -
|  | Прокат листовой горячекатаный ГОСТ 19903-2015 -10мм С245 | - | - | Прокат листовой горячекатаный ГОСТ 19903-2015 -10мм С245 | - | - | - | - | - | -
Устройство связей горизонтальных
Устройство связей горизонтальных
|  | Монтаж связей и распорок из одиночных и парных уголков, гнутосварных профилей |  | 3.9-18-1 | - | - | - | - | Монтаж связей и распорок из одиночных и парных уголков, гнутосварных профилей |  | 3.9-18-1 | 19 соц
|  | Стальные связи и распорки |  | 1.6-1-270 | - | - | - | - | Стальные связи и распорки |  | 1.6-1-270
|  | Профиль сварной квадратный и прямоугольный ГОСТ 30245-2003 Гнз100х100х5 С245 | - | - | Профиль сварной квадратный и прямоугольный ГОСТ 30245-2003 Гнз100х100х5 С245 | - | - | - | - | - | -
|  | Прокат листовой горячекатаный ГОСТ 19903-2015 -8мм С245 | - | - | Прокат листовой горячекатаный ГОСТ 19903-2015 -8мм С245 | - | - | - | - | - | -
|  | Прокат листовой горячекатаный ГОСТ 19903-2015 -10мм С245 | - | - | Прокат листовой горячекатаный ГОСТ 19903-2015 -10мм С245 | - | - | - | - | - | -
|  | Прокат листовой горячекатаный ГОСТ 19903-2015 -8мм С345 | - | - | Прокат листовой горячекатаный ГОСТ 19903-2015 -8мм С345 | - | - | - | - | - | -
|  | Прокат листовой горячекатаный ГОСТ 19903-2015 -10мм С345 | - | - | Прокат листовой горячекатаный ГОСТ 19903-2015 -10мм С345 | - | - | - | - | - | -
Устройство распорок
Устройство распорок
|  | Монтаж каркасов одноэтажных одно и многопролетных зданий пролетом до 24 м, высотой до 15 м без кранов | 1 т конструкций | 3.9-1-1 | - | Монтаж каркасов одноэтажных одно и многопролетных зданий пролетом до 24 м, высотой до 15 м без кранов | 1 т конструкций | 3.9-1-1 | - | - | - | 19 соц
|  | Монтаж каркасов одноэтажных одно и многопролетных зданий пролетом до 24 м, высотой до 15 м без кранов | 1 т конструкций | 3.9-1-1 | - | Монтаж каркасов одноэтажных одно и многопролетных зданий пролетом до 24 м, высотой до 15 м без кранов | 1 т конструкций | 3.9-1-1 | - | - | -
|  | Элементы связей линейные из гнутосварных профилей и круглых труб | т | 1.6-1-177 | - | Элементы связей линейные из гнутосварных профилей и круглых труб | т | 1.6-1-177 | - | - | -
|  | Доплата за разницу в стоимости материалов и изменение расхода по переделу при замене марок стали, класс стали С-245, марка ВСт3пс6 (листовой прокат толщина до 20 мм, фасонный - до 30 мм) ВСт3пс6-1 | т | 1.6-0-1 | - | Доплата за разницу в стоимости материалов и изменение расхода по переделу при замене марок стали, класс стали С-245, марка ВСт3пс6 (листовой прокат толщина до 20 мм, фасонный - до 30 мм) ВСт3пс6-1 | т | 1.6-0-1 | - | - | -
|  | Доплата за разницу в стоимости материалов и изменение расхода по переделу при замене марок стали, класс стали С-345-2, марка 09Г2С-6, 09Г2-6 | т | 1.6-0-5 | - | Доплата за разницу в стоимости материалов и изменение расхода по переделу при замене марок стали, класс стали С-345-2, марка 09Г2С-6, 09Г2-6 | т | 1.6-0-5 | - | - | -
|  | Монтаж связей и распорок из одиночных и парных уголков, гнутосварных профилей |  | 3.9-18-1 | - | - | - | - | Монтаж связей и распорок из одиночных и парных уголков, гнутосварных профилей |  | 3.9-18-1
|  | Стальные связи и распорки |  | 1.6-1-270 | - | - | - | - | Стальные связи и распорки |  | 1.6-1-270
|  | Уголок равнополочный ГОСТ 8509-93 L100x8 C345 | - | - | Уголок равнополочный ГОСТ 8509-93 L100x8 C345 | - | - | - | - | - | -
|  | Профиль сварной квадратный и прямоугольный ГОСТ 30245-2003 Гнз100х100х5 С245 | - | - | Профиль сварной квадратный и прямоугольный ГОСТ 30245-2003 Гнз100х100х5 С245 | - | - | - | - | - | -
|  | Профиль сварной квадратный и прямоугольный ГОСТ 30245-2003 Гнз160х160х6 С245 | - | - | Профиль сварной квадратный и прямоугольный ГОСТ 30245-2003 Гнз160х160х6 С245 | - | - | - | - | - | -
|  | Прокат листовой горячекатаный ГОСТ 19903-2015 -6мм С245 | - | - | Прокат листовой горячекатаный ГОСТ 19903-2015 -6мм С245 | - | - | - | - | - | -
|  | Прокат листовой горячекатаный ГОСТ 19903-2015 -8мм С245 | - | - | Прокат листовой горячекатаный ГОСТ 19903-2015 -8мм С245 | - | - | - | - | - | -
|  | Прокат листовой горячекатаный ГОСТ 19903-2015 -10мм С245 | - | - | Прокат листовой горячекатаный ГОСТ 19903-2015 -10мм С245 | - | - | - | - | - | -
|  | Прокат листовой горячекатаный ГОСТ 19903-2015 -8мм С345 | - | - | Прокат листовой горячекатаный ГОСТ 19903-2015 -8мм С345 | - | - | - | - | - | -
|  | Прокат листовой горячекатаный ГОСТ 19903-2015 -10мм С345 | - | - | Прокат листовой горячекатаный ГОСТ 19903-2015 -10мм С345 | - | - | - | - | - | -
Устройство кронштейнов
Устройство кронштейнов
|  | Монтаж каркасов одноэтажных одно и многопролетных зданий пролетом до 24 м, высотой до 15 м без кранов | 1 т конструкций | 3.9-1-1 | - | Монтаж каркасов одноэтажных одно и многопролетных зданий пролетом до 24 м, высотой до 15 м без кранов | 1 т конструкций | 3.9-1-1 | - | - | - | 19 соц
|  | Элементы отдельные конструктивные с преобладанием горячекатаных профилей, средняя масса сборочной единицы до 0,05 т | т | 1.6-1-269 | - | Элементы отдельные конструктивные с преобладанием горячекатаных профилей, средняя масса сборочной единицы до 0,05 т | т | 1.6-1-269 | - | - | -
|  | Доплата за разницу в стоимости материалов и изменение расхода по переделу при замене марок стали, класс стали С-245, марка ВСт3пс6 (листовой прокат толщина до 20 мм, фасонный - до 30 мм) ВСт3пс6-1 | т | 1.6-0-1 | - | Доплата за разницу в стоимости материалов и изменение расхода по переделу при замене марок стали, класс стали С-245, марка ВСт3пс6 (листовой прокат толщина до 20 мм, фасонный - до 30 мм) ВСт3пс6-1 | т | 1.6-0-1 | - | - | -
|  | Швеллер стальной горячекатаный ГОСТ 8240-97 [20П С245 | - | - | Швеллер стальной горячекатаный ГОСТ 8240-97 [20П С245 | - | - | - | - | - | -
|  | Прокат листовой горячекатаный ГОСТ 19903-2015 -9мм С245 | - | - | Прокат листовой горячекатаный ГОСТ 19903-2015 -9мм С245 | - | - | - | - | - | -
Устройство реек фасада
Устройство реек фасада
|  | Профиль сварной квадратный и прямоугольный ГОСТ 30245-2003 Гнз100х100х5 С245 |  |  | Профиль сварной квадратный и прямоугольный ГОСТ 30245-2003 Гнз100х100х5 С245 | - |  |  | - | - | - | 19 соц
|  | Профиль сварной квадратный и прямоугольный ГОСТ 30245-2003 Гнз150х100х5 С245 | - | - | Профиль сварной квадратный и прямоугольный ГОСТ 30245-2003 Гнз150х100х5 С245 | - | - | - | - | - | -
|  | Прокат листовой горячекатаный ГОСТ 19903-2015 -8мм С245 | - | - | Прокат листовой горячекатаный ГОСТ 19903-2015 -8мм С245 | - | - | - | - | - | -
|  | Прокат листовой горячекатаный ГОСТ 19903-2015 -10мм С245 | - | - | Прокат листовой горячекатаный ГОСТ 19903-2015 -10мм С245 | - | - | - | - | - | -
|  | Прокат листовой горячекатаный ГОСТ 19903-2015 -16мм С245 | - | - | Прокат листовой горячекатаный ГОСТ 19903-2015 -16мм С245 | - | - | - | - | - | -
Устройство комбинированных плит по профлисту
Монтаж несъемной опалубки перекрытий
|  | Монтаж несъемной опалубки сталебетонных перекрытий из стального профилированного настила при ширине листа 1000 мм |  | 3.6-104-1 | - | Монтаж несъемной опалубки сталебетонных перекрытий из стального профилированного настила при ширине листа 1000 мм |  | 3.6-104-1 | - | - | - | -
|  | Монтаж несъемной опалубки сталебетонных перекрытий из стального профилированного настила |  | 3.6-104-2 | - | - | - | - | Монтаж несъемной опалубки сталебетонных перекрытий из стального профилированного настила |  | 3.6-104-2
Армирование плиты
|  | Каркасы и сетки арматурные плоские, собранные и сваренные (связанные) в арматурные изделия |  | 03.06.0104.02.103.03.05 | - | - | - | - | Каркасы и сетки арматурные плоские, собранные и сваренные (связанные) в арматурные изделия |  | 03.06.0104.02.103.03.05
|  | Арматурные заготовки (стержни, хомуты и т.п.), не собранные в каркасы или сетки, углеродистая сталь общего назначения и арматурная сталь гладкая, класс А-I, диаметр от 6 до 7 мм |  | 1.3-4-1 | - | Арматурные заготовки (стержни, хомуты и т.п.), не собранные в каркасы или сетки, углеродистая сталь общего назначения и арматурная сталь гладкая, класс А-I, диаметр от 6 до 7 мм |  | 1.3-4-1 | - | - | -
|  | Арматурные заготовки (стержни, хомуты и т.п.), не собранные в каркасы или сетки, арматурная сталь периодического профиля, класс А-III, диаметр 10 мм |  | 1.3-4-21 | - | Арматурные заготовки (стержни, хомуты и т.п.), не собранные в каркасы или сетки, арматурная сталь периодического профиля, класс А-III, диаметр 10 мм |  | 1.3-4-21 | - | - | -
|  | Арматурные заготовки (стержни, хомуты и т.п.), не собранные в каркасы или сетки, арматурная сталь периодического профиля, класс А-III, диаметр от 12 до 14 мм |  | 1.3-4-22 | - | Арматурные заготовки (стержни, хомуты и т.п.), не собранные в каркасы или сетки, арматурная сталь периодического профиля, класс А-III, диаметр от 12 до 14 мм |  | 1.3-4-22 | - | - | -
|  | Профили стальные оцинкованные, с трапециевидной формой гофра, для настилов, высота 75 мм, монтажная ширина 750(800) мм, толщина 0,9 мм, типа Н75-750(800)-0,9 |  | 1.1-1-4387 | - | Профили стальные оцинкованные, с трапециевидной формой гофра, для настилов, высота 75 мм, монтажная ширина 750(800) мм, толщина 0,9 мм, типа Н75-750(800)-0,9 |  | 1.1-1-4387 | Профили стальные оцинкованные листовые гнутые для сталебетонных перекрытий |  | 1.1-1-4387
Бетонирование монолитных железобетонных конструкций перекрытий
|  | Бетонирование по схеме "кран-бадья" монолитных железобетонных конструкций перекрытий при площади перекрытия между осями колонн или стен более 20 м2, надземной части зданий при высоте здания до 30 м |  | 3.6-81-11 | - | Бетонирование по схеме "кран-бадья" монолитных железобетонных конструкций перекрытий при площади перекрытия между осями колонн или стен более 20 м2, надземной части зданий при высоте здания до 30 м |  | 3.6-81-11 | - | - | -
|  | Смесь бетонная тяжелого бетона БСТ на гранитном щебне, крупность заполнителя от 5 до 20 мм, класс прочности В25 (М350), П3, F150, W6 |  | 1.3-1-41 | - | Смесь бетонная тяжелого бетона БСТ на гранитном щебне, крупность заполнителя от 5 до 20 мм, класс прочности В25 (М350), П3, F150, W6 |  | 1.3-1-41 | - | - | -
Уход за бетоном
|  | Уход за бетоном при среднесуточной температуре воздуха +5 градусов C и выше |  | 3.6-98-1 | - | Уход за бетоном при среднесуточной температуре воздуха +5 градусов C и выше |  | 3.6-98-1 | - | - | -
Теплоизоляция покрытий и перекрытий
|  | Теплоизоляция покрытий и перекрытий изделиями из волокнистых и зернистых материалов насухо |  | 3.26-27-1 | - | Теплоизоляция покрытий и перекрытий изделиями из волокнистых и зернистых материалов насухо |  | 3.26-27-1 | - | - | -
|  | Плита тепло- и звукоизоляционная на основе базальтового волокна, жесткие, гидрофобизированные, плотность 115 кг/м3, коэффициент теплопроводности не более 0,042 Вт/(м х К), группа горючести НГ, для использования в качестве нижнего звукопоглощающего и теплоизоляционного слоя в многослойных теплоизоляционных системах кровель |  | 1.1-1-2922 | - | Плита тепло- и звукоизоляционная на основе базальтового волокна, жесткие, гидрофобизированные, плотность 115 кг/м3, коэффициент теплопроводности не более 0,042 Вт/(м х К), группа горючести НГ, для использования в качестве нижнего звукопоглощающего и теплоизоляционного слоя в многослойных теплоизоляционных системах кровель |  | 1.1-1-2922 | - | - | -
|  | Шурупы оцинкованные для крепления конструкций |  | 1.1-1-3725 | - | - | - | - | Шурупы оцинкованные для крепления конструкций |  | 1.1-1-3725
Монтаж кровельного покрытия
|  | Монтаж кровельного покрытия из профилированного листа и многослойных панелей (монопанелей) |  | 3.9-22-1 | - | - | - | - | Монтаж кровельного покрытия из профилированного листа и многослойных панелей (монопанелей) |  | 3.9-22-1
|  | Крепежные детали для крепления профилированного настила к несущим конструкциям |  | 03.09.0022.01.108.01.02 | - | - | - | - | Крепежные детали для крепления профилированного настила к несущим конструкциям |  | 03.09.0022.01.108.01.02
|  | Профили стальные гнутые (настилы профилированные) |  | Профнастил Н114 750 (807), 1мм, с полимерным покрытием | - | - | - | - | Профили стальные гнутые (настилы профилированные) |  | Профнастил Н114 750 (807), 1мм, с полимерным покрытием
Устройство шумозащитных экранов на кровле
Устройство шумозащитных экранов на кровле
|  | Монтаж перегородок стальных, консольных, сетчатых |  | 3.9-40-1 | - | - | - | - | Монтаж перегородок стальных, консольных, сетчатых |  | 3.9-40-1
|  | Стальные конструкции перегородок |  | 1.6-1-296 1.7-13-132 | - | - | - | - | Стальные конструкции перегородок |  | 1.6-1-296 1.7-13-132
|  | Болты анкерные |  | 1.7-5-133 | - | - | - | - | Болты анкерные |  | 1.7-5-133
|  | Огрунтовка металлических поверхностей |  | 3.13-9-2 | - | - | - | - | Огрунтовка металлических поверхностей |  | 3.13-9-2
|  | Грунтовки ГФ-021 красно-коричневые |  | 1.1-1-165 | - | - | - | - | Грунтовки ГФ-021 красно-коричневые |  | 1.1-1-165
|  | Окраска металлических огрунтованных поверхностей |  | 3.13-11-8 | - | - | - | - | Окраска металлических огрунтованных поверхностей |  | 3.13-11-8
Монтаж металлических рам над эстрадой
Монтаж металлических рам над эстрадой
|  | Монтаж мелких конструкций из стали различного профиля |  | 3.9-35-2 | - | - | - | - | Монтаж мелких конструкций из стали различного профиля |  | 3.9-35-2
|  | Болты строительные с гайками и шайбами |  | 1.7-5-277 | - | - | - | - | Болты строительные с гайками и шайбами |  | 1.7-5-277
|  | Стальные конструкции |  | 1.6-1-276 | - | - | - | - | Стальные конструкции |  | 1.6-1-276
|  | Окраска металлических огрунтованных поверхностей |  | 3.13-11-8 | - | - | - | - | Окраска металлических огрунтованных поверхностей |  | 3.13-11-8
Монтаж мелких металлических конструкций
Монтаж мелких металлических конструкций
|  | Монтаж мелких конструкций из стали различного профиля |  | 3.9-35-3 | - | - | - | - | Монтаж мелких конструкций из стали различного профиля |  | 3.9-35-3
|  | Болты строительные с гайками и шайбами |  | 03.09.0035.01.108.01.05 | - | - | - | - | Болты строительные с гайками и шайбами |  | 03.09.0035.01.108.01.05
|  | Стальные конструкции |  | 1.1-1-2286 1.1-1-2282 1.6-1-228 1.6-1-167 1.6-1-210 | - | - | - | - | Стальные конструкции |  | 1.1-1-2286 1.1-1-2282 1.6-1-228 1.6-1-167 1.6-1-210
Монтаж металлических трибун
Монтаж металлических трибун
|  | Монтаж щитов и блоков встроенных площадок с настилом из листовой стали, ребрами жесткости, составного сечения |  | 3.9-31-1 | - | - | - | - | Монтаж щитов и блоков встроенных площадок с настилом из листовой стали, ребрами жесткости, составного сечения |  | 3.9-31-1
|  | Болты строительные с гайками и шайбами |  | 1.7-5-182 1.1-1-57 | - | - | - | - | Болты строительные с гайками и шайбами |  | 1.7-5-182 1.1-1-57
|  | Стальные конструкции |  | 1.1-1-2282 1.1-1-7977 1.1-1-1105 1.1-1-3482 | - | - | - | - | Стальные конструкции |  | 1.1-1-2282 1.1-1-7977 1.1-1-1105 1.1-1-3482
|  | Огрунтовка металлических поверхностей |  | 3.13-9-2 | - | - | - | - | Огрунтовка металлических поверхностей |  | 3.13-9-2
|  | Грунтовки ГФ-021 красно-коричневые |  | 1.1-1-165 | - | - | - | - | Грунтовки ГФ-021 красно-коричневые |  | 1.1-1-165
Монтаж металлической чаши бассейна из нержавеющей стали
Монтаж металлической чаши бассейна из нержавеющей стали
|  | Монтаж бункеров |  | 3.9-6-1 | - | - | - | - | Монтаж бункеров |  | 3.9-6-1
|  | Стальные конструкции бункера |  | Нержавеющая сталь AISI 316L | - | - | - | - | Стальные конструкции бункера |  | Нержавеющая сталь AISI 316L
|  | Установка вентиляционных решеток, люков сантехнических (ревизионных), экранов под ванну |  | 3.17-12-3 | - | - | - | - | Установка вентиляционных решеток, люков сантехнических (ревизионных), экранов под ванну |  | 3.17-12-3
|  | Люки ревизионные стальные |  |  | - | - | - | - | Люки ревизионные стальные
|  | Испытание и дезинфекция емкостей |  | 3.6-24-1 3.6-24-2 GRAVIHEL Очиститель металла (5 л.) | - | - | - | - | Испытание и дезинфекция емкостей |  | 3.6-24-1 3.6-24-2 GRAVIHEL Очиститель металла (5 л.)

## Лист4
|  |  | Виды работ | Результат
|  |  |  | Наименование | Ед. изм. | Расценка
Земляные работы
Разработка грунта
|  |  |  | Механическая разработка грунта котлована экскаватором | - | -
|  |  |  | Разработка грунта в отвал экскаваторами с ковшом вместимостью 1 м3 группа грунтов 1-3 (95%) | 100 м3 грунта | 3.1-2-1
|  |  |  | Разработка грунта с погрузкой на автомобили-самосвалы экскаваторами с ковшом вместимостью 0,25 м3 группа грунтов 1-3 | 100 м3 грунта | 3.1-7-2
|  |  |  | Разработка грунта с погрузкой на автомобили-самосвалы экскаваторами с ковшом вместимостью 0,5 м3 группа грунтов 1-3 | 100 м3 грунта | 3.1-6-10
|  |  |  | Разработка грунта с погрузкой на автомобили-самосвалы экскаваторами с ковшом вместимостью 1 м3 группа грунтов 1-3 | 100 м3 грунта | 3.1-6-1
|  |  |  | Разработка грунта с погрузкой на автомобили-самосвалы экскаваторами с ковшом вместимостью 1,25 м3 группа грунтов 1-3 | 100 м3 грунта | 3.1-5-7
|  |  |  | Разработка грунта с погрузкой на автомобили-самосвалы экскаваторами с ковшом вместимостью 1,6 м3 группа грунтов 1-3 (траншея) | 100 м3 грунта | 3.1-5-4
|  |  |  | Разработка грунта с погрузкой на автомобили-самосвалы экскаваторами с ковшом вместимостью 1,6 м3 группа грунтов 1-3 (выемка) | 100 м3 грунта | 3.1-5-4
|  |  |  | Выемка грунта | - | -
|  |  |  | Разработка грунта бульдозерами мощностью 59 (80) кВт (л.с.) при перемещении грунта до 10 м группа грунтов 1-3 | 100 м3 грунта | 3.1-11-1
|  |  |  | Песок для строительных работ, рядовой (карьерный) | м3 | 1.1-1-766
|  |  |  | Разработка грунта вручную с креплениями в траншеях шириной до 2 м глубиной до 2 м группа грунтов 1-3 / доработка грунта вручную | 100 м3 грунта | 3.1-49-1 3.1 ТЧ табл.3 п.3.45
|  |  |  | Доработка грунта вручную в траншеях глубиной до 2 м без креплений с откосами группа грунтов 1-3 (1,5%) | 100 м3 грунта | 3.1-51-1 3.1 ТЧ табл.3 п.3.45
|  |  |  | Разработка грунта вручную в траншеях шириной более 2 м и котлованах площадью сечения до 5 м2 с глубиной траншей и котлованов до 3 м группа грунтов 1-3 (5%) | 100 м3 грунта | 3.1-50-3
|  |  |  | Планировка земляного полотна средствами малой механизации | 100 м2 спланированного покрытия | 3.1-81
Срезка недобора грунта в выемках
|  |  |  | Срезка недобора грунта в выемках | 100 м3 грунта | 3.1-24
Устройство дренажной траншеи
|  |  |  | Устройство дренажной траншеи шириной 450мм, глубиной до 450мм | - | -
Зачистка дна и стенок котлована вручную
|  |  |  | Зачистка дна и стенок котлована вручную | - | -
Утрамбовка дна котлована
|  |  |  | Утрамбовка дна котлована | - | -
Вывоз разработанного грунта
|  |  |  | Вывоз разработанного грунта из под котлована с плотностью* 1960 кг/м3 * - Плотность грунта рассчитывается по тому ИГИ, объемы учтены в томе ПЗУ | - | -
|  |  |  | Вывоз разработанного грунта из под котлована с плотностью 2300 кг/м3 | - | -
Обратная засыпка
|  |  |  | Засыпка траншей и котлованов бульдозерами мощностью 59 (80) кВт (л.с.) при перемещении грунта до 5 м группа грунтов 1-3 | 100 м3 грунта | 3.1-14-1
|  |  |  | Засыпка траншей и котлованов бульдозерами мощностью 59 (80) кВт (л.с.) добавлять на каждые последующие 5 м группа грунтов 1-3 | 100 м3 грунта | 3.1-14-3
|  |  |  | Засыпка траншей и котлованов бульдозерами мощностью 79 (108) кВт (л.с.) при перемещении грунта до 5 м группа грунтов 1-3 | 100 м3 грунта | 3.1-14-2
|  |  |  | Засыпка траншей и котлованов бульдозерами мощностью 96 (130) кВт (л.с.) при перемещении грунта до 5 м группа грунтов 1-3 | 100 м3 грунта | 3.1-15-1
|  |  |  | Засыпка траншей и котлованов бульдозерами мощностью 96 (130) кВт (л.с.) добавлять на каждые последующие 5 м группа грунтов 1-3 | 100 м3 грунта | 3.1-15-2
|  |  |  | Засыпка траншей и котлованов бульдозерами мощностью 132 (180) кВт (л.с.) при перемещении грунта до 5 м группа грунтов 1-3 | 100 м3 грунта | 3.1-16-1
|  |  |  | Засыпка траншей и котлованов бульдозерами мощностью 132 (180) кВт (л.с.), добавлять на каждые последующие 5 м группа грунтов 1-3 | 100 м3 грунта | 3.1-16-2
|  |  |  | Песок для строительных работ, рядовой (карьерный) | м3 | 1.1-1-766
|  |  |  | Грунт глинистый | м3 | 1.1-1-4473
|  |  |  | Грунт песчаный | м3 | 1.1-1-4474
|  |  |  | Засыпка вручную траншей, пазух котлованов и ям группа грунтов 1-3 (10%) | 100 м3 грунта | 3.1-53-1
|  |  |  | Обратная засыпка песком средней крупности с послойным трамбованием | - | -
|  |  |  | Обратная засыпка пазух песком с уплотнением до коэффициента уплотнения Kcom>0,93 | - | -
|  |  |  | Обратная засыпка пазух непучинистым грунтом с уплотнением до коэффициента уплотнения Kcom>0,94 | - | -
|  |  |  | Обратная засыпка пазух песчаным грунтом с уплотнением до коэффициента уплотнения Kcom>0,95 | - | -
|  |  |  | Обратная засыпка пазух непучинистым грунтом с уплотнением до коэффициента уплотнения Kcom>0,93 | - | -
|  |  |  | Засыпка котлована от старого фундамента песком средней крупности с послойным трамбованием | - | -
|  |  |  | Устройство засыпки фундаментных балок | 100 м3 засыпки | 3.6-14
|  |  |  | Песок природный для строительных работ | м3 | 03.06.0014.01.101.01.01
|  |  |  | Гравий керамзитовый | м3 | 03.06.0014.02.101.01.02
Устройство насыпи
|  |  |  | Устройство насыпи из песка средней крупности с послойным трамбованием | - | -
Уплотнение грунта
|  |  |  | Уплотнение грунта прицепными катками на пневмоколесном ходу 25 т на первый проход по одному следу при толщине слоя, см 25 | 100 м3 уплотненного грунта | 3.1-26-1
|  |  |  | Уплотнение грунта прицепными катками на пневмоколесном ходу 25 т на каждый последующий проход по одному следу при толщине слоя, см 25 | 100 м3 уплотненного грунта | 3.1-26-7
|  |  |  | Уплотнение грунта пневматическими трамбовками группа грунтов 1,2 | 100 м3 уплотненного грунта | 3.1-29-1
Полив водой уплотняемого грунта насыпей
|  |  |  | Полив водой уплотняемого грунта насыпей | 1000 м3 уплотненного грунта | 3.1-30-1
Усиление грунта методом струйной цементации
Крепление грунта
|  |  |  | Крепление грунта методом струйной цементации вертикальными грунтоцементными сваями диаметром 800 мм | 1 м | 3.5-108
|  |  |  | Портландцемент с минеральными добавками, марки 500 | т | 03.05.0108.01.102.05.11
|  |  |  | Добавки комплексные для струйной цементации | кг | 03.05.0108.02.102.05.10
Ликвидация скважин
|  |  |  | Ликвидация скважин | 100 м | 3.5-107
|  |  |  | Втулки изолирующие, для насосного оборудования | 1000 шт. | 03.05.0107.01.209.04.01
|  |  |  | Вода | м3 | 03.05.0107.02.108.04.03
|  |  |  | Цемент | т | 03.05.0107.03.102.05.11
|  |  |  | Цемент общестроительный, портландцемент общего назначения, марка 500 | т | 1.1-1-1330
Устройство буронабивных свай
Устройство буронабивных свай
|  |  |  | Устройство буронабивных свай с бурением скважин вращательным (шнековым) способом | 1 м3 конструктивного объема сваи | 3.5-19
|  |  |  | Шнек буровой, диаметр 500 мм, длина 1,4 м | шт. | 1.1-1-1818
|  |  |  | Устройство буронабивных свай диаметром 800 мм методом непрерывного полого шнека | 1 м3 сваи | 3.5-42
|  |  |  | Устройство буронабивных свай диаметром 620-800 мм комплектом импортного оборудования с применением инвентарных обсадных труб | 1 м3 конструктивного объема сваи | 3.5-96
|  |  |  | Устройство буронабивных свай диаметром 820-1000 мм комплектом импортного оборудования с применением инвентарных обсадных труб | 1 м3 конструктивного объема сваи | 3.5-97
|  |  |  | Устройство буронабивных свай диаметром 1120-1200 мм комплектом импортного оборудования с применением инвентарных обсадных труб | 1 м3 конструктивного объема сваи | 3.5-98
|  |  |  | Ножевые секции | шт. | 03.05.0096.01.108.04.02
|  |  |  | Коронка для бурения твердосплавная, типа СМ9/СТ, диаметр 151/132 мм | шт. | 1.1-1-2421
|  |  |  | Трубы стальные бесшовные обсадные | м | 03.05.0019.03.104.01.01
|  |  |  | Трубы стальные электросварные прямошовные, ГОСТ 10705-80, ГОСТ 10704-91, наружный диаметр 530 мм, толщина стенки 12 мм | м | 1.12-6-73
|  |  |  | Трубы стальные электросварные больших диаметров прямошовные и спиральношовные, наружный диаметр 720 мм, толщина стенки 11 мм | м | 1.12-6-81
|  |  |  | Трубы стальные электросварные прямошовные и спиральношовные, наружный диаметр 1220 мм, толщина стенки 12 мм | м | 1.12-6-91
|  |  |  | Трубы стальные электросварные прямошовные, ГОСТ 10705-80, ГОСТ 10704-91, наружный диаметр 630 мм, толщина стенки 12 мм | м | 1.12-6-736
|  |  |  | Трубы стальные электросварные больших диаметров прямошовные и спиральношовные, наружный диаметр 920 мм, толщина стенки 10 мм | м | 1.12-6-773
Армирование буронабивных свай
|  |  |  | Каркасы арматурные | т | 03.05.0019.01.102.03.05
|  |  |  | Каркасы и сетки арматурные пространственные собранные и сваренные (связанные) в арматурные изделия, класс А-III, диаметр 10 мм | т | 1.3-4-103
|  |  |  | Каркасы и сетки арматурные пространственные собранные и сваренные (связанные) в арматурные изделия, класс А-I, диаметр 8 мм | т | 1.3-4-82
|  |  |  | Арматурные заготовки (стержни, хомуты и т.п.), не собранные в каркасы или сетки, закладные и накладные детали, со сваркой | т | 1.3-4-39
|  |  |  | 010 А240 | - | -
|  |  |  | 018А500С | - | -
|  |  |  | 022 А500С | - | -
|  |  |  | Элементы отдельные конструктивные с преобладанием толстолистовой стали, средняя масса сборочной единицы до 0,05 т | т | 1.6-1-284
Заполнение скважин бетоном
|  |  |  | Заполнение скважин бетоном | м3 | -
|  |  |  | Смесь бетонная тяжелого бетона БСТ на гранитном щебне, крупность заполнителя от 5 до 20 мм, класс прочности В30 (М400), П3, F300, W8 | м3 | 1.3-1-117
|  |  |  | Бетон В25, F150, W4 | - | -
|  |  |  | Бетон В15, F150, W4 | - | -
Устройство временных дорог
|  |  |  | Плиты бетонные тротуарные | шт. | 03.05.0042.02.106.05.02
?
|  |  |  | Труба из непластифицированного ПВХ НПВХ 100), SDR 21, наружный диаметр 75 мм, толщина стенки 3,6 мм | м | 1.12-5-60
Испытание погруженных свай статической нагрузкой
|  |  |  | Испытание погруженных свай статической нагрузкой | 1 свая | 3.5-50
Разработка грунта с погрузкой на автомобили-самосвалы экскаваторами
|  |  |  | Разработка грунта с погрузкой на автомобили-самосвалы экскаваторами с ковшом вместимостью 0,5-1 м3 | 100 м3 грунта | 3.1-6
Устройство железобетонных забивных свай
Погружение железобетонных свай
|  |  |  | Погружение и динамическое испытание железобетонных свай в котловане | 1 свая | 3.5-49
|  |  |  | Сваи железобетонные | м3 | 03.05.0049.01.102.05.03
|  |  |  | Погружение вибропогружателем железобетонных свай | 1 м3 железобетона свай | 3.5-3
|  |  |  | Сваи железобетонные сплошные | м3 | 03.05.0003.01.102.05.03
Испытание погруженных свай статической нагрузкой
|  |  |  | Испытание погруженных свай статической нагрузкой | 1 свая | 3.5-50
Устройство железобетонных забивных свай с предварительным бурением лидерных скважин
Шнековое бурение скважин
|  |  |  | Шнековое бурение скважин глубиной до 30 м | 100 м бурения | 3.4-6
|  |  |  | Шнеки | шт. | 03.04.0006.01.108.04.02
|  |  |  | Шнек буровой, диаметр 300 мм, длинна 1,4 м | шт. | 1.1-1-1815
|  |  |  | Шнек буровой, диаметр 350 мм, длинна 1,4 м | шт. | 1.1-1-1466
Погружение вибропогружателем железобетонных свай
|  |  |  | Погружение вибропогружателем железобетонных свай | 1 м3 железобетона свай | 3.5-3
|  |  |  | Сваи железобетонные сплошные | м3 | 03.05.0003.01.102.05.03
Испытание погруженных свай статической нагрузкой
|  |  |  | Испытание погруженных свай статической нагрузкой | 1 свая | 3.5-50
Разработка грунта с погрузкой на автомобили-самосвалы экскаваторами
|  |  |  | Разработка грунта с погрузкой на автомобили-самосвалы экскаваторами с ковшом вместимостью 0,5-1 м3 | 100 м3 грунта | 3.1-6
Устройство скважин для погружения труб ограждения
Шнековое бурение скважин
|  |  |  | Шнековое бурение скважин глубиной до 30 м, диаметром до 135 мм, в грунтах 1 группы | 100 м бурения | 3.4-6-1
|  |  |  | Шнековое бурение скважин глубиной до 30 м диаметром до 300 мм в грунтах 2 группы | 100 м бурения | 3.4-6-18
|  |  |  | Шнековое бурение скважин глубиной до 30 м диаметром до 350 мм в грунтах 2 группы | 100 м бурения | 3.4-6-22
|  |  |  | Шнеки | шт. | 03.04.0006.01.108.04.02
|  |  |  | Шнек буровой, диаметр 135 мм, длина 1,8 м | шт. | 1.1-1-1813
|  |  |  | Шнек, тип Ш 1 И.11.000, диаметр 300 мм, длина 1,4 м | шт. | 1.1-1-1815
|  |  |  | Шнек буровой, диаметр 350 мм, длинна 1,4 м | шт. | 1.1-1-1466
|  |  |  | Шнек, тип Ш 1 И. 11.000-01, диаметр 350 мм, длина 1,5 м | шт. | 1.1-1-1816
|  |  |  | Шнек буровой, диаметр 400 мм, длина 1,4 м | шт. | 1.1-1-1817
|  |  |  | Шнек буровой, диаметр 500 мм, длина 1,4 м | шт. | 1.1-1-1818
|  |  |  | Шнек, тип Ш 1 И.17.000, диаметр 500 мм, длина 1,5 м | шт. | 1.1-1-1818
Крепление скважин
|  |  |  | Крепление скважин глубиной до 50 м при вращательном бурении трубами со сварным соединением, в грунтах 1 группы по устойчивости, диаметром 150 мм | 10 м закрепленной скважины | 3.4-19-23
|  |  |  | Крепление скважин глубиной до 50 м при вращательном бурении трубами со сварным соединением, в грунтах 2 группы по устойчивости, диаметром 325 мм | 10 м закрепленной скважины | 3.4-19-38
|  |  |  | Крепление скважин глубиной до 50 м при вращательном бурении трубами со сварным соединением, в грунтах 2 группы по устойчивости, диаметром 529 мм | 10 м закрепленной скважины | 3.4-19-42
|  |  |  | Крепление скважин глубиной до 50 м при вращательном бурении трубами со сварным соединением, в грунтах 2 группы по устойчивости, диаметром 529 мм (неизвлекаемые трубы) | 10 м закрепленной скважины | 3.4-19-42
|  |  |  | Трубы стальные электросварные | м | 03.04.0019.02.104.01.01
|  |  |  | Трубы стальные электросварные прямошовные, ГОСТ 10705-80, ГОСТ 10704-91, наружный диаметр 159 мм, толщина стенки 5 мм | м | 1.12-6-42
|  |  |  | Трубы стальные электросварные прямошовные, ГОСТ 10705-80, ГОСТ 10704-91, наружный диаметр 325 мм, толщина стенки 6 мм | м | 1.12-6-56
|  |  |  | Трубы стальные электросварные прямошовные, ГОСТ 10705-80, ГОСТ 10704-91, наружный диаметр 325 мм, толщина стенки 8 мм | м | 1.12-6-58
|  |  |  | Трубы стальные электросварные прямошовные, ГОСТ 10705-80, ГОСТ 10704-91, наружный диаметр 530 мм, толщина стенки 8 мм | м | 1.12-6-70
|  |  |  | Трубы стальные электросварные прямошовные, ГОСТ 10705-80, ГОСТ 10704-91, наружный диаметр 426 мм, толщина стенки 10 мм | м | 1.12-6-851
|  |  |  | Трубы стальные, необработанные для повторного применения, наружным диаметром 219 мм, толщиной стенки 8 мм | т | 71.2-20717-1
|  |  |  | Трубы стальные, необработанные для повторного применения, наружным диаметром 273 мм, толщиной стенки 8 мм | т | 71.2-20717-2
|  |  |  | Трубы стальные, необработанные для повторного применения, наружным диаметром 325 мм, толщиной стенки 8 мм | т | 71.2-20717-3
|  |  |  | Трубы стальные, необработанные для повторного применения, наружным диаметром 377 мм, толщиной стенки 10 мм | т | 71.2-20717-4
|  |  |  | Трубы стальные, необработанные для повторного применения, наружным диаметром 426 мм, толщиной стенки 8 мм | т | 71.2-20717-5
|  |  |  | Трубы стальные, необработанные для повторного применения, наружным диаметром 530 мм, толщиной стенки 8 мм | т | 71.2-20717-6
|  |  |  | Трубы неизвлекаемые ф325*8мм Б/У | т | прайс
Сварка обсадных труб
|  |  |  | Сварка обсадных труб диаметром 168 мм (прим. 159 мм) | 100 м труб | 3.4-10-1
|  |  |  | Сварка обсадных труб диаметром 325 мм | 100 м труб | 3.4-10-4
|  |  |  | Сварка обсадных труб диаметром 377 мм | 100 м труб | 3.4-10-5
|  |  |  | Сварка обсадных труб диаметром 529 мм | 100 м труб | 3.4-10-7
Резка обсадных труб
|  |  |  | Резка обсадных труб диаметром 168 мм (прим. 159 мм) | 100 м труб | 3.4-11-1
|  |  |  | Резка обсадных труб диаметром 325 мм | 100 м труб | 3.4-11-4
|  |  |  | Резка обсадных труб диаметром 377 мм | 100 м труб | 3.4-11-5
|  |  |  | Резка обсадных труб диаметром 529 мм | 100 м труб | 3.4-11-7
Разработка грунта в отвал
|  |  |  | Разработка грунта в отвал экскаваторами с ковшом вместимостью 0,25 м3 группа грунтов 1-3 (Засыпка скважин) | 100 м3 грунта | 3.1-3-2
|  |  |  | Песок для строительных работ, рядовой | м3 | 1.1-1-766
|  |  |  | Грунт песчаный | м3 | 1.1-1-4474
Уплотнение грунта
|  |  |  | Уплотнение грунта пневматическими трамбовками группа грунтов 1,2 | 100 м3 уплотненного грунта | 3.1-29-1
Полив водой уплотняемого грунта насыпей
|  |  |  | Полив водой уплотняемого грунта насыпей | 1000 м3 уплотненного грунта | 3.1-30-1
Засыпка скважин
|  |  |  | Засыпка скважин непучинистым грунтом с уплотнением до коэффициента уплотнения Kcom>0,95 | - | -
|  |  |  | Засыпка скважин песком с уплотнением Kcom>0,95 | - | -
Погружение труб ограждения
Вдавливание
|  |  |  | Вдавливание | - | -
Свободный спуск обсадных труб
|  |  |  | Свободный спуск или подъем обсадных труб (надфильтровых труб) со сварным соединением, глубиной до 50 м, в трубах большего диаметра, станками вращательного бурения, диаметром 325 мм (Спуск) | 10 м спуска и подъема труб | 3.4-9-45
|  |  |  | Свободный спуск или подъем обсадных труб (надфильтровых труб) со сварным соединением, глубиной до 50 м, в трубах большего диаметра, станками вращательного бурения, диаметром до 529 мм | 10 м спуска и подъема труб | 3.4-9-47
Погружение труб
|  |  |  | Погружение труб | - | -
Извлечение труб ограждения
Вывинчивание
|  |  |  | Вывинчивание | - | -
Свободный подъем обсадных труб
|  |  |  | Свободный спуск или подъем обсадных труб (надфильтровых труб) со сварным соединением, глубиной до 50 м, в трубах большего диаметра, станками вращательного бурения, диаметром 150 мм | 10 м спуска и подъема труб | 3.4-9-41
|  |  |  | Свободный спуск или подъем обсадных труб (надфильтровых труб) со сварным соединением, глубиной до 50 м, в трубах большего диаметра, станками вращательного бурения, диаметром 325 мм (Подъем) | 10 м спуска и подъема труб | 3.4-9-45
|  |  |  | Свободный спуск или подъем обсадных труб (надфильтровых труб) со сварным соединением, глубиной до 50 м, в трубах большего диаметра, станками вращательного бурения, диаметром до 426 мм (Подъем) | 10 м спуска и подъема труб | 3.4-9-46
|  |  |  | Свободный спуск или подъем обсадных труб (надфильтровых труб) со сварным соединением, глубиной до 50 м, в трубах большего диаметра, станками вращательного бурения, диаметром до 529 мм (Подъем) | 10 м спуска и подъема труб | 3.4-9-47
Извлечение труб станками вращательного бурения из скважин
|  |  |  | Извлечение труб станками вращательного бурения из скважин глубиной до 50 м, в грунтах 1 группы по устойчивости, диаметром 150 мм | 10 м труб, обжатых грунтами | 3.4-8-41
|  |  |  | Извлечение труб станками вращательного бурения из скважин глубиной до 50 м, в грунтах 2 группы по устойчивости, диаметром 325 мм | 10 м труб, обжатых грунтами | 3.4-8-55
|  |  |  | Извлечение труб станками вращательного бурения из скважин глубиной до 50 м, в грунтах 2 группы по устойчивости, диаметром 377 мм | 10 м труб, обжатых грунтами | 3.4-8-56
|  |  |  | Извлечение труб станками вращательного бурения из скважин глубиной до 50 м, в грунтах 2 группы по устойчивости, диаметром до 529 мм | 10 м труб, обжатых грунтами | 3.4-8-58
|  |  |  | Извлечение труб станками вращательного бурения из скважин глубиной до 50 м, в грунтах 1 группы по устойчивости, диаметром 579 мм (применит ф530мм) | 10 м труб, обжатых грунтами | 3.4-8-49
Ограждение котлована
Погружение вибропогружателем стальных шпунтовых свай
|  |  |  | Погружение вибропогружателем стальных шпунтовых свай | 1 т свай | 3.5-10
|  |  |  | Профили фасонные горячекатаные, для шпунтовых свай Л4 и Л5, весом свыше 50 до 100 кг включительно, сталь марки 16ХГ | т | 03.05.0010.01.102.03.04
Извлечение стальных шпунтовых свай
|  |  |  | Извлечение стальных шпунтовых свай | 1 т извлеченных свай | 3.5-11
Установка стальных продольных связей
|  |  |  | Установка стальных продольных связей | 1 т балок | 3.29-1588
|  |  |  | Конструкции балок (амортизация) | т | 03.29.1588.01.102.03.08
|  |  |  | Швеллер №№ 12-40, из стали углеродистой обыкновенного качества, полуспокойной | т | 1.1-1-1143
|  |  |  | Швеллер №№ 12-40, из стали углеродистой обыкновенного качества, спокойной | т | 1.1-1-1145
|  |  |  | Швеллер для строительных стальных конструкций, №№ 12-40, сталь С255 | т | 1.1-1-1149
|  |  |  | Конструкции стальные продольных связей (амортизация) | т | 03.29.1588.02.102.03.08
Снятие продольных связей
|  |  |  | Снятие продольных связей | 1 т балок | 3.29-1591
|  |  |  | Труба 0325x8; 1=11700 | - | -
|  |  |  | Ларсен /1-IV; 1=5500 | - | -
|  |  |  | Труба электросварная 530х8, L=12m по ГОСТ 10704-91, С255 | - | -
|  |  |  | Стальная труба стойка | - | -
|  |  |  | Стыковые накладки | - | -
Погружение металлической бурозавинчивающейся сваи
|  |  |  | Погружение металлической бурозавинчивающейся сваи диаметром до 330 мм в несвязных грунтах | 1 м сваи | 3.5-68-7
|  |  |  | Трубы неизвлекаемые ф325*8мм Б/У | т | прайс
|  |  |  | Навивка и наконечник для бурозавинчивающихся свай, диаметр до 330 мм | м | 1.12-12-4
|  |  |  | Погружение металлической бурозавинчивающейся сваи диаметром до 430 мм в несвязных грунтах | 1 м сваи | 3.5-68-11
|  |  |  | Трубы стальные электросварные прямошовные, ГОСТ 10705-80, ГОСТ 10704-91, наружный диаметр 530 мм, толщина стенки 8 мм | м | 1.12-6-70
|  |  |  | Трубы неизвлекаемые ф530*6мм Б/У | т | КА п.9. прайс 16-17
|  |  |  | Трубы неизвлекаемые ф530*8мм Б/У | т | прайс
|  |  |  | Навивка и наконечник для бурозавинчивающихся свай, диаметр до 430 мм | м | 1.12-12-6
Устройство деревянной забирки
|  |  |  | Устройство деревянной забирки между сваями в грунтах средней влажности | 100 м2 | 3.29-1596-1 Поправка: ТСН-2001.3- 29. О.П. п.2
Разборка деревянной забирки
|  |  |  | Разборка деревянной забирки между сваями в грунтах средней влажности | 100 м2 | 3.29-1596-2 Поправка: ТСН-2001.3- 29. О.П. п.2
Крепление стенок
|  |  |  | Крепление инвентарными щитами стенок траншей шириной до 2 м в грунтах устойчивых | 100 м2 креплений | 3.1-56-2
|  |  |  | Крепление досками стенок котлованов и траншей шириной более 2 м глубиной до 3 м в грунтах устойчивых | 100 м2 креплений | 3.1-57-2
|  |  |  | Уголок | - | -
|  |  |  | Пленка полиэтиленовая 200 мкм м2 | - | -
|  |  |  | Геотекстиль 200 м2 | - | -
Распорная система
Устройство с последующей разборкой (и извлечением труб) креплений котлованов и траншей
|  |  |  | Устройство с последующей разборкой (и извлечением труб) креплений котлованов и траншей из стальных труб 0159х5, 1=6000 мм (5% отходов) | - | -
Установка стальных продольных связей
|  |  |  | Установка стальных продольных связей | 1 т балок | 3.29-1588-1 Поправка: ТСН-2001.3- 1. О.П. п.1.19
|  |  |  | Конструкции балок (амортизация) | т | 03.29.1588.01.102.03.08
|  |  |  | Конструкции стальные продольных связей (амортизация) | т | 03.29.1588.02.102.03.08
|  |  |  | Установка стальных продольных связей (опорная рама) | 1 т балок | 3.29-1588-1
|  |  |  | Установка стальных продольных связей (пояс) | 1 т балок | 3.29-1588-1
|  |  |  | Уголок равнополочный, ширина полки 35-70 мм, из стали углеродистой обыкновенного качества, спокойной | т | 1.1-1-1117
|  |  |  | Уголок равнополочный, для строительных стальных конструкций, ширина полки 35-70 мм, сталь С235, С245 | т | 1.1-1-1120
|  |  |  | Распорка извлекаемая | - | -
|  |  |  | Двутавр извлекаемый | - | -
|  |  |  | Двутавр для строительных стальных конструкций, сталь С235, С245 | т | 1.1-1-1070
|  |  |  | Двутавр с параллельными полками, №№ 16-30, из стали углеродистой обыкновенного качества, полуспокойной (10% аморт) | т | 1.1-1-1075
|  |  |  | Двутавр с параллельными полками, №№ 16-30, из стали углеродистой обыкновенного качества, спокойной | т | 1.1-1-1077
|  |  |  | Двутавр с параллельными полками, №№ 16-30, из стали углеродистой обыкновенного качества, кипящей | т | 1.1-1-1073
|  |  |  | Прокат широкополосный универсальный, толщина 6-60 мм, из стали углеродистой обыкновенного качества, спокойной | т | 1.1-1-1152
|  |  |  | Подкос извлекаемый | - | -
|  |  |  | Раскосы ф377x8 (извлекаемые) | - | -
|  |  |  | Швеллер извлекаемый | - | -
|  |  |  | Швеллер №27 по ГОСТ 8240-89, С245 | - | -
|  |  |  | Швеллер для строительных стальных конструкций, №№ 12-40, сталь С235, С245 | т | 1.1-1-1147
|  |  |  | Швеллер №№ 12-40, из стали углеродистой обыкновенного качества, спокойной | т | 1.1-1-1145
Устройство обвязочной балки
|  |  |  | Обвязочная балка из швеллера | - | -
Устройство прогонов
|  |  |  | Прогоны, пролет 6 м, из горячекатаных швеллеров и двутавров | т | 1.6-1-168
Установка арматурных изделий монолитных железобетонных конструкций
|  |  |  | Установка арматурных изделий монолитных железобетонных конструкций | 1 т балок | 3.6-72
|  |  |  | Закладные детали | т | 03.06.0072.03.102.03.07
|  |  |  | Элементы отдельные конструктивные с преобладанием толстолистовой стали, средняя масса сборочной единицы до 0,05 т | т | 1.6-1-284
|  |  |  | Отдельные конструктивные элементы с преобладанием толстолистовой стали, средняя масса сборочной единицы от 0,051 до 0,1 т | т | 1.6-1-285
|  |  |  | Отдельные конструктивные элементы с преобладанием горячекатаных профилей, средняя масса сборочной единицы до 0,05 т | т | 1.6-1-269
|  |  |  | Арматурная сталь для изготовления арматурных изделий на строительной площадке, класс А-III, марка 35ГС, 25Г2С, диаметр 16-18 мм | т | 1.3-4-170
|  |  |  | Арматурная сталь для изготовления арматурных изделий на строительной площадке, класс А-III, марка 35ГС, 25Г2С, диаметр 25-28 мм | т | 1.3-4-173
|  |  |  | Арматурные заготовки (стержни, хомуты и т.п.), не собранные в каркасы или сетки, арматурная сталь периодического профиля, класс А-III, диаметр от 16 до 18 мм | т | 1.3-4-23
|  |  |  | Арматурные заготовки (стержни, хомуты и т.п.), не собранные в каркасы или сетки, арматурная сталь периодического профиля, класс А-III, диаметр 20-22 мм | т | 1.3-4-24
|  |  |  | Арматурные заготовки (стержни, хомуты и т.п.), не собранные в каркасы или сетки, арматурная сталь периодического профиля, класс А-III, диаметр 25-28 мм | т | 1.3-4-25
|  |  |  | Каркасы и сетки арматурные плоские, собранные и сваренные (связанные) в арматурные изделия, анкерные детали | кг | 1.3-4-78
Снятие продольных связей
|  |  |  | Снятие продольных связей | 1 т балок | 3.29-1591-1 Поправка: ТСН-2001.3- 1. О.П. п.1.19
|  |  |  | Конструкции балок (амортизация) | т | 03.29.1588.01.102.03.08
Установка стальных трубчатых расстрелов
|  |  |  | Установка стальных трубчатых расстрелов | 1 т конструкц ий | 3.29-1587-2 Поправка: ТСН-2001.3- 1. О.П. п.1.19
|  |  |  | Конструкции расстрелов из труб (амортизация) | т | 03.29.1587.02.102.03.08
|  |  |  | Трубы стальные электросварные прямошовные, ГОСТ 10705-80, ГОСТ 10704-91, наружный диаметр 273 мм, толщина стенки 8 мм | м | 1.12-6-53
|  |  |  | Трубы стальные электросварные прямошовные, ГОСТ 10705-80, ГОСТ 10704-91, наружный диаметр 377 мм, толщина стенки 8 мм | м | 1.12-6-63
|  |  |  | Трубы стальные электросварные прямошовные, ГОСТ 10705-80, ГОСТ 10704-91, наружный диаметр 377 мм, толщина стенки 10 мм | м | 1.12-6-65
|  |  |  | Трубы стальные электросварные прямошовные, ГОСТ 10705-80, ГОСТ 10704-91, наружный диаметр 325 мм, толщина стенки 6 мм | м | 1.12-6-56
|  |  |  | Трубы стальные электросварные прямошовные, ГОСТ 10705-80, ГОСТ 10704-91, наружный диаметр 325 мм, толщина стенки 8 мм | м | 1.12-6-58
|  |  |  | Трубы стальные электросварные прямошовные, ГОСТ 10705-80, ГОСТ 10704-91, наружный диаметр 426 мм, толщина стенки 8 мм | м | 1.12-6-67
|  |  |  | Трубы стальные электросварные прямошовные, ГОСТ 10705-80, ГОСТ 10704-91, наружный диаметр 426 мм, толщина стенки 9 мм (прим.10мм) | м | 1.12-6-68
|  |  |  | Трубы стальные электросварные прямошовные, ГОСТ 10705-80, ГОСТ 10704-91, наружный диаметр 426 мм, толщина стенки 12 мм | м | 1.12-6-69
|  |  |  | Трубы стальные электросварные прямошовные, ГОСТ 10705-80, ГОСТ 10704-91, наружный диаметр 530 мм, толщина стенки 8 мм (применит толщ.стенки 6мм) | м | 1.12-6-70
|  |  |  | Трубы стальные электросварные прямошовные, ГОСТ 10705-80, ГОСТ 10704-91, наружный диаметр 530 мм, толщина стенки 10 мм | м | 1.12-6-72
|  |  |  | Трубы стальные электросварные прямошовные, ГОСТ 10705-80, ГОСТ 10704-91, наружный диаметр 426 мм, толщина стенки 10 мм | м | 1.12-6-851
|  |  |  | Установка стальных расстрелов из профильной стали (стойки + подкосы) | 1 т конструкций | 3.29-1587-1
|  |  |  | Швеллер №№ 12-40, из стали углеродистой обыкновенного качества, спокойной (10% амортиз) | т | 1.1-1-1145
|  |  |  | Двутавр с параллельными полками, из стали углеродистой обыкновенного качества, полуспокойной, номер профиля от 16 до 30 (10% амортиз) | т | 1.1-1-1075
|  |  |  | Двутавр с параллельными полками, из стали углеродистой обыкновенного качества, полуспокойной, номер профиля от 16 до 30 (10% амортизации) | т | 1.1-1-1075
|  |  |  | Прокат листовой, толщина более 4 мм, из стали углеродистой обыкновенного качества, кипящей | т | 1.1-1-1102
|  |  |  | Прокат листовой, из стали углеродистой обыкновенного качества, полуспокойной, толщина более 4 мм (25% аморт) | т | 1.1-1-1103
Снятие стальных трубчатых расстрелов
|  |  |  | Снятие стальных трубчатых расстрелов | 1 т конструкц ий | 3.29-1590-2 Поправка: ТСН-2001.3- 1. О.П. п.1.19
Установка деревянных расстрелов
|  |  |  | Установка деревянных расстрелов длиной до 5,5 м (подкладки) | 1 м3 древесины в деле | 3.29-1589-1
|  |  |  | Доски хвойных пород, обрезные, длина 2-6,5 м, сорт III, толщина 40-60 мм | м3 | 1.1-1-227
|  |  |  | Бревна строительные окоренные, лиственных пород, длина 3-6,5 м, диаметр 14-24 см, сорт III | м3 | 1.1-1-66
|  |  |  | Стойки рудничные, длина 2,5-3,9 м | м3 | 1.1-1-1254
Демонтаж деревянных расстрелов
|  |  |  | Демонтаж. Установка деревянных расстрелов длиной до 5,5 м | 1 м3 древесины в деле | 3.29-1589-1
Устройство фундамента башенного крана
Монтаж опалубки фундаментных плит
Опалубка
Перевязка фундамента башенного крана с фундаментной плитой здания
Перевязка фундамента башенного крана с фундаментной плитой здания
Армирование фундаментов плитных
Ф25 А500С
Ф22 А500С
Ф16А500С
Стальная пластина 600x600x10
Уголок L100x5
Устройство анкерных болтов фундаментов
Регулировочный болт для выравнивания анкеров
Анкерные крепления 24НС 630FAr для крана 357 HC-L 12/24 LIEBHERR
Устройство фундаментных плит
Фундаментная плита под кран
Бетон В30, F150, W6
Устройство фундаментов плитных
Устройство песчаной подготовки
|  |  |  | Песчаная подготовка | - | -
Устройство бетонной подготовки
|  |  |  | Устройство бетонной подготовки | 100 м3 в деле | 3.6-1-1
|  |  |  | Смеси бетонные, БСГ, тяжелого бетона на гранитном щебне, класс прочности В7,5 (М100); П3, фракция 5-20 | м3 | 1.3-1-36
|  |  |  | Бетон БСТ В7,5 | - | -
|  |  |  | Смеси бетонные, БСГ, тяжелого бетона на гранитном щебне, класс прочности В10 (М150); П3, фракция 5-20 | м3 | 1.3-1-37
Монтаж опалубки фундаментных плит
|  |  |  | Монтаж опалубки монолитных железобетонных конструкций фундаментных плит | 100 м2 | 3.6-70-3
Демонтаж опалубки фундаментных плит
|  |  |  | Демонтаж опалубки монолитных железобетонных конструкций фундаментных плит | 100 м2 | 3.6-71-3
Монтаж опалубки фундаментных плит
|  |  |  | Опалубка (с 2-х сторон) | - | -
Армирование фундаментов плитных
|  |  |  | Установка арматурных изделий, отдельных стержней в опалубку массивов, отдельных фундаментов и плит | 1 т | 3.6-72-3
|  |  |  | Установка арматурных изделий, каркасов и сеток в опалубку фундаментов | 1 т | 3.6-72-1
|  |  |  | Поперечное армирование фундаментной плиты в зоне колонн | - | -
|  |  |  | Установка арматурных изделий, каркасов и сеток в опалубку фундаментов | 1 т | 3.6-72-1
|  |  |  | Установка арматурных изделий, каркасов и сеток в опалубку фундаментов | 1 т | 3.6-72-1
|  |  |  | Каркасы и сетки арматурные плоские, собранные и сваренные (связанные) в арматурные изделия, класс А-III, диаметр 16-18 мм | т | 1.3-4-65
|  |  |  | Каркасы и сетки арматурные пространственные собранные и сваренные (связанные) в арматурные изделия, класс А-III, диаметр 16-18 мм | т | 1.3-4-106
|  |  |  | Арматурные заготовки (стержни, хомуты и т.п.), не собранные в каркасы или сетки, углеродистая сталь общего назначения и арматурная сталь гладкая, класс А-I, диаметр от 6 до 7 мм | т | 1.3-4-1
|  |  |  | Арматурная сталь для изготовления арматурных изделий на строительной площадке, класс А-1, диаметр 8 мм | т | 1.3-4-126
|  |  |  | Арматурная сталь для изготовления арматурных изделий на строительной площадке, класс А-1, диаметр 10 мм | т | 1.3-4-127
|  |  |  | Арматурные заготовки (стержни, хомуты и т.п.), не собранные в каркасы или сетки, углеродистая сталь общего назначения и арматурная сталь гладкая, класс А-I, диаметр от 12 до 14 мм | т | 1.3-4-4
|  |  |  | Арматурные заготовки (стержни, хомуты и т.п.), не собранные в каркасы или сетки, арматурная сталь периодического профиля, класс А-III, диаметр от 6 до 7 мм | т | 1.3-4-19
|  |  |  | Арматурные заготовки (стержни, хомуты и т.п.), не собранные в каркасы или сетки, арматурная сталь периодического профиля, класс А-III, диаметр 8 мм | т | 1.3-4-20
|  |  |  | Арматурные заготовки (стержни, хомуты и т.п.), не собранные в каркасы или сетки, арматурная сталь периодического профиля, класс А-III, диаметр 10 мм | т | 1.3-4-21
|  |  |  | Арматурная сталь для изготовления арматурных изделий на строительной площадке, класс А-III, марка 35ГС, 25Г2С, диаметр 10 мм | т | 1.3-4-167
|  |  |  | Арматурные заготовки (стержни, хомуты и т.п.), не собранные в каркасы или сетки, арматурная сталь периодического профиля, класс А-III, диаметр 12-14 мм | т | 1.3-4-22
|  |  |  | Арматурная сталь для изготовления арматурных изделий на строительной площадке, класс А-III, марка 35ГС, 25Г2С, диаметр 12 мм | т | 1.3-4-168
|  |  |  | Арматурные заготовки (стержни, хомуты и т.п.), не собранные в каркасы или сетки, арматурная сталь периодического профиля, класс А-III, диаметр 12-14 мм | т | 1.3-4-22
|  |  |  | Арматурные заготовки (стержни, хомуты и т.п.), не собранные в каркасы или сетки, арматурная сталь периодического профиля, класс А-III, диаметр 16-18 мм | т | 1.3-4-23
|  |  |  | Арматурная сталь для изготовления арматурных изделий на строительной площадке, класс А-III, марка 35ГС, 25Г2С, диаметр 16-18 мм | т | 1.3-4-170
|  |  |  | Арматурные заготовки (стержни, хомуты и т.п.), не собранные в каркасы или сетки, арматурная сталь периодического профиля, класс А-III, диаметр 16-18 мм | т | 1.3-4-23
|  |  |  | Арматурная сталь для изготовления арматурных изделий на строительной площадке, класс А-III, марка 35ГС, 25Г2С, диаметр 16-18 мм | т | 1.3-4-170
|  |  |  | Арматурные заготовки (стержни, хомуты и т.п.), не собранные в каркасы или сетки, арматурная сталь периодического профиля, класс А-III, диаметр 20-22 мм | т | 1.3-4-24
|  |  |  | Арматурная сталь для изготовления арматурных изделий на строительной площадке, класс А-III, марка 35ГС, 25Г2С, диаметр 20 мм | т | 1.3-4-171
|  |  |  | Арматурные заготовки (стержни, хомуты и т.п.), не собранные в каркасы или сетки, арматурная сталь периодического профиля, класс А-III, диаметр 20-22 мм | т | 1.3-4-24
|  |  |  | Арматурная сталь для изготовления арматурных изделий на строительной площадке, класс А-III, марка 35ГС, 25Г2С, диаметр 22 мм | т | 1.3-4-172
|  |  |  | Арматурные заготовки (стержни, хомуты и т.п.), не собранные в каркасы или сетки, арматурная сталь периодического профиля, класс А-III, диаметр 25-28 мм | т | 1.3-4-25
|  |  |  | Арматурная сталь для изготовления арматурных изделий на строительной площадке, класс А-III, марка 35ГС, 25Г2С, диаметр 25-28 мм | т | 1.3-4-173
|  |  |  | Арматурные заготовки (стержни, хомуты и т.п.), не собранные в каркасы или сетки, арматурная сталь периодического профиля, класс А-III, диаметр 25-28 мм | т | 1.3-4-25
|  |  |  | Арматурная сталь для изготовления арматурных изделий на строительной площадке, класс А-III, марка 35ГС, 25Г2С, диаметр 25-28 мм | т | 1.3-4-173
|  |  |  | Арматурные заготовки (стержни, хомуты и т.п.), не собранные в каркасы или сетки, арматурная сталь периодического профиля, класс А-III, диаметр 32 мм | т | 1.3-4-26
|  |  |  | Арматурная сталь для изготовления арматурных изделий на строительной площадке, класс А-III, марка 35ГС, 25Г2С, диаметр 32-40 мм | т | 1.3-4-174
|  |  |  | Установка закладных деталей фундаментов | 1 т | 3.6-72-4
|  |  |  | Арматурные заготовки (стержни, хомуты и т.п.), не собранные в каркасы или сетки, закладные и накладные детали, со сваркой | т | 1.3-4-39
|  |  |  | Установка анкерных болтов при бетонировании со связями из арматуры | 1 т | 3.6-6-3
|  |  |  | Болты анкерные из прямых или гнутых круглых стержней с резьбой в комплекте с гайками и шайбами | т | 1.1-1-1617
Устройство фундаментных плит
|  |  |  | Бетонирование автобетононасосом монолитных железобетонных конструкций фундаментных плит | 100 м3 | 3.6-73-6
|  |  |  | Смесь бетонная тяжелого бетона БСТ на гранитном щебне, крупность заполнителя от 5 до 20 мм, класс прочности В25 (М350), П2, F150, W6 | м3 | 1.3-1-111
|  |  |  | Смеси бетонные, БСГ, тяжелого бетона на гранитном щебне, фракция 5-20, класс прочности В25 (М350); П4, F100, W6 | м3 | 1.3-1-154
Бетон В25, F150, W8
Бетон В25, F150, W4
Бетон В30, F150, W4
|  |  |  | Смесь бетонная тяжелого бетона БСТ на гранитном щебне, крупность заполнителя от 5 до 20 мм, класс прочности В30 (М400), П3, F150, W6 | м3 | 1.3-1-155
|  |  |  | Смеси бетонные, БСГ, тяжелого бетона на гранитном щебне, фракция 5-20, класс прочности В30 (М400); П4, F150, W6 | м3 | 1.3-1-156
|  |  |  | Смеси бетонные, БСГ, тяжелого бетона на гранитном щебне, фракция 5-20, класс прочности В30 (М400); П4, F300, W6 | м3 | 1.3-1-157
Уход за бетоном фундаментных плит
|  |  |  | Уход за бетоном при среднесуточной температуре воздуха +5 градусов C и выше | м3 | 3.6-98-1
Устройство гидроизоляции
Горизонтальная гидроизоляция (под фундаментной плитой)
Устройство цементно-песчаной стяжки
|  |  |  | Устройство стяжек цементных толщиной 20 мм | 100 м2 стяжки | 3.11-10-1
|  |  |  | Добавляется или исключается на каждые 5 мм изменения толщины стяжки к позиции 3.11-10-1 | 100 м2 стяжки | 3.11-10-2
|  |  |  | Раствор цементный, марка М150 | м3 | 1.3-2-6
|  |  |  | Растворы цементные, марка 100 | м3 | 1.3-2-5
Устройство галтели из цементно-песчаного раствора
|  |  |  | Устройство плинтусов цементных | 100 м плинтусов | 3.11-28-2
|  |  |  | Растворы цементные, марка 100 | м3 | 1.3-2-5
Устройство горизонтальной гидроизоляции фундаментной плиты
|  |  |  | Устройство гидроизоляции стен, фундаментов с применением гидроизоляционных битумно-полимерных СБС-модифицированных материалов в один слой. Укладка бандажной ленты при устройстве горизонтальной изоляции фундамента | 100 м | 3.8-2-8
|  |  |  | Устройство гидроизоляции стен, фундаментов с применением рулонных гидроизоляционных битумно-полимерных СБС-модифицированных материалов в один слой, устройство горизонтальной изоляции методом свободной укладки | 100 м2 | 3.8-2-9
|  |  |  | Материал (мембрана) рулонный кровельный гидроизоляционный, антикоррозионный, из этиленпропилендиенового каучука на дублирующей нетканой основе, с липким слоем и антиадгезионной пленкой, условная прочность при разрыве не менее 8 МПа, относительное удлинение при разрыве не менее 330%, гибкость не выше -60°С, прочность сцепления с бетоном не менее 0,2 МПа, показатели пожарной опасности Г4, В3, РП4, для устройства однослойных кровель подземных и наземных сооружений, толщина 1,5 мм ("Logicbase V-SL" - 2 мм") | м2 | 1.1-1-4243
|  |  |  | Устройство гидроизоляции стен, фундаментов с применением рулонных гидроизоляционных битумно-полимерных СБС-модифицированных материалов в один слой, устройство горизонтальной изоляции методом наплавления | 100 м2 | 3.8-2-10
|  |  |  | Материал рулонный, гидроизоляционный, битумно-полимерный, наплавляемый, СБС-модифицированный, на основе стеклоткани, с пленкой с верхней стороны, тип ТПП-3,5, теплостойкость 95°С, гибкость при -20°С, разрывная сила в продольном/поперечном направлении не менее 900/1000 Н), для нижнего слоя гидроизоляции | м2 | 1.1-1-620
|  |  |  | Материал рулонный кровельный и гидроизоляционный, битумно-полимерный, СБС-модифицированный, на основе полиэстерового полотна, наплавляемый, с пленкой с верхней и с нижней стороны, теплостойкость до +100°С, гибкость до - 25°С, разрывная сила в продольном/поперечном направлении не менее 600/400 Н, толщина 4,0 мм, для гидроизоляции строительных конструкций, для нижних слоев кровельного ковра | м2 | 1.1-1-1794
|  |  |  | Материал рулонный кровельный и гидроизоляционный, битумно-полимерный, СБС-модифицированный, на основе полиэстерового полотна, наплавляемый, с крупнозернистой сланцевой посыпкой с верхней стороны, с пленкой с нижней стороны, типа ЭКП, теплостойкость до +100°С, гибкость до -25°С, разрывная сила в продольном/поперечном направлении не менее 600/400 Н, толщина 4,2 мм, для верхнего слоя гидроизоляции строительных конструкций | м2 | 1.1-1-2161
|  |  |  | Пропан-бутан, сжиженный газ | кг | 1.1-1-2613
Устройство горизонтальной гидроизоляции вылетов фундаментных плит
|  |  |  | Горизонтальная гидроизоляция (вылеты фундаментных плит) | - | -
Устройство гидроизоляции деформационного шва
|  |  |  | Гидроизоляция деформационного шва между фундаментами | - | -
Устройство горизонтальной гидроизоляции фундаментной плиты
|  |  |  | Плита цементно-стружечная, нешлифованная, размер 3600х1200х10 мм |  | 1.9-14-1
Устройство гидрошпонки деформационного шва
|  |  |  | Гидрошпонка ДЗ-140/50-4/35 фирмы "Аквастоп" | - | -
Устройство горизонтальной гидрошпонки
|  |  |  | Устройство горизонтальной гидрошпонки из бетонитового шнура на стыке наружных стен и фундаментной плиты по всему периметру здания | - | -
Устройство вертикальной гидрошпонки
|  |  |  | Шнур водорасширяющийся из бентонитовой глины с каучуком, увеличение объема до 400%, сечение 28х16 мм, для герметизации и гидроизоляции швов бетонных конструкций | м | 1.1-1-2859
Устройство вертикальной гидроизоляции вылетов фундаментных плит
|  |  |  | Вертикальная гидроизоляция (вылеты фундаментных плит) | - | -
Устройство грунтовки под гидроизоляцию
|  |  |  | Огрунтовка поверхности стен, фундаментов полимерной мастикой на основе бутилкаучука | 100 м2 | 3.8-48-1
|  |  |  | Праймер битумный с добавлением органических растворителей, нетвердеющий, адгезия полимерно- битумных лент к праймированной стали не менее 20 Н/см, вязкость при 20°С 17 сек, сухой остаток не менее 30%, для грунтовки изолируемых поверхностей перед укладкой наплавляемых или самоклеящихся кровельных и гидроизоляционных материалов | т | 1.1-1-616
Устройство приклеивающей мастики для гидроизоляции
Мастика приклеивающая "Технониколь №27" (или аналог)
Устройство профилированной мембраны
|  |  |  | Мембрана гидроизоляционная профилированная из полиэтилена высокой плотности с одинарным механическим замком | м2 | 1.1-1-3527
|  |  |  | Мембрана ПВХ гидроизоляционная однослойная, толщина 1,5 мм (прим.Проф. мембрана TEFOND HP Drain Star) | м2 | 1.1-1-3678
|  |  |  | Мембрана гидроизоляционная защитно-дренажная, профилированная, из полиэтилена высокой плотности, с двойным механическим замком, толщина 0,65 мм | м2 | 1.1-1-4380
|  |  |  | Мембрана гидроизоляционная защитная, дренажная, профилированная, из полиэтилена высокой плотности с двойным механическим замком с нанесенным герметиком и полипропиленовым геотекстильным полотном плотностью 100 г/м2, толщина 0,85 мм (МЕМБРАНА ПРОФИЛИРОВАННАЯ PLANTER EXTRA-GEO) | м2 | 1.1-1-4385
Устройство систем дренажа и гидроизоляции
|  |  |  | Устройство систем дренажа и гидроизоляции ПВП мембраной, защитная система дренажа полов | 100 м2 | 3.8-47-1
Устройство теплоизоляции вылетов фундаментных плит
|  |  |  | Экструдированный пенополистирол, р=35кг/м3, группа горючести - Г4, толщиной 50 мм | - | -
Устройство листов ЦСП
|  |  |  | Лист ЦСП 10 мм по ГОСТ 26816-2016 | - | -
Устройство уплотнителя деформационного шва
|  |  |  | Уплотнитель (шнур типа Вилатерм) | - | -
Устройство фундаментов столбчатых
Устройство бетонной подготовки
|  |  |  | Устройство бетонной подготовки | 100 м3 в деле | 3.6-1-1
|  |  |  | Смесь бетонная тяжелого бетона БСТ на гранитном щебне, крупность заполнителя от 5 до 20 мм, класс прочности В7,5 (М100), П3 | м3 | 1.3-1-36
Монтаж опалубки фундаментных плит
|  |  |  | Монтаж опалубки монолитных железобетонных конструкций фундаментных плит | 100 м2 | 3.6-70-3
Демонтаж опалубки фундаментных плит
|  |  |  | Демонтаж опалубки монолитных железобетонных конструкций фундаментных плит | 100 м2 | 3.6-71-3
Армирование фундаментов столбчатых
|  |  |  | Установка арматурных изделий, отдельных стержней в опалубку массивов, отдельных фундаментов и плит | 1 Т | 3.6-72-3
|  |  |  | Арматурные заготовки (стержни, хомуты и т.п.), не собранные в каркасы или сетки, углеродистая сталь общего назначения и арматурная сталь гладкая, класс А-I, диаметр от 6 до 7 мм | т | 1.3-4-1
|  |  |  | Арматурные заготовки (стержни, хомуты и т.п.), не собранные в каркасы или сетки, арматурная сталь периодического профиля, класс А-III, диаметр от 16 до 18 мм | т | 1.3-4-23
Бетонирование фундаментов столбчатых
|  |  |  | Бетонирование по схеме "кран-бадья" монолитных железобетонных конструкций фундаментов ленточных и низкорасположенных ростверков шириной более 600 мм | 100 м3 | 3.6-73-2
|  |  |  | Смесь бетонная тяжелого бетона БСТ на гранитном щебне, крупность заполнителя от 5 до 20 мм, класс прочности В25 (М350), П2, F150, W6 | м3 | 1.3-1-111
|  |  |  | Бетон В25, F150, W8 | - | -
Уход за бетоном фундаментов столбчатых
|  |  |  | Уход за бетоном при среднесуточной температуре воздуха +5 градусов C и выше | 1 м3 | 3.6-98-1
Устройство свайно-ростверкового фундамента
Устройство монолитного ростверка
Бетонная подготовка
Опалубка
Арматура А500С (ГОСТ Р 52544-2006)
Монолитный ростверк
Устройство фундаментной балки
Устройство монолитного ростверка
|  |  |  | Устройство железобетонных балок фундаментных | 100 м3 в деле | 3.6-12-1
|  |  |  | Опалубка | - | -
Армирование фундаментной балки
|  |  |  | Арматурные заготовки (стержни, хомуты и т.п.), не собранные в каркасы или сетки, углеродистая сталь общего назначения и арматурная сталь гладкая, класс А-I, диаметр от 6 до 7 мм | т | 1.3-4-1
|  |  |  | Арматурные заготовки (стержни, хомуты и т.п.), не собранные в каркасы или сетки, арматурная сталь периодического профиля, класс А-III, диаметр от 16 до 18 мм | т | 1.3-4-23
Бетонирование фундаментной балки
|  |  |  | Смесь бетонная тяжелого бетона БСТ на гранитном щебне, крупность заполнителя от 5 до 20 мм, класс прочности В25 (М350), П2, F150, W6 | м3 | 1.3-1-111
|  |  |  | Бетон В25, F150, W8 | - | -
Устройство бетонной плиты под устройство бетонного пола
Монтаж опалубки монолитных железобетонных конструкций
|  |  |  | Монтаж опалубки монолитных железобетонных конструкций фундаментных плит | 100 м2 | 3.6-70-3
Демонтаж опалубки монолитных железобетонных конструкций
|  |  |  | Демонтаж опалубки монолитных железобетонных конструкций фундаментных плит | 100 м2 | 3.6-71-3
Армирование бетонной плиты под устройство бетонного пола
|  |  |  | Установка арматурных изделий, отдельных стержней в опалубку массивов, отдельных фундаментов и плит | 1 Т | 3.6-72-3
|  |  |  | Арматурные заготовки (стержни, хомуты и т.п.), не собранные в каркасы или сетки, арматурная сталь периодического профиля, класс А-III, диаметр 8 мм | т | 1.3-4-20
|  |  |  | Арматурные заготовки (стержни, хомуты и т.п.), не собранные в каркасы или сетки, арматурная сталь периодического профиля, класс А-III, диаметр 10 мм | т | 1.3-4-21
Бетонирование бетонной плиты под устройство бетонного пола
|  |  |  | Бетонирование автобетононасосом монолитных железобетонных конструкций фундаментных плит | 100 м3 | 3.6-73-6
|  |  |  | Смесь бетонная тяжелого бетона БСТ на гранитном щебне, крупность заполнителя от 5 до 20 мм, класс прочности В25 (М350), П2, F150, W6 | м3 | 1.3-1-111
|  |  |  | Бетон В25, F150, W8 | - | -
Уход за бетоном бетонной плиты под устройство бетонного пола
|  |  |  | Уход за бетоном при среднесуточной температуре воздуха +5 градусов C и выше | 1 м3 | 3.6-98-1
Устройство стен подземеной части
Монтаж опалубки подземеной части
|  |  |  | Монтаж опалубки монолитных железобетонных конструкций стен подземной и цокольной частей здания | 100 м2 | 3.6-74-1
Демонтаж опалубки подземеной части
|  |  |  | Демонтаж опалубки монолитных железобетонных конструкций стен подземной и цокольной частей здания | 100 м2 | 3.6-75-1
Армирование стен подземеной части
|  |  |  | Установка арматурных изделий, отдельных стержней в опалубку монолитных железобетонных конструкций стен подземной и цокольной частей здания | 1 Т | 3.6-76-3
|  |  |  | Арматурная сталь для изготовления арматурных изделий на строительной площадке, класс А-1, диаметр 6 мм | т | 1.3-4-124
|  |  |  | Арматурная сталь для изготовления арматурных изделий на строительной площадке, класс А-1, диаметр 8 мм | т | 1.3-4-126
|  |  |  | Арматурная сталь для изготовления арматурных изделий на строительной площадке, класс А-1, диаметр 10 мм | т | 1.3-4-127
|  |  |  | 08 А500С | - | -
|  |  |  | Арматурная сталь для изготовления арматурных изделий на строительной площадке, класс А-III, марка 35ГС, 25Г2С, диаметр 10 мм | т | 1.3-4-167
|  |  |  | Арматурная сталь для изготовления арматурных изделий на строительной площадке, класс А-III, марка 35ГС, 25Г2С, диаметр 12 мм | т | 1.3-4-168
|  |  |  | 014 А500С | - | -
|  |  |  | Арматурная сталь для изготовления арматурных изделий на строительной площадке, класс А-III, марка 35ГС, 25Г2С, диаметр 16-18 мм | т | 1.3-4-170
|  |  |  | Арматурная сталь для изготовления арматурных изделий на строительной площадке, класс А-III, марка 35ГС, 25Г2С, диаметр 16-18 мм | т | 1.3-4-170
|  |  |  | Арматурная сталь для изготовления арматурных изделий на строительной площадке, класс А-III, марка 35ГС, 25Г2С, диаметр 20 мм | т | 1.3-4-171
|  |  |  | 022 А500С | - | -
|  |  |  | Арматурная сталь для изготовления арматурных изделий на строительной площадке, класс А-III, марка 35ГС, 25Г2С, диаметр 25-28 мм | т | 1.3-4-173
Бетонирование стен подземной части
|  |  |  | Бетонирование по схеме "кран-бадья" монолитных железобетонных конструкций стен подземной и цокольной частей здания, толщина до 200 мм | 100 м3 | 3.6-77-3
|  |  |  | Бетонирование по схеме "кран-бадья" монолитных железобетонных конструкций стен подземной и цокольной частей здания, толщина до 300 мм | 100 м3 | 3.6-77-4
|  |  |  | Стены 400 мм + 500 мм (более 300 мм) | - | -
|  |  |  | Стены толщ. 400 мм. | - | -
|  |  |  | Стены толщ. 500 мм. | - | -
|  |  |  | Бетон В25, F150, W4 | - | -
|  |  |  | Бетон В30, F150, W4 | - | -
|  |  |  | Смеси бетонные, БСГ, тяжелого бетона на гранитном щебне, фракция 5-20, класс прочности В30 (М400); П4, F150, W6 | м3 | 1.3-1-156
|  |  |  | Смеси бетонные, БСГ, тяжелого бетона на гранитном щебне, фракция 5-20, класс прочности В35 (М450); П4, F150, W6 | м3 | 1.3-1-158
Уход за бетоном стен подземной части
|  |  |  | Уход за бетоном при среднесуточной температуре воздуха +5 градусов C и выше | 1 м3 | 3.6-98-1
Устройство перекрытий подземной части
Монтаж опалубки перекрытий подземной части
|  |  |  | Монтаж опалубки монолитных железобетонных конструкций перекрытия подземной и цокольной частей здания | 100 м2 | 3.6-74-4
Демонтаж опалубки перекрытий подземной части
|  |  |  | Демонтаж опалубки монолитных железобетонных конструкций перекрытий подземной и цокольной частей здания | 100 м2 | 3.6-75-4
Армирование перекрытий подземной части
|  |  |  | Установка арматурных изделий, каркасов и сеток в опалубку монолитных железобетонных конструкций перекрытий подземной и цокольной частей здания | 1 Т | 3.6-76-2
|  |  |  | Установка арматурных изделий, отдельных стержней в опалубку монолитных железобетонных конструкций перекрытий подземной и цокольной частей здания | 1 Т | 3.6-76-5
|  |  |  | Каркасы и сетки арматурные плоские, собранные и сваренные (связанные) в арматурные изделия, класс А-III, диаметр 10 мм | т | 1.3-4-62
|  |  |  | Каркасы и сетки арматурные плоские, собранные и сваренные (связанные) в арматурные изделия, класс А-III, диаметр 16-18 мм | т | 1.3-4-65
|  |  |  | Установка арматурных изделий, отдельных стержней в опалубку монолитных железобетонных конструкций перекрытий подземной и цокольной частей здания | 1 Т | 3.6-76-5
|  |  |  | Арматурные заготовки (стержни, хомуты и т.п.), не собранные в каркасы или сетки, углеродистая сталь общего назначения и арматурная сталь гладкая, класс А-I, диаметр 6-7 мм | т | 1.3-4-1
|  |  |  | Арматурные заготовки (стержни, хомуты и т.п.), не собранные в каркасы или сетки, углеродистая сталь общего назначения и арматурная сталь гладкая, класс А-I, диаметр 8 мм | т | 1.3-4-2
|  |  |  | Арматурная сталь для изготовления арматурных изделий на строительной площадке, класс А-1, диаметр 8 мм | т | 1.3-4-126
|  |  |  | Арматурные заготовки (стержни, хомуты и т.п.), не собранные в каркасы или сетки, углеродистая сталь общего назначения и арматурная сталь гладкая, класс А-I, диаметр 10 мм | т | 1.3-4-3
|  |  |  | Арматурная сталь для изготовления арматурных изделий на строительной площадке, класс А-1, диаметр 10 мм | т | 1.3-4-127
|  |  |  | Арматурные заготовки (стержни, хомуты и т.п.), не собранные в каркасы или сетки, арматурная сталь периодического профиля, класс А-III, диаметр от 6 до 7 мм | т | 1.3-4-19
|  |  |  | Арматурные заготовки (стержни, хомуты и т.п.), не собранные в каркасы или сетки, арматурная сталь периодического профиля, класс А-III, диаметр 8 мм | т | 1.3-4-20
|  |  |  | Арматурные заготовки (стержни, хомуты и т.п.), не собранные в каркасы или сетки, арматурная сталь периодического профиля, класс А-III, диаметр 10 мм | т | 1.3-4-21
|  |  |  | Арматурная сталь для изготовления арматурных изделий на строительной площадке, класс А-III, марка 35ГС, 25Г2С, диаметр 10 мм | т | 1.3-4-167
|  |  |  | Арматурные заготовки (стержни, хомуты и т.п.), не собранные в каркасы или сетки, арматурная сталь периодического профиля, класс А-III, диаметр 12-14 мм | т | 1.3-4-22
|  |  |  | Арматурная сталь для изготовления арматурных изделий на строительной площадке, класс А-III, марка 35ГС, 25Г2С, диаметр 12 мм | т | 1.3-4-168
|  |  |  | Арматурные заготовки (стержни, хомуты и т.п.), не собранные в каркасы или сетки, арматурная сталь периодического профиля, класс А-III, диаметр 12-14 мм | т | 1.3-4-22
|  |  |  | Арматурные заготовки (стержни, хомуты и т.п.), не собранные в каркасы или сетки, арматурная сталь периодического профиля, класс А-III, диаметр 16-18 мм | т | 1.3-4-23
|  |  |  | Арматурная сталь для изготовления арматурных изделий на строительной площадке, класс А-III, марка 35ГС, 25Г2С, диаметр 16-18 мм | т | 1.3-4-170
|  |  |  | Арматурные заготовки (стержни, хомуты и т.п.), не собранные в каркасы или сетки, арматурная сталь периодического профиля, класс А-III, диаметр 16-18 мм | т | 1.3-4-23
|  |  |  | Арматурная сталь для изготовления арматурных изделий на строительной площадке, класс А-III, марка 35ГС, 25Г2С, диаметр 16-18 мм | т | 1.3-4-170
|  |  |  | Арматурная сталь для изготовления арматурных изделий на строительной площадке, класс А-III, марка 35ГС, 25Г2С, диаметр 20 мм | т | 1.3-4-171
|  |  |  | Арматурные заготовки (стержни, хомуты и т.п.), не собранные в каркасы или сетки, арматурная сталь периодического профиля, класс А-III, диаметр 20-22 мм | т | 1.3-4-24
|  |  |  | Арматурные заготовки (стержни, хомуты и т.п.), не собранные в каркасы или сетки, арматурная сталь периодического профиля, класс А-III, диаметр 25-28 мм | т | 1.3-4-25
|  |  |  | Арматурная сталь для изготовления арматурных изделий на строительной площадке, класс А-III, марка 35ГС, 25Г2С, диаметр 25-28 мм | т | 1.3-4-173
|  |  |  | Арматурные заготовки (стержни, хомуты и т.п.), не собранные в каркасы или сетки, арматурная сталь периодического профиля, класс А-III, диаметр 32 мм | т | 1.3-4-26
|  |  |  | Арматурная сталь для изготовления арматурных изделий на строительной площадке, класс А-III, марка 35ГС, 25Г2С, диаметр 32-40 мм | т | 1.3-4-174
|  |  |  | Установка закладных деталей монолитных железобетонных конструкций подземной и цокольной частей здания | 1 Т | 3.6-76-7
|  |  |  | Арматурные заготовки (стержни, хомуты и т.п.), не собранные в каркасы или сетки, закладные и накладные детали, со сваркой | т | 1.3-4-39
|  |  |  | Плита перекрытия толщиной 200 мм | - | -
|  |  |  | Плита перекрытия толщиной 400 мм с капителями | - | -
|  |  |  | Перекрытие толщ. 250 мм. | - | -
|  |  |  | Перекрытие толщ. 300 мм. (дно плавательного бассейна) | - | -
Бетонирование перекрытий подземной части
|  |  |  | Бетонирование по схеме "кран-бадья" монолитных железобетонных конструкций перекрытий подземной и цокольной частей здания, при площади перекрытия между осями колонн или стен до 20 м2 | 100 м3 | 3.6-77-10
|  |  |  | Бетонирование по схеме "кран-бадья" монолитных железобетонных конструкций перекрытий подземной и цокольной частей здания, при площади перекрытия между осями колонн или стен более 20 м2 | 100 м3 | 3.6-77-11
|  |  |  | Смесь бетонная тяжелого бетона БСТ на гранитном щебне, крупность заполнителя от 5 до 20 мм, класс прочности В25 (М350), П3, F150, W4 | м3 | 1.3-1-153
|  |  |  | Бетон В30, F150, W4 | - | -
|  |  |  | Смесь бетонная тяжелого бетона БСТ на гранитном щебне, крупность заполнителя от 5 до 20 мм, класс прочности В30 (М400), П3, F150, W6 | м3 | 1.3-1-155
|  |  |  | Смеси бетонные, БСГ, тяжелого бетона на гранитном щебне, фракция 5-20, класс прочности В30 (М400); П4, F150, W6 | м3 | 1.3-1-156
|  |  |  | Смеси бетонные, БСГ, тяжелого бетона на гранитном щебне, фракция 5-20, класс прочности В35 (М450); П4, F150, W6 | м3 | 1.3-1-158
Уход за бетоном перекрытий подземной части
|  |  |  | Уход за бетоном при среднесуточной температуре воздуха +5 градусов C и выше | 1 м3 | 3.6-98-1
Устройство колонн подземной части
Монтаж опалубки колонн подземной части
|  |  |  | Монтаж опалубки монолитных железобетонных конструкций колонн периметром более 1200 мм подземной и цокольной частей здания | 100 м2 | 3.6-74-3
Демонтаж опалубки колонн подземной части
|  |  |  | Демонтаж опалубки монолитных железобетонных конструкций колонн периметром более 1200 мм подземной и цокольной частей здания | 100 м2 | 3.6-75-3
Армирование колонн подземной части
|  |  |  | Установка арматурных изделий, отдельных стержней в опалубку монолитных железобетонных конструкций колонн подземной и цокольной частей здания | 1 Т | 3.6-76-4
|  |  |  | Арматурные заготовки (стержни, хомуты и т.п.), не собранные в каркасы или сетки, углеродистая сталь общего назначения и арматурная сталь гладкая, класс А-I, диаметр 6-7 мм | т | 1.3-4-1
|  |  |  | Арматурные заготовки (стержни, хомуты и т.п.), не собранные в каркасы или сетки, углеродистая сталь общего назначения и арматурная сталь гладкая, класс А-I, диаметр 8 мм | т | 1.3-4-2
|  |  |  | Арматурная сталь для изготовления арматурных изделий на строительной площадке, класс А-1, диаметр 8 мм | т | 1.3-4-126
|  |  |  | Арматурные заготовки (стержни, хомуты и т.п.), не собранные в каркасы или сетки, углеродистая сталь общего назначения и арматурная сталь гладкая, класс А-I, диаметр 10 мм | т | 1.3-4-3
|  |  |  | Арматурная сталь для изготовления арматурных изделий на строительной площадке, класс А-1, диаметр 10 мм | т | 1.3-4-127
|  |  |  | Арматурные заготовки (стержни, хомуты и т.п.), не собранные в каркасы или сетки, арматурная сталь периодического профиля, класс А-III, диаметр 8 мм | т | 1.3-4-20
|  |  |  | Арматурные заготовки (стержни, хомуты и т.п.), не собранные в каркасы или сетки, арматурная сталь периодического профиля, класс А-III, диаметр 10 мм | т | 1.3-4-21
|  |  |  | Арматурные заготовки (стержни, хомуты и т.п.), не собранные в каркасы или сетки, арматурная сталь периодического профиля, класс А-III, диаметр 12-14 мм | т | 1.3-4-22
|  |  |  | Арматурные заготовки (стержни, хомуты и т.п.), не собранные в каркасы или сетки, арматурная сталь периодического профиля, класс А-III, диаметр 12-14 мм | т | 1.3-4-22
|  |  |  | Арматурные заготовки (стержни, хомуты и т.п.), не собранные в каркасы или сетки, арматурная сталь периодического профиля, класс А-III, диаметр 16-18 мм | т | 1.3-4-23
|  |  |  | Арматурные заготовки (стержни, хомуты и т.п.), не собранные в каркасы или сетки, арматурная сталь периодического профиля, класс А-III, диаметр 20-22 мм | т | 1.3-4-24
|  |  |  | Арматурная сталь для изготовления арматурных изделий на строительной площадке, класс А-III, марка 35ГС, 25Г2С, диаметр 20 мм | т | 1.3-4-171
|  |  |  | Арматурные заготовки (стержни, хомуты и т.п.), не собранные в каркасы или сетки, арматурная сталь периодического профиля, класс А-III, диаметр 20-22 мм | т | 1.3-4-24
|  |  |  | Арматурные заготовки (стержни, хомуты и т.п.), не собранные в каркасы или сетки, арматурная сталь периодического профиля, класс А-III, диаметр 25-28 мм | т | 1.3-4-25
|  |  |  | Арматурная сталь для изготовления арматурных изделий на строительной площадке, класс А-III, марка 35ГС, 25Г2С, диаметр 25-28 мм | т | 1.3-4-173
|  |  |  | Арматурные заготовки (стержни, хомуты и т.п.), не собранные в каркасы или сетки, арматурная сталь периодического профиля, класс А-III, диаметр 32 мм | т | 1.3-4-26
Бетонирование колонн подземной части
|  |  |  | Бетонирование по схеме "кран-бадья" монолитных железобетонных конструкций колонн подземной и цокольной частей здания, при наименьшей стороне поперечного сечения до 300 мм | 100 м3 | 3.6-77-6
|  |  |  | Бетонирование по схеме "кран-бадья" монолитных железобетонных конструкций колонн подземной и цокольной частей здания, при наименьшей стороне поперечного сечения до 500 мм | 100 м3 | 3.6-77-7
|  |  |  | Бетонирование по схеме "кран-бадья" монолитных железобетонных конструкций колонн подземной и цокольной частей здания, при наименьшей стороне поперечного сечения более 500 мм | 100 м3 | 3.6-77-8
|  |  |  | Смесь бетонная тяжелого бетона БСТ на гранитном щебне, крупность заполнителя от 5 до 20 мм, класс прочности В25 (М350), П3, F150, W4 | 100 м3 | 1.3-1-153
|  |  |  | Бетон В30, F150, W4 | - | -
|  |  |  | Смесь бетонная тяжелого бетона БСТ на гранитном щебне, крупность заполнителя от 5 до 20 мм, класс прочности В30 (М400), П3, F150, W6 | 100 м3 | 1.3-1-155
|  |  |  | Смеси бетонные, БСГ, тяжелого бетона на гранитном щебне, фракция 5-20, класс прочности В30 (М400); П4, F150, W6 | м3 | 1.3-1-156
Уход за бетоном колонн подземной части
|  |  |  | Уход за бетоном при среднесуточной температуре воздуха +5 градусов C и выше | 1 м3 | 3.6-98-1
Устройство пилонов подземной части
Монтаж опалубки пилонов подземной части
|  |  |  | Монтаж опалубки монолитных железобетонных конструкций стен подземной и цокольной частей здания | 100 м2 | 3.6-74-1
Демонтаж опалубки пилонов подземной части
|  |  |  | Демонтаж опалубки монолитных железобетонных конструкций стен подземной и цокольной частей здания | 100 м2 | 3.6-75-1
Армирование пилонов подземной части
|  |  |  | Установка арматурных изделий, отдельных стержней в опалубку монолитных железобетонных конструкций стен подземной и цокольной частей здания | 1 Т | 3.6-76-3
|  |  |  | Арматурные заготовки (стержни, хомуты и т.п.), не собранные в каркасы или сетки, углеродистая сталь общего назначения и арматурная сталь гладкая, класс А-I, диаметр от 6 до 7 мм | т | 1.3-4-1
|  |  |  | Арматурные заготовки (стержни, хомуты и т.п.), не собранные в каркасы или сетки, углеродистая сталь общего назначения и арматурная сталь гладкая, класс А-I, диаметр 8 мм | т | 1.3-4-2
|  |  |  | Арматурные заготовки (стержни, хомуты и т.п.), не собранные в каркасы или сетки, углеродистая сталь общего назначения и арматурная сталь гладкая, класс А-I, диаметр 10 мм | т | 1.3-4-3
|  |  |  | Арматурные заготовки (стержни, хомуты и т.п.), не собранные в каркасы или сетки, арматурная сталь периодического профиля, класс А-III, диаметр 8 мм | т | 1.3-4-20
|  |  |  | Арматурные заготовки (стержни, хомуты и т.п.), не собранные в каркасы или сетки, арматурная сталь периодического профиля, класс А-III, диаметр 10 мм | т | 1.3-4-21
|  |  |  | Арматурные заготовки (стержни, хомуты и т.п.), не собранные в каркасы или сетки, арматурная сталь периодического профиля, класс А-III, диаметр от 12 до 14 мм | т | 1.3-4-22
|  |  |  | Арматурные заготовки (стержни, хомуты и т.п.), не собранные в каркасы или сетки, арматурная сталь периодического профиля, класс А-III, диаметр от 16 до 18 мм | т | 1.3-4-23
|  |  |  | Арматурные заготовки (стержни, хомуты и т.п.), не собранные в каркасы или сетки, арматурная сталь периодического профиля, класс А-III, диаметр от 20 до 22 мм | т | 1.3-4-24
|  |  |  | Арматурные заготовки (стержни, хомуты и т.п.), не собранные в каркасы или сетки, арматурная сталь периодического профиля, класс А-III, диаметр от 25 до 28 мм | т | 1.3-4-25
Бетонирование пилонов подземной части
|  |  |  | Бетонирование по схеме "кран-бадья" монолитных железобетонных конструкций стен подземной и цокольной частей здания, толщина более 300 мм | 100 м3 | 3.6-77-5
|  |  |  | Смесь бетонная тяжелого бетона БСТ на гранитном щебне, крупность заполнителя от 5 до 20 мм, класс прочности В25 (М350), П3, F150, W4 | м3 | 1.3-1-153
Уход за бетоном пилонов подземной части
|  |  |  | Уход за бетоном при среднесуточной температуре воздуха +5 градусов C и выше | 1 м3 | 3.6-98-1
Устройство ригелей подземной части
Монтаж опалубки ригелей подземной части
|  |  |  | Монтаж опалубки монолитных железобетонных конструкций перекрытия подземной и цокольной частей здания | 100 м2 | 3.6-74-4
Демонтаж опалубки ригелей подземной части
|  |  |  | Демонтаж опалубки монолитных железобетонных конструкций перекрытий подземной и цокольной частей здания | 100 м2 | 3.6-75-4
Армирование ригелей подземной части
|  |  |  | Установка арматурных изделий, отдельных стержней в опалубку монолитных железобетонных конструкций перекрытий подземной и цокольной частей здания | 1 Т | 3.6-76-5
|  |  |  | Арматурные заготовки (стержни, хомуты и т.п.), не собранные в каркасы или сетки, углеродистая сталь общего назначения и арматурная сталь гладкая, класс А-I, диаметр 8 мм | т | 1.3-4-2
|  |  |  | Арматурные заготовки (стержни, хомуты и т.п.), не собранные в каркасы или сетки, углеродистая сталь общего назначения и арматурная сталь гладкая, класс А-I, диаметр 10 мм | т | 1.3-4-3
|  |  |  | Арматурные заготовки (стержни, хомуты и т.п.), не собранные в каркасы или сетки, арматурная сталь периодического профиля, класс А-III, диаметр 8 мм | т | 1.3-4-20
|  |  |  | Арматурные заготовки (стержни, хомуты и т.п.), не собранные в каркасы или сетки, арматурная сталь периодического профиля, класс А-III, диаметр от 12 до 14 мм | т | 1.3-4-22
|  |  |  | Арматурные заготовки (стержни, хомуты и т.п.), не собранные в каркасы или сетки, арматурная сталь периодического профиля, класс А-III, диаметр от 20 до 22 мм | т | 1.3-4-24
|  |  |  | Арматурные заготовки (стержни, хомуты и т.п.), не собранные в каркасы или сетки, арматурная сталь периодического профиля, класс А-III, диаметр от 25 до 28 мм | т | 1.3-4-25
Бетонирование ригелей подземной части
|  |  |  | Бетонирование по схеме "кран-бадья" монолитных железобетонных конструкций перекрытий подземной и цокольной частей здания, при площади перекрытия между осями колонн или стен более 20 м2 | 100 м3 | 3.6-77-11
|  |  |  | Ригели (балки) 500x500 мм. | - | -
|  |  |  | Ригели (балки) 400x500 мм. | - | -
|  |  |  | Ригели (балки) 450x600 мм. | - | -
|  |  |  | Смесь бетонная тяжелого бетона БСТ на гранитном щебне, крупность заполнителя от 5 до 20 мм, класс прочности В25 (М350), П3, F150, W4 | м3 | 1.3-1-153
|  |  |  | Смесь бетонная тяжелого бетона БСТ на гранитном щебне, крупность заполнителя от 5 до 20 мм, класс прочности В25 (М350), П3, F150, W6 |  | 1.3-1-41
|  |  |  | Уход за бетоном при среднесуточной температуре воздуха +5 градусов C и выше | 1 м3 | 3.6-98-1
Устройство лестничных маршей подземной части
Лестничные марши
|  |  |  | Лестничные марши | - | -
Засыпка песком под лестничными маршами
|  |  |  | Засыпка песком под лестничными маршами | - | -
Устройство лестничных площадок подземной части
Лестничные площадки
|  |  |  | Лестничные площадки | - | -
Устройство приямков
Монтаж опалубки приямков
|  |  |  | Монтаж опалубки монолитных железобетонных конструкций фундаментных плит | 100 м2 | 3.6-70-3
Демонтаж опалубки приямков
|  |  |  | Демонтаж опалубки монолитных железобетонных конструкций фундаментных плит | 100 м2 | 3.6-71-3
Армирование приямков
|  |  |  | Установка арматурных изделий, отдельных стержней в опалубку массивов, отдельных фундаментов и плит | 1 Т | 3.6-72-3
|  |  |  | Арматурные заготовки (стержни, хомуты и т.п.), не собранные в каркасы или сетки, углеродистая сталь общего назначения и арматурная сталь гладкая, класс А-I, диаметр от 6 до 7 мм | т | 1.3-4-1
|  |  |  | Арматурные заготовки (стержни, хомуты и т.п.), не собранные в каркасы или сетки, арматурная сталь периодического профиля, класс А-III, диаметр 10 мм | т | 1.3-4-21
|  |  |  | Арматурные заготовки (стержни, хомуты и т.п.), не собранные в каркасы или сетки, арматурная сталь периодического профиля, класс А-III, диаметр от 16 до 18 мм | т | 1.3-4-23
Бетонирование приямков
|  |  |  | Бетонирование автобетононасосом монолитных железобетонных конструкций фундаментных плит | 100 м3 | 3.6-73-6
|  |  |  | Смесь бетонная тяжелого бетона БСТ на гранитном щебне, крупность заполнителя от 5 до 20 мм, класс прочности В25 (М350), П3, F150, W4 | м3 | 1.3-1-153
Уход за бетоном приямков
|  |  |  | Уход за бетоном при среднесуточной температуре воздуха +5 градусов C и выше | 1 м3 | 3.6-98-1
2.1.1 | Устройство стен автостоянки
|  | 2.1.1.1 | Монтаж опалубки стен автостоянки
|  |  |  | Монтаж опалубки монолитных железобетонных конструкций стен подземной и цокольной частей здания | 100 м2 | 3.6-74-1
|  | 2.1.1.2 | Демонтаж стен автостоянки
|  |  |  | Демонтаж опалубки монолитных железобетонных конструкций стен подземной и цокольной частей здания | 100 м2 | 3.6-75-1
Армирование стен автостоянки
|  |  |  | Установка арматурных изделий, отдельных стержней в опалубку монолитных железобетонных конструкций стен подземной и цокольной частей здания | 1 Т | 3.6-76-3
|  |  |  | Арматурные заготовки (стержни, хомуты и т.п.), не собранные в каркасы или сетки, углеродистая сталь общего назначения и арматурная сталь гладкая, класс А-I, диаметр 6-7 мм | т | 1.3-4-1
|  |  |  | Арматурные заготовки (стержни, хомуты и т.п.), не собранные в каркасы или сетки, углеродистая сталь общего назначения и арматурная сталь гладкая, класс А-I, диаметр 8 мм | т | 1.3-4-2
|  |  |  | Арматурные заготовки (стержни, хомуты и т.п.), не собранные в каркасы или сетки, арматурная сталь периодического профиля, класс А-III, диаметр 10 мм | т | 1.3-4-21
|  |  |  | Арматурные заготовки (стержни, хомуты и т.п.), не собранные в каркасы или сетки, арматурная сталь периодического профиля, класс А-III, диаметр 12-14 мм | т | 1.3-4-22
|  |  |  | Арматурные заготовки (стержни, хомуты и т.п.), не собранные в каркасы или сетки, арматурная сталь периодического профиля, класс А-III, диаметр 16-18 мм | т | 1.3-4-23
|  |  |  | Арматурные заготовки (стержни, хомуты и т.п.), не собранные в каркасы или сетки, арматурная сталь периодического профиля, класс А-III, диаметр 20-22 мм | т | 1.3-4-24
|  |  |  | Арматурные заготовки (стержни, хомуты и т.п.), не собранные в каркасы или сетки, арматурная сталь периодического профиля, класс А-III, диаметр 25-28 мм | т | 1.3-4-25
|  |  |  | Арматурные заготовки (стержни, хомуты и т.п.), не собранные в каркасы или сетки, арматурная сталь периодического профиля, класс А-III, диаметр 32 мм | т | 1.3-4-26
|  |  |  | Арматурная сталь для изготовления арматурных изделий на строительной площадке, класс А-1, диаметр 6 мм | т | 1.3-4-124
|  |  |  | Арматурная сталь для изготовления арматурных изделий на строительной площадке, класс А-1, диаметр 8 мм | т | 1.3-4-126
|  |  |  | Арматурная сталь для изготовления арматурных изделий на строительной площадке, класс А-1, диаметр 10 мм | т | 1.3-4-127
|  |  |  | Арматурная сталь для изготовления арматурных изделий на строительной площадке, класс А-III, марка 35ГС, 25Г2С, диаметр 10 мм | т | 1.3-4-167
|  |  |  | Арматурная сталь для изготовления арматурных изделий на строительной площадке, класс А-III, марка 35ГС, 25Г2С, диаметр 12 мм | т | 1.3-4-168
|  |  |  | Арматурная сталь для изготовления арматурных изделий на строительной площадке, класс А-III, марка 35ГС, 25Г2С, диаметр 16-18 мм | т | 1.3-4-170
|  |  |  | Арматурная сталь для изготовления арматурных изделий на строительной площадке, класс А-III, марка 35ГС, 25Г2С, диаметр 20 мм | т | 1.3-4-171
|  |  |  | Арматурная сталь для изготовления арматурных изделий на строительной площадке, класс А-III, марка 35ГС, 25Г2С, диаметр 25-28 мм | т | 1.3-4-173
|  |  |  | Установка закладных деталей монолитных железобетонных конструкций подземной и цокольной частей здания | 1 Т | 3.6-76-7
|  |  |  | Арматурные заготовки (стержни, хомуты и т.п.), не собранные в каркасы или сетки, закладные и накладные детали, со сваркой | т | 1.3-4-39
Бетонирование стен автостоянки
|  |  |  | Бетонирование по схеме "кран-бадья" монолитных железобетонных конструкций стен подземной и цокольной частей здания, толщина до 200 мм | 100 м3 | 3.6-77-3
|  |  |  | Бетонирование по схеме "кран-бадья" монолитных железобетонных конструкций стен подземной и цокольной частей здания, толщина до 300 мм | 100 м3 | 3.6-77-4
|  |  |  | Смесь бетонная тяжелого бетона БСТ на гранитном щебне, крупность заполнителя от 5 до 20 мм, класс прочности В25 (М350), П3, F150, W6 |  | 1.3-1-41
|  |  |  | Смеси бетонные, БСГ, тяжелого бетона на гранитном щебне, фракция 5-20, класс прочности В30 (М400); П4, F150, W6 | м3 | 1.3-1-156
|  |  |  | Смеси бетонные, БСГ, тяжелого бетона на гранитном щебне, фракция 5-20, класс прочности В35 (М450); П4, F150, W6 | м3 | 1.3-1-158
|  |  |  | Бетонирование по схеме "кран-бадья" монолитных железобетонных конструкций стен подземной и цокольной частей здания, толщина до 200 мм | 100 м3 | 3.6-77-3
|  |  |  | Бетонирование по схеме "кран-бадья" монолитных железобетонных конструкций стен подземной и цокольной частей здания, толщина более 300 мм | 100 м3 | 3.6-77-5
Устройство теплоизоляции стен автостоянки
|  |  |  | Теплоизоляция строительных конструкций покрытий и перекрытий изделиями из пенопласта насухо (заполнение шва между стенами, одна из которых стена лифтовой шахты) | 1 м3 изоляции | 3.26-29-5
|  |  |  | Плиты теплоизоляционные из экструдированного пенополистирола со ступенчатой формой кромки, плотность 38- 42 кг/м3, группа горючести Г4 | м3 | 1.1-1-3305
|  |  |  | Плиты теплоизоляционные из пенопласта полистирольного, марка ПСБС-50 | м3 | 1.1-1-912
Уход за бетоном стен автостоянки
|  |  |  | Уход за бетоном при среднесуточной температуре воздуха +5 градусов C и выше | 1 м3 | 3.6-98-1
Устройство колонн автостоянки
Монтаж опалубки колонн автостоянки
|  |  |  | Монтаж опалубки монолитных железобетонных конструкций колонн периметром более 1200 мм подземной и цокольной частей здания | 100 м2 | 3.6-74-3
Демонтаж опалубки колонн автостоянки
|  |  |  | Демонтаж опалубки монолитных железобетонных конструкций колонн периметром более 1200 мм подземной и цокольной частей здания | 100 м2 | 3.6-75-3
Армирование колонн автостоянки
|  |  |  | Установка арматурных изделий, отдельных стержней в опалубку монолитных железобетонных конструкций колонн подземной и цокольной частей здания | 1 т | 3.6-76-4
|  |  |  | Арматурная сталь для изготовления арматурных изделий на строительной площадке, класс А-1, диаметр 8 мм | т | 1.3-4-126
|  |  |  | Арматурная сталь для изготовления арматурных изделий на строительной площадке, класс А-1, диаметр 10 мм | т | 1.3-4-127
|  |  |  | Арматурная сталь для изготовления арматурных изделий на строительной площадке, класс А-III, марка 35ГС, 25Г2С, диаметр 10 мм | т | 1.3-4-167
|  |  |  | Арматурная сталь для изготовления арматурных изделий на строительной площадке, класс А-III, марка 35ГС, 25Г2С, диаметр 20 мм | т | 1.3-4-171
|  |  |  | Арматурная сталь для изготовления арматурных изделий на строительной площадке, класс А-III, марка 35ГС, 25Г2С, диаметр 25-28 мм | т | 1.3-4-173
|  |  |  | Арматурная сталь для изготовления арматурных изделий на строительной площадке, класс А-III, марка 35ГС, 25Г2С, диаметр 32-40 мм | т | 1.3-4-174
|  |  |  | Установка закладных деталей монолитных железобетонных конструкций подземной и цокольной частей здания | 1 Т | 3.6-76-7
|  |  |  | Арматурные заготовки (стержни, хомуты и т.п.), не собранные в каркасы или сетки, закладные и накладные детали, со сваркой | т | 1.3-4-39
Бетонирование колонн автостоянки
|  |  |  | Бетонирование по схеме "кран-бадья" монолитных железобетонных конструкций колонн подземной и цокольной частей здания, при наименьшей стороне поперечного сечения до 500 мм | 100 м3 | 3.6-77-7
|  |  |  | Бетонирование по схеме "кран-бадья" монолитных железобетонных конструкций колонн подземной и цокольной частей здания, при наименьшей стороне поперечного сечения более 500 мм | 100 м3 | 3.6-77-8
|  |  |  | Смеси бетонные, БСГ, тяжелого бетона на гранитном щебне, фракция 5-20, класс прочности В30 (М400); П4, F150, W6 | м3 | 1.3-1-156
|  |  |  | Смеси бетонные, БСГ, тяжелого бетона на гранитном щебне, фракция 5-20, класс прочности В35 (М450); П4, F150, W6 | м3 | 1.3-1-158
Уход за бетоном колонн автостоянки
|  |  |  | Уход за бетоном при среднесуточной температуре воздуха +5 градусов C и выше | 1 м3 | 3.6-98-1
Устройство лестничных маршей и площадок автостоянки
Устройство песчаного основания под лестничные марши и площадки автостоянки
|  |  |  | Устройство песчаного основания под фундаменты | 1 м3 | 3.8-1-1
|  |  |  | Песок для строительных работ, рядовой | м3 | 1.1-1-766
Монтаж опалубки лестничных маршей и площадок автостоянки
|  |  |  | Монтаж опалубки монолитных железобетонных конструкций перекрытия подземной и цокольной частей здания (лестничные площадки) | 100 м2 | 3.6-74-4
Демонтаж опалубки лестничных маршей и площадок автостоянки
|  |  |  | Демонтаж опалубки монолитных железобетонных конструкций перекрытий подземной и цокольной частей здания (лестничные площадки) | 100 м2 | 3.6-75-4
Армирование лестничных маршей и площадок автостоянки
|  |  |  | Установка арматурных изделий, отдельных стержней в опалубку монолитных железобетонных конструкций перекрытий подземной и цокольной частей здания (лестничные площадки) | 1 Т | 3.6-76-5
|  |  |  | Арматурные заготовки (стержни, хомуты и т.п.), не собранные в каркасы или сетки, углеродистая сталь общего назначения и арматурная сталь гладкая, класс А-I, диаметр 6-7 мм | т | 1.3-4-1
|  |  |  | Арматурные заготовки (стержни, хомуты и т.п.), не собранные в каркасы или сетки, арматурная сталь периодического профиля, класс А-III, диаметр 8 мм | т | 1.3-4-20
|  |  |  | Арматурные заготовки (стержни, хомуты и т.п.), не собранные в каркасы или сетки, арматурная сталь периодического профиля, класс А-III, диаметр 10 мм | т | 1.3-4-21
|  |  |  | Арматурные заготовки (стержни, хомуты и т.п.), не собранные в каркасы или сетки, арматурная сталь периодического профиля, класс А-III, диаметр 12-14 мм | т | 1.3-4-22
|  |  |  | Арматурные заготовки (стержни, хомуты и т.п.), не собранные в каркасы или сетки, арматурная сталь периодического профиля, класс А-III, диаметр 16-18 мм | т | 1.3-4-23
|  |  |  | Арматурная сталь для изготовления арматурных изделий на строительной площадке, класс А-1, диаметр 6 мм | т | 1.3-4-124
|  |  |  | Арматурная сталь для изготовления арматурных изделий на строительной площадке, класс А-1, диаметр 8 мм | т | 1.3-4-126
|  |  |  | Арматурная сталь для изготовления арматурных изделий на строительной площадке, класс А-III, марка 35ГС, 25Г2С, диаметр 8 мм | т | 1.3-4-166
|  |  |  | Арматурная сталь для изготовления арматурных изделий на строительной площадке, класс А-III, марка 35ГС, 25Г2С, диаметр 10 мм | т | 1.3-4-167
|  |  |  | Арматурная сталь для изготовления арматурных изделий на строительной площадке, класс А-III, марка 35ГС, 25Г2С, диаметр 12 мм | т | 1.3-4-168
|  |  |  | Арматурная сталь для изготовления арматурных изделий на строительной площадке, класс А-III, марка 35ГС, 25Г2С, диаметр 16-18 мм | т | 1.3-4-170
Бетонирование лестничных маршей и площадок автостоянки
|  |  |  | Бетонирование по схеме "кран-бадья" монолитных железобетонных конструкций лестничных площадок подземной и цокольной частей здания | 100 м3 | 3.6-77-13
|  |  |  | Смеси бетонные, БСГ, тяжелого бетона на гранитном щебне, фракция 5-20, класс прочности В25 (М350); П3, F150, W4 | м3 | 1.3-1-153
|  |  |  | Смеси бетонные, БСГ, тяжелого бетона на гравийном щебне, фракция 5-20, класс прочности В25 (М350); П3, F100, W4 | м3 | 1.3-1-174
Монтаж опалубки лестничных маршей и площадок автостоянки
|  |  |  | Монтаж опалубки монолитных железобетонных конструкций лестничных маршей подземной и цокольной частей здания | 100 м2 | 3.6-74-5
Демонтаж опалубки лестничных маршей и площадок автостоянки
|  |  |  | Демонтаж опалубки монолитных железобетонных конструкций лестничных маршей подземной и цокольной частей здания | 100 м2 | 3.6-75-5
Армирование лестничных маршей и площадок автостоянки
|  |  |  | Установка арматурных изделий, отдельных стержней в опалубку монолитных железобетонных конструкций лестничных маршей подземной и цокольной частей здания | 1 Т | 3.6-76-6
|  |  |  | Арматурные заготовки (стержни, хомуты и т.п.), не собранные в каркасы или сетки, углеродистая сталь общего назначения и арматурная сталь гладкая, класс А-I, диаметр от 6 до 7 мм | т | 1.3-4-1
|  |  |  | Арматурные заготовки (стержни, хомуты и т.п.), не собранные в каркасы или сетки, арматурная сталь периодического профиля, класс А-III, диаметр 8 мм | т | 1.3-4-20
|  |  |  | Арматурные заготовки (стержни, хомуты и т.п.), не собранные в каркасы или сетки, арматурная сталь периодического профиля, класс А-III, диаметр 10 мм | т | 1.3-4-21
|  |  |  | Арматурные заготовки (стержни, хомуты и т.п.), не собранные в каркасы или сетки, арматурная сталь периодического профиля, класс А-III, диаметр от 12 до 14 мм | т | 1.3-4-22
|  |  |  | Арматурные заготовки (стержни, хомуты и т.п.), не собранные в каркасы или сетки, арматурная сталь периодического профиля, класс А-III, диаметр от 16 до 18 мм | т | 1.3-4-23
|  |  |  | Арматурная сталь для изготовления арматурных изделий на строительной площадке, класс А-1, диаметр 6 мм | т | 1.3-4-124
|  |  |  | Арматурная сталь для изготовления арматурных изделий на строительной площадке, класс А-1, диаметр 8 мм | т | 1.3-4-126
|  |  |  | Арматурная сталь для изготовления арматурных изделий на строительной площадке, класс А-III, марка 35ГС, 25Г2С, диаметр 6 мм | т | 1.3-4-164
|  |  |  | Арматурная сталь для изготовления арматурных изделий на строительной площадке, класс А-III, марка 35ГС, 25Г2С, диаметр 8 мм | т | 1.3-4-166
|  |  |  | Арматурная сталь для изготовления арматурных изделий на строительной площадке, класс А-III, марка 35ГС, 25Г2С, диаметр 10 мм | т | 1.3-4-167
|  |  |  | Арматурная сталь для изготовления арматурных изделий на строительной площадке, класс А-III, марка 35ГС, 25Г2С, диаметр 12 мм | т | 1.3-4-168
|  |  |  | Арматурная сталь для изготовления арматурных изделий на строительной площадке, класс А-III, марка 35ГС, 25Г2С, диаметр 16-18 мм | т | 1.3-4-170
Бетонирование лестничных маршей и площадок автостоянки
|  |  |  | Бетонирование по схеме "кран-бадья" монолитных железобетонных конструкций лестничных маршей подземной и цокольной частей здания | 100 м3 | 3.6-77-12
|  |  |  | Бетонирование по схеме "кран-бадья" монолитных железобетонных конструкций лестничных площадок подземной и цокольной частей здания | 100 м3 | 3.6-77-13
|  |  |  | Смеси бетонные, БСГ, тяжелого бетона на гранитном щебне, фракция 5-20, класс прочности В25 (М350); П3, F150, | м3 | 1.3-1-153
|  |  |  | Смеси бетонные, БСГ, тяжелого бетона на гранитном щебне, фракция 5-20, класс прочности В30 (М400); П4, F150, W6 | м3 | 1.3-1-156
|  |  |  | Смеси бетонные, БСГ, тяжелого бетона на гравийном щебне, фракция 5-20, класс прочности В25 (М350); П3, F100, W4 | м3 | 1.3-1-174
Уход за бетоном лестничных маршей и площадок автостоянки
|  |  |  | Уход за бетоном при среднесуточной температуре воздуха +5 градусов C и выше | 1 м3 | 3.6-98-1
Теплоизоляция лестничных маршей и площадок автостоянки
|  |  |  | Теплоизоляция строительных конструкций покрытий и перекрытий изделиями из пенопласта насухо | 1 м3 изоляции | 3.26-29-5
|  |  |  | Плиты теплоизоляционные из экструдированного пенополистирола со ступенчатой формой кромки, плотность 38-42 кг/м3, группа горючести Г4 | м3 | 1.1-1-3305
Устройство швов деформационных лестничных маршей и площадок автостоянки
|  |  |  | Устройство швов деформационных типа АКВАСТОП, марка ДШВ 35/5 в бетонных и железобетонных конструкциях | 100 м | 3.6-100-2
|  |  |  | Гидрошпонка ДЗ-160/50-3/35 фирмы "Аквастоп" | 1 погонный метр | прайс
Устройство герметизации лестничных маршей и площадок автостоянки
|  |  |  | Устройство герметизации горизонтальных и вертикальных стыков стеновых панелей прокладками на клею в один ряд | 100 м шва | 3.7-58-1
|  |  |  | Шнур водорасширяющийся из бентонитовой глины с каучуком, увеличение объема до 400%, сечение 28х16 мм, для герметизации и гидроизоляции швов бетонных конструкций | м | 1.1-1-2859
Устройство гидроизоляции лестничных маршей и площадок автостоянки
|  |  |  | Устройство гидроизоляции стен, фундаментов с применением рулонных гидроизоляционных битумно-полимерных СБС-модифицированных материалов в один слой, установка прижимной планки | 100 м | 3.8-2-13
|  |  |  | Лента стальная упаковочная, мягкая, нормальной точности, размер 0,7х20-50 мм | кг | 1.1-1-545
|  |  |  | Сверло победитовое, диаметр 10 мм, длина 400 мм | шт. | 1.7-3-24
Стены въездной группы
Монтаж опалубки лестничных маршей и площадок автостоянки
|  |  |  | Монтаж опалубки монолитных железобетонных конструкций стен надземной части зданий при высоте здания более 40 до 57 м | 100 м2 | 3.6-86-1
|  |  |  | Монтаж опалубки монолитных железобетонных конструкций стен надземной части зданий при высоте здания более 57 до 75 м | 100 м2 | 3.6-90-1
Демонтаж опалубки лестничных маршей и площадок автостоянки
|  |  |  | Демонтаж опалубки монолитных железобетонных конструкций стен надземной части зданий при высоте здания более 40 до 57 м | 100 м2 | 3.6-87-1
|  |  |  | Демонтаж опалубки монолитных железобетонных конструкций стен надземной части зданий при высоте здания более 57 до 75 м | 100 м2 | 3.6-91-1
Армирование стен въездной группы
|  |  |  | Установка арматурных изделий, отдельных стержней в опалубку монолитных железобетонных конструкций стен надземной части зданий при высоте здания более 40 до 57 | 1 Т | 3.6-88-3
|  |  |  | Установка арматурных изделий, отдельных стержней в опалубку монолитных железобетонных конструкций стен надземной части зданий при высоте здания более 57 до 75 м | 1 Т | 3.6-92-3
|  |  |  | Арматурная сталь для изготовления арматурных изделий на строительной площадке, класс А-1, диаметр 6 мм | т | 1.3-4-124
|  |  |  | Арматурная сталь для изготовления арматурных изделий на строительной площадке, класс А-III, марка 35ГС, 25Г2С, диаметр 10 мм | т | 1.3-4-167
|  |  |  | Арматурная сталь для изготовления арматурных изделий на строительной площадке, класс А-III, марка 35ГС, 25Г2С, диаметр 12 мм | т | 1.3-4-168
|  |  |  | Арматурная сталь для изготовления арматурных изделий на строительной площадке, класс А-III, марка 35ГС, 25Г2С, диаметр 16-18 мм | т | 1.3-4-170
Бетонирование стен въездной группы
|  |  |  | Бетонирование по схеме "кран-бадья" монолитных железобетонных конструкций стен толщиной до 200 мм, надземной части зданий при высоте здания более 40 до 57 м | 100 м3 | 3.6-89-3
|  |  |  | Бетонирование по схеме "кран-бадья" монолитных железобетонных конструкций стен толщиной до 200 мм, надземной части зданий при высоте здания более 57 до 75 м | 100 м3 | 3.6-93-3
|  |  |  | Смеси бетонные, БСГ, тяжелого бетона на гранитном щебне, фракция 5-20, класс прочности В30 (М400); П4, F150, W6 | м3 | 1.3-1-156
|  |  |  | Бетонирование по схеме "кран-бадья" монолитных железобетонных конструкций стен толщиной до 300 мм, надземной части зданий при высоте здания более 57 до 75 м | 100 м3 | 3.6-93-4
|  |  |  | Смеси бетонные, БСГ, тяжелого бетона на гранитном щебне, фракция 5-20, класс прочности В30 (М400); П4, F150, W6 | м3 | 1.3-1-156
Уход за бетоном стен въездной группы
|  |  |  | Уход за бетоном при среднесуточной температуре воздуха +5 градусов C и выше | 1 м3 | 3.6-98-1
Перекрытия въездной группы
Монтаж опалубки перекрытий въездной группы
|  |  |  | Монтаж опалубки монолитных железобетонных конструкций перекрытий надземной части зданий при высоте здания более 40 до 57 м | 100 м2 | 3.6-86-4
|  |  |  | Монтаж опалубки монолитных железобетонных конструкций перекрытий надземной части зданий при высоте здания более 57 до 75 м | 100 м2 | 3.6-90-4
Демонтаж опалубки перекрытий въездной группы
|  |  |  | Демонтаж опалубки монолитных железобетонных конструкций перекрытий надземной части зданий при высоте здания более 40 до 57 м | 100 м2 | 3.6-87-4
|  |  |  | Демонтаж опалубки монолитных железобетонных конструкций перекрытий надземной части зданий при высоте здания более 57 до 75 м | 100 м2 | 3.6-91-4
Армирование перекрытий въездной группы
|  |  |  | Установка арматурных изделий, каркасов и сеток в опалубку монолитных железобетонных конструкций перекрытий надземной части зданий при высоте здания более 40 до 57 м | 1 Т | 3.6-88-2
|  |  |  | Установка арматурных изделий, отдельных стержней в опалубку монолитных железобетонных конструкций перекрытий надземной части зданий при высоте здания более 57 до 75 м | 1 Т | 3.6-92-5
|  |  |  | Арматурная сталь для изготовления арматурных изделий на строительной площадке, класс А-1, диаметр 6 мм | т | 1.3-4-124
|  |  |  | Арматурная сталь для изготовления арматурных изделий на строительной площадке, класс А-1, диаметр 8 мм | т | 1.3-4-126
|  |  |  | Арматурная сталь для изготовления арматурных изделий на строительной площадке, класс А-1, диаметр 10 мм | т | 1.3-4-127
|  |  |  | Арматурная сталь для изготовления арматурных изделий на строительной площадке, класс А-III, марка 35ГС, 25Г2С, диаметр 10 мм | т | 1.3-4-167
|  |  |  | Арматурная сталь для изготовления арматурных изделий на строительной площадке, класс А-III, марка 35ГС, 25Г2С, диаметр 12 мм | т | 1.3-4-168
|  |  |  | Арматурная сталь для изготовления арматурных изделий на строительной площадке, класс А-III, марка 35ГС, 25Г2С, диаметр 16-18 мм | т | 1.3-4-170
Бетонирование перекрытий въездной группы
|  |  |  | Бетонирование по схеме "кран-бадья" монолитных железобетонных конструкций перекрытий при площади перекрытия между осями колонн или стен до 20 м2, надземной части зданий при высоте здания более 40 до 57 м | 100 м3 | 3.6-89-10
|  |  |  | Бетонирование по схеме "кран-бадья" монолитных железобетонных конструкций перекрытий при площади перекрытия между осями колонн или стен более 20 м2, надземной части зданий при высоте здания более 57 до 75 м | 100 м3 | 3.6-93-11
|  |  |  | Смеси бетонные, БСГ, тяжелого бетона на гранитном щебне, фракция 5-20, класс прочности В30 (М400); П4, F150, W6 | м3 | 1.3-1-156
Уход за бетоном перекрытий въездной группы
|  |  |  | Уход за бетоном при среднесуточной температуре воздуха +5 градусов C и выше | 1 м3 | 3.6-98-1
Устройство рампы
Устройство засыпки под плитой рампы
|  |  |  | Засыпка вручную траншей, пазух котлованов и ям группа грунтов 1-3 | 100 м3 грунта | 3.1-53-1
|  |  |  | Песок для строительных работ, рядовой | м3 | 1.1-1-766
|  |  |  | Гравий керамзитовый, фракция 10-20 мм | м3 | 1.1-1-159
Устройство гидроизоляции рампы
|  |  |  | Устройство гидроизоляции стен, фундаментов с применением рулонных гидроизоляционных битумно- полимерных СБС-модифицированных материалов в один слой, устройство горизонтальной изоляции методом свободной укладки | 100 м2 | 3.8-2-9
|  |  |  | Мембрана гидроизоляционная профилированная из полиэтилена высокой плотности с одинарным механическим замком | м2 | 1.1-1-3527
|  |  |  | Устройство систем дренажа и гидроизоляции ПВП мембраной, защитная система дренажа полов | 100 м2 | 3.8-47-1
|  |  |  | Мембрана гидроизоляционная профилированная из полиэтилена высокой плотности с одинарным механическим замком | м2 | 1.1-1-3527
Устройство теплоизоляции рампы
|  |  |  | Теплоизоляция строительных конструкций покрытий и перекрытий изделиями из пенопласта насухо (по контуру рампы) | 1 м3 изоляции | 3.26-29-5
|  |  |  | Плиты теплоизоляционные из пенопласта полистирольного, марка ПСБС-50 | м3 | 1.1-1-912
Монтаж опалубки рампы
|  |  |  | Монтаж опалубки монолитных железобетонных конструкций перекрытия подземной и цокольной частей здания | 100 м2 | 3.6-74-4
Демонтаж опалубки рампы
|  |  |  | Демонтаж опалубки монолитных железобетонных конструкций перекрытий подземной и цокольной частей здания | 100 м2 | 3.6-75-4
Армирование рампы
|  |  |  | Установка арматурных изделий, отдельных стержней в опалубку монолитных железобетонных конструкций перекрытий подземной и цокольной частей здания | 1 Т | 3.6-76-5
|  |  |  | Арматурная сталь для изготовления арматурных изделий на строительной площадке, класс А-1, диаметр 8 мм | т | 1.3-4-126
|  |  |  | Арматурная сталь для изготовления арматурных изделий на строительной площадке, класс А-1, диаметр 10 мм | т | 1.3-4-127
|  |  |  | Арматурная сталь для изготовления арматурных изделий на строительной площадке, класс А-III, марка 35ГС, 25Г2С, диаметр 10 мм | т | 1.3-4-167
|  |  |  | Арматурная сталь для изготовления арматурных изделий на строительной площадке, класс А-III, марка 35ГС, 25Г2С, диаметр 12 мм | т | 1.3-4-168
|  |  |  | Арматурная сталь для изготовления арматурных изделий на строительной площадке, класс А-III, марка 35ГС, 25Г2С, диаметр 16-18 мм | т | 1.3-4-170
|  |  |  | Арматурная сталь для изготовления арматурных изделий на строительной площадке, класс А-III, марка 35ГС, 25Г2С, диаметр 25-28 мм | т | 1.3-4-173
|  |  |  | Установка закладных деталей монолитных железобетонных конструкций подземной и цокольной частей здания | 1 Т | 3.6-76-7
|  |  |  | Арматурные заготовки (стержни, хомуты и т.п.), не собранные в каркасы или сетки, закладные и накладные детали, со сваркой | т | 1.3-4-39
Бетонирование рампы
|  |  |  | Бетонирование по схеме "кран-бадья" монолитных железобетонных конструкций перекрытий подземной и цокольной частей здания, при площади перекрытия между осями колонн или стен более 20 м2 | 100 м3 | 3.6-77-11
|  |  |  | Бетонирование по схеме "кран-бадья" монолитных железобетонных конструкций перекрытий подземной и цокольной частей здания, при площади перекрытия между осями колонн или стен до 10 м2 | 100 м3 | 3.6-77-9
|  |  |  | Смеси бетонные, БСГ, тяжелого бетона на гранитном щебне, фракция 5-20, класс прочности В25 (М350); П4, F100, W6 | м3 | 1.3-1-154
|  |  |  | Смеси бетонные, БСГ, тяжелого бетона на гранитном щебне, фракция 5-20, класс прочности В30 (М400); П4, F150, W6 | м3 | 1.3-1-156
|  |  |  | Смесь бетонная тяжелого бетона БСТ на гравийном щебне, крупность заполнителя от 5 до 20 мм, класс прочности В15 (М200), П3, F100, W4 | м3 | 1.3-1-166
|  |  |  | - | - | -
|  |  |  | - | - | -
|  |  |  | - | - | -
Уход за бетоном рампы
|  |  |  | Уход за бетоном при среднесуточной температуре воздуха +5 градусов C и выше | 1 м3 | 3.6-98-1
Теплоизоляция рампы
|  |  |  | Теплоизоляция строительных конструкций покрытий и перекрытий изделиями из пенопласта насухо | 1 м3 изоляции | 3.26-29-5
|  |  |  | Плиты теплоизоляционные из экструдированного пенополистирола со ступенчатой формой кромки, плотность 33-38 кг/м3, группа горючести Г4 | м3 | 1.1-1-3304
Вертикальная гидроизоляция автостоянки
Устройство обмазочной гидроизоляции автостоянки
|  |  |  | Огрунтовка поверхности стен, фундаментов полимерной мастикой на основе бутилкаучука | 100 м2 | 3.8-48-1
|  |  |  | Праймер битумный с добавлением органических растворителей, нетвердеющий, адгезия полимерно- битумных лент к праймированной стали не менее 20 Н/см, вязкость при 20°С 17 сек, сухой остаток не менее 30%, для грунтовки изолируемых поверхностей перед укладкой наплавляемых или самоклеящихся кровельных и гидроизоляционных материалов | т | 1.1-1-616
Устройство пароизоляции автостоянки
|  |  |  | Устройство пароизоляции из полиэтиленовой пленки в один слой насухо(прим: устройсто слоя геотекстиля) | 100 м2 | 3.11-38-1
|  |  |  | Полотно нетканое геотекстильное иглопробивное, поверхностная плотность 500 г/м2 | м2 | 1.1-1-2010
Устройство оклеечной гидроизоляции автостоянки
|  |  |  | Устройство гидроизоляции стен, фундаментов с применением гидроизоляционных битумно-полимерных СБС-модифицированных материалов в один слой. Укладка бандажной ленты при устройстве горизонтальной изоляции фундамента(применит. вертикальной) | 100 м | 3.8-2-8
|  |  |  | Лента бандажная рулонная гидроизоляционная битумно-полимерная СБС-модифицированная, на нетканой основе из высокопрочного полиэстера, с мелкозернистой посыпкой с наплавляемым слоем покрытым полимерной легкосгораемой пленкой, разрывная сила в продольном направлении не менее 500 Н, ширина 200 мм, для герметизации и ремонта торцевых и боковых швов в битумных мембранах (лента PLANTERBAND) | м | 1.1-1-4145
|  |  |  | Устройство гидроизоляции стен, фундаментов с применением рулонных гидроизоляционных битумно-полимерных СБС-модифицированных материалов в один слой, устройство боковой изоляции методом наплавления | 100 м2 | 3.8-2-11
|  |  |  | Материал рулонный кровельный и гидроизоляционный, битумно-полимерный, СБС-модифицированный, на основе полиэстерового полотна, наплавляемый, с пленкой с верхней и с нижней стороны, теплостойкость до +100°С, гибкость до - 25°С, разрывная сила в продольном/поперечном направлении не менее 600/400 Н, толщина 4,0 мм, для гидроизоляции строительных конструкций, для нижних слоев кровельного ковра | м2 | 1.1-1-1794
|  |  |  | Устройство гидроизоляции стен, фундаментов с применением битумно-полимерных СБС-модифицированных материалов в один слой, устройство боковой изоляции методом механического крепления | 100 м2 | 3.8-2-12
|  |  |  | Гвозди (дюбели металлические) для пороховых монтажных пистолетов, диаметр 4 мм, длина 37 мм, для крепления в бетон и сталь | 100 шт. | 1.1-1-1948
|  |  |  | Элемент фиксирующий, самоклеящийся, нейлоновый, в виде пистона с опорной пластиной, для крепления дренажного полотна |  | 1.1-1-1874
|  |  |  | Лента гидроизоляционная из мягкого ПВХ совместимого с битумом, УФ-, атмосферо-, химическистойкая, с центральной зоной растяжения и текстильными краями, для устройства конструктивных и деформационных швов по бетону и металлу, диапазон температур применения от -25 до +80°C, удлинение при разрыве не менее 250%, прочность на растяжение не менее 10 Н/мм2, водонепроницаемость 10 бар, ширина 220 мм, толщина 1,6 мм (лента Технониколь) | м | 1.1-1-3734
|  |  |  | Лента бандажная рулонная гидроизоляционная битумно-полимерная СБС-модифицированная, на нетканой основе из высокопрочного полиэстера, с мелкозернистой посыпкой с наплавляемым слоем покрытым полимерной легкосгораемой пленкой, разрывная сила в продольном направлении не менее 500 Н, ширина 200 мм, для герметизации и ремонта торцевых и боковых швов в битумных мембранах (лента PLANTERBAND) | м | 1.1-1-4145
|  |  |  | Материал (мембрана) рулонный кровельный гидроизоляционный, антикоррозионный, из этиленпропилендиенового каучука на дублирующей нетканой основе, с липким слоем и антиадгезионной пленкой, условная прочность при разрыве не менее 8 МПа, относительное удлинение при разрыве не менее 330%, гибкость не выше -60°С, прочность сцепления с бетоном не менее 0,2 МПа, показатели пожарной опасности Г4, В3, РП4, для устройства однослойных кровель подземных и наземных сооружений, толщина 1,5 мм ("Logicbase V-SL" - 2 мм") | м2 | 1.1-1-4243
|  |  |  | Мембрана гидроизоляционная профилированная из полиэтилена высокой плотности с одинарным механическим замком | м2 | 1.1-1-3527
Устройство теплоизоляции автостоянки
|  |  |  | Теплоизоляция холодных поверхностей строительных конструкций стен и колонн изделиями из пенопласта на битуме | 1 м3 изоляции | 3.26-29-1
|  |  |  | Плиты теплоизоляционные из экструдированного пенополистирола со ступенчатой формой кромки, плотность 33-38 кг/м3, группа горючести Г1 | м3 | 1.1-1-3303
|  |  |  | Плиты теплоизоляционные из экструдированного пенополистирола со ступенчатой формой кромки, плотность 33- 38 кг/м3, группа горючести Г4 | м3 | 1.1-1-3304
|  |  |  | Устройство систем дренажа и гидроизоляции ПВП мембраной, вертикальная, наружная дренажная система со слоем геотекстиля | 100 м2 | 3.8-47-2
Устройство гидроизоляции автостоянки
|  |  |  | Мембрана гидроизоляционная защитная, дренажная, профилированная, из полиэтилена высокой плотности с двойным механическим замком с нанесенным герметиком и полипропиленовым геотекстильным полотном плотностью 100 г/м2, толщина 0,85 мм (МЕМБРАНА ПРОФИЛИРОВАННАЯ PLANTER EXTRA-GEO) | м2 | 1.1-1-4385
|  |  |  | Мембрана гидроизоляционная профилированная из полиэтилена высокой плотности с одинарным механическим замком | м2 | 1.1-1-3527
Деформационные швы автостоянки
Устройство теплоизоляции деформационных швов автостоянки
|  |  |  | Теплоизоляция строительных конструкций покрытий и перекрытий изделиями из пенопласта насухо | 1 м3 изоляции | 3.26-29-5
|  |  |  | Плиты теплоизоляционные из экструдированного пенополистирола со ступенчатой формой кромки, плотность 33- 38 кг/м3, группа горючести Г4 | м3 | 1.1-1-3304
|  |  |  | Плиты теплоизоляционные из экструдированного пенополистирола со ступенчатой формой кромки, плотность 38-42 кг/м3, группа горючести Г4 | м3 | 1.1-1-3305
|  |  |  | Теплоизоляция строительных конструкций покрытий и перекрытий изделиями из пенопласта насухо | 1 м3 изоляции | 3.26-29-5
|  |  |  | Плиты теплоизоляционные из пенопласта полистирольного, марка ПСБС-35 | м3 | 1.1-1-911
|  |  |  | Устройство герметизации горизонтальных стыков стеновых панелей минераловатными пакетами (ПРИМ: Укладка шнура Вилатерм) | 100 м шва | 3.7-58-2
|  |  |  | Трубки теплоизоляционные, пенополиэтиленовые, для холодного и горячего водоснабжения, внутренний диаметр 55 мм | м | 1.1-1-986
|  |  |  | Устройство швов деформационных типа АКВАСТОП, марка ДШВ 35/10 в бетонных и железобетонных конструкциях | 100 м | 3.6-100-1
|  |  |  | Гидрошпонка ХВН-120(2хd4) фирмы "АКВАСТОП" | 1 погонный метр | прайс
Устройство гидрошпонки
|  |  |  | Устройство швов деформационных типа АКВАСТОП, марка ДШВ 35/5 в бетонных и железобетонных конструкциях | 100 м | 3.6-100-2
|  |  |  | Гидрошпонка ДЗ-140/50-4/35фирмы "Аквастоп" | 1 погонный метр | прайс
|  |  |  | Гидрошпонка ДЗС-160/50-6/35 фирмы "Аквастоп" | 1 погонный метр | прайс
Устройство оклеечной гидроизоляции деформационных швов автостоянки
|  |  |  | Устройство гидроизоляции стен, фундаментов с применением рулонных гидроизоляционных битумно-полимерных СБС-модифицированных материалов в один слой, устройство горизонтальной изоляции методом наплавления | 100 м2 | 3.8-2-10
|  |  |  | Материал рулонный кровельный и гидроизоляционный, битумно-полимерный, СБС-модифицированный, на основе полиэстерового полотна, наплавляемый, с пленкой с верхней и с нижней стороны, теплостойкость до +100°С, гибкость до - 25°С, разрывная сила в продольном/поперечном направлении не менее 600/400 Н, толщина 4,0 мм, для гидроизоляции строительных конструкций, для нижних слоев кровельного ковра | м2 | 1.1-1-1794
|  |  |  | Материал рулонный кровельный и гидроизоляционный, битумно-полимерный, СБС-модифицированный, на основе полиэстерового полотна, наплавляемый, с пленкой с верхней и с нижней стороны, теплостойкость не ниже +90°С, гибкость до -20°С, разрывная сила не менее 598 Н, для нижних слоев кровельного ковра и гидроизоляции | м2 | 1.1-1-2046
|  |  |  | Устройство гидроизоляции стен, фундаментов с применением рулонных гидроизоляционных битумно-полимерных СБС-модифицированных материалов в один слой, устройство горизонтальной изоляции методом наплавления | 100 м2 | 3.8-2-10
|  |  |  | Материал рулонный кровельный и гидроизоляционный, битумно-полимерный, СБС-модифицированный, на основе полиэстерового полотна, наплавляемый, с пленкой с верхней и с нижней стороны, теплостойкость до +100°С, гибкость до - 25°С, разрывная сила в продольном/поперечном направлении не менее 600/400 Н, толщина 4,0 мм, для гидроизоляции строительных конструкций, для нижних слоев кровельного ковра | м2 | 1.1-1-1794
Устройство теплоизоляции деформационных швов автостоянки
|  |  |  | Теплоизоляция строительных конструкций покрытий и перекрытий изделиями из пенопласта насухо | 1 м3 изоляции | 3.26-29-5
|  |  |  | Плиты теплоизоляционные из экструдированного пенополистирола со ступенчатой формой кромки, плотность 33- 38 кг/м3, группа горючести Г4 | м3 | 1.1-1-3304
|  |  |  | Устройство герметизации горизонтальных стыков стеновых панелей минераловатными пакетами (ПРИМ: Укладка шнура Вилатерм) | 100 м шва | 3.7-58-2
|  |  |  | Трубки теплоизоляционные, пенополиэтиленовые, для холодного и горячего водоснабжения, внутренний диаметр 55 мм | м | 1.1-1-986
Устройство герметизации деформационных швов автостоянки
|  |  |  | Устройство герметизации горизонтальных и вертикальных стыков стеновых панелей прокладками на клею в один ряд ( ПРИМ:устройство ленты Герлен АГ) | 100 м шва | 3.7-58-1
|  |  |  | Лента герметизирующая, эластопластичная, бутилкаучуковая, самоклеящаяся, липкая с двух сторон, прочность сцепления со сталью не менее 0,1 МПа, теплостойкость до +100°С, ширина 45 мм, толщина 2 мм, для герметизации нежестких стыков между листовыми обшивками, фиксации резиновых профилей | м | 1.1-1-522
|  |  |  | Устройство водоотбойной ленты (вертикальный стык) Применительно. | 100 м шва | 3.7-58-10
|  |  |  | Полоса из стали углеродистой обыкновенного качества, спокойной | т | 1.1-1-1092
|  |  |  | Анкер-шпилька распорный, высокоэффективный, с шестигранной гайкой и шайбой, из оцинкованной стали, для использования в бетоне с трещинами, диаметр 8 мм, длина 75 мм, толщина прикрепляемой детали 10 мм | шт. | 1.7-5-151
Устройство оклеечной гидроизоляции деформационных швов автостоянки
|  |  |  | Устройство гидроизоляции стен, фундаментов с применением рулонных гидроизоляционных битумно-полимерных СБС-модифицированных материалов в один слой, устройство горизонтальной изоляции методом наплавления | 100 м2 | 3.8-2-10
|  |  |  | Материал рулонный кровельный и гидроизоляционный, битумно-полимерный, СБС-модифицированный, на основе полиэстерового полотна, наплавляемый, с пленкой с верхней и с нижней стороны, теплостойкость до +100°С, гибкость до - 25°С, разрывная сила в продольном/поперечном направлении не менее 600/400 Н, толщина 4,0 мм, для гидроизоляции строительных конструкций, для нижних слоев кровельного ковра | м2 | 1.1-1-1794
|  |  |  | Устройство гидроизоляции стен, фундаментов с применением рулонных гидроизоляционных битумно-полимерных СБС-модифицированных материалов в один слой, устройство горизонтальной изоляции методом наплавления | 100 м2 | 3.8-2-10
|  |  |  | Материал рулонный кровельный и гидроизоляционный, битумно-полимерный, СБС-модифицированный, на основе полиэстерового полотна, наплавляемый, с пленкой с верхней и с нижней стороны, теплостойкость до +100°С, гибкость до - 25°С, разрывная сила в продольном/поперечном направлении не менее 600/400 Н, толщина 4,0 мм, для гидроизоляции строительных конструкций, для нижних слоев кровельного ковра | м2 | 1.1-1-1794
Устройство изоляции подземной части
Устройство теплоизоляции подземной части
|  |  |  | Экструдированный пенополистерол CARBON PROF (утепление стен подвала) (или аналог) - 100 мм | - | -
|  |  |  | Утепление вертикальных конструкций подземной части теплоизоляционными плитами ТЕХНОНИКОЛЬ CARBON PROF (или аналог) - 150 мм. | - | -
|  |  |  | Утепление отмостки теплоизоляционными плитами ТЕХНОНИКОЛЬ CARBON PROF (или аналог) - 50 мм. | - | -
|  |  |  | Утеплитель экструдированный пенополистирол толщиной 100мм (на глубину промерзания - 1800 мм отур.земли) | - | -
|  |  |  | Экструдированный пенополистирол "Технониколь" (плотность 35-45 кг/м3, группа горючести Г4/Г3 по ГОСТ 30244-94) (или аналог) (термовкладыши в опорной консоли и стенах светового приямка) | - | -
|  |  |  | Минеральная вата "Технофас" фирмы "Технониколь" (или аналог) | - | -
Устройство обмазочной гидроизоляции подземной части
|  |  |  | Огрунтовка поверхности стен, фундаментов полимерной мастикой на основе бутилкаучука | 100 м2 | 3.8-48-1
|  |  |  | Праймер битумный с добавлением органических растворителей, нетвердеющий, адгезия полимерно- битумных лент к праймированной стали не менее 20 Н/см, вязкость при 20°С 17 сек, сухой остаток не менее 30%, для грунтовки изолируемых поверхностей перед укладкой наплавляемых или самоклеящихся кровельных и гидроизоляционных материалов | т | 1.1-1-616
Устройство пароизоляции подземной части
|  |  |  | Устройство пароизоляции из полиэтиленовой пленки в один слой насухо(прим: устройсто слоя геотекстиля) | 100 м2 | 3.11-38-1
Устройство теплоизоляции
|  |  |  | Термовкладыши перекрытия "Технофас" (минеральная ват а), р =145 кг/мЗ, группа горючести - НГ | - | -
|  |  |  | Экструдированный пенополистирол "Технониколь" (плотность 35-45 кг/м3, группа горючести Г4/Г3 по ГОСТ 30244-94) (или аналог) (термовкладыши в парапете) | - | -
Устройство обмазочной гидроизоляции подземной части
|  |  |  | Мембрана гидроизоляционная профилированная из полиэтилена высокой плотности с одинарным механическим замком | м2 | 1.1-1-3527
|  |  |  | Устройство систем дренажа и гидроизоляции ПВП мембраной, вертикальная, наружная дренажная система со слоем геотекстиля | 100 м2 | 3.8-47-2
|  |  |  | Мембрана гидроизоляционная профилированная из полиэтилена высокой плотности с одинарным механическим замком | м2 | 1.1-1-3527
|  |  |  | Мембрана гидроизоляционная защитно-дренажная, профилированная, из полиэтилена высокой плотности, с двойным механическим замком, толщина 0,65 мм | м2 | 1.1-1-4380
|  |  |  | Защита боковой изоляции стен асбестоцементными прессованными листами |  | 3.13-41-1
|  |  |  | Плита цементно-стружечная, нешлифованная, размер 3600х1200х12 мм | м2 | 1.9-14-2
|  |  |  | Гидроизоляция бетонных и оштукатуренных поверхностей с применением сухой смеси гидроизоляционной проникающей капиллярной |  | 3.8-43-1
Устройство оклеечной гидроизоляции подземной части
|  |  |  | Мастика приклеивающая "Тёхнониколь №27", м2 | - | -
|  |  |  | Мастика битумная "Технониколь №24 МГТН" (или аналог) | - | -
|  |  |  | Устройство гидроизоляции стен, фундаментов с применением рулонных гидроизоляционных битумно-полимерных СБС-модифицированных материалов в один слой, устройство боковой изоляции методом наплавления | 100 м2 | 3.8-2-11
|  |  |  | Материал рулонный кровельный и гидроизоляционный, битумно-полимерный, СБС-модифицированный, на основе полиэстерового полотна, наплавляемый, с пленкой с верхней и с нижней стороны, теплостойкость до +100°С, гибкость до - 25°С, разрывная сила в продольном/поперечном направлении не менее 600/400 Н, толщина 4,0 мм, для гидроизоляции строительных конструкций, для нижних слоев кровельного ковра | м2 | 1.1-1-1794
|  |  |  | Материал рулонный кровельный и гидроизоляционный, битумно-полимерный, СБС-модифицированный, на основе полиэстерового полотна, наплавляемый, с крупнозернистой сланцевой посыпкой с верхней стороны, с пленкой с нижней стороны, типа ЭКП, теплостойкость до +100°С, гибкость до -25°С, разрывная сила в продольном/поперечном направлении не менее 600/400 Н, толщина 4,2 мм, для верхнего слоя гидроизоляции строительных конструкций | м2 | 1.1-1-2161
|  |  |  | Устройство гидроизоляции стен, фундаментов с применением рулонных гидроизоляционных битумно-полимерных СБС-модифицированных материалов в один слой, устройство боковой изоляции методом наплавления | 100 м2 | 3.8-2-11
|  |  |  | Материал рулонный кровельный и гидроизоляционный, битумно-полимерный, СБС-модифицированный, на основе полиэстерового полотна, наплавляемый, с пленкой с верхней и с нижней стороны, теплостойкость до +100°С, гибкость до - 25°С, разрывная сила в продольном/поперечном направлении не менее 600/400 Н, толщина 4,0 мм, для гидроизоляции строительных конструкций, для нижних слоев кровельного ковра | м2 | 1.1-1-1794
|  |  |  | Материал рулонный кровельный и гидроизоляционный, битумно-полимерный, СБС-модифицированный, на основе полиэстерового полотна, наплавляемый, с пленкой с верхней и с нижней стороны, теплостойкость до +100°С, гибкость до -25°С, разрывная сила в продольном/поперечном направлении не менее 600/400 Н, толщина 4,0 мм, для гидроизоляции строительных конструкций, для нижних слоев кровельного ковра | м2 | 1.1-1-2161
|  |  |  | Устройство гидроизоляции стен, фундаментов с применением битумно- полимерных СБС-модифицированных материалов в один слой, устройство боковой изоляции методом механического крепления | 100 м2 | 3.8-2-12
|  |  |  | Гвозди (дюбели металлические) для пороховых монтажных пистолетов, диаметр 4 мм, длина 37 мм, для крепления в бетон и сталь | 100 шт. | 1.1-1-1948
|  |  |  | Лента бандажная рулонная гидроизоляционная битумно-полимерная СБС-модифицированная, на нетканой основе из высокопрочного полиэстера, с мелкозернистой посыпкой с наплавляемым слоем покрытым полимерной легкосгораемой пленкой, разрывная сила в продольном направлении не менее 500 Н, ширина 200 мм, для герметизации и ремонта торцевых и боковых швов в битумных мембранах | м | 1.1-1-4145
|  |  |  | Дюбель-гвоздь с цинкохроматированным покрытием, диаметр 4,5 мм, длина 30-60 мм | т | 1.1-1-1621
|  |  |  | Мастика бутилкаучуковая, герметизирующая, нетвердеющая, УФ- и атмосферостойкая, диапазон температур применения от -45 до +45°С, относительное удлинение при разрыве не менее 50%, условная прочность при разрыве/адгезионная прочность к бетону не менее 0,1 МПа, для герметизации наружных поверхностей и швов строительных конструкций, наружной гидроизоляции конструкций и резервуаров | т | 1.1-1-1694
Деформационные швы подземной части
Устройство гидроизоляции деформационного шва
|  |  |  | Гидроизоляция вертикального Д.Ш. | - | -
Устройство гидрошпонки деформационного шва подземной части
|  |  |  | Шпонка гидроизоляционная, из термопластичного пластифицированного ПВХ, внутренняя, центрального заложения, симметричная, гидростатическое давление 10 м, прочность на растяжение 12 МПа, удлинение при разрыве 320%, прочность на раздир 12 Н/мм, ширина 240 мм, толщина/ширина подвижной части 3,5/85 мм, для конструктивных швов |  | 1.1-1-3735
|  |  |  | Уплотнитель (шнур типа Вилатерм) (длина равна длине гидрошпонки, умноженной на 2) | - | -
|  |  |  | Устройство горизонтальной гидрошпонки из бетонитового шнура на стыке наружных стен и фундаментной плиты по всему периметру здания | - | -
Устройство деформационного шва подземной части
|  |  |  | Заполнение пространства деформационного шва между секциями. ПСБ-С-35 ГОСТ 155588 толщиной 250мм | - | -
|  |  |  | Заполнение пространства деформационного шва между секциями, Минеральная вата ТЕХНОФАС фирмы "Технониколь" толщиной 200+50мм | - | -
|  |  |  | Минеральная вата "Технониколь ТЕХНОФАС ОПТИМА" фирмы "Технониколь" толщиной 50мм (или аналог) (заполнение шва между стеной лифта и стеной жилой части) | - | -
Устройство теплоизоляции деформационного шва подземной части
|  |  |  | Теплоизоляция строительных конструкций покрытий и перекрытий изделиями из пенопласта насухо | 1 м3 изоляции | 3.26-29-5
|  |  |  | Устройство теплоизоляции фасадов зданий, теплоизоляция плитами из пенополистирола на клее с креплением дюбелями с лесов при толщине утеплителя 100 мм (по кирпичу и бетону) | 100 м2 | 3.26-56-1
|  |  |  | Плиты теплоизоляционные из экструдированного пенополистирола со ступенчатой формой кромки, плотность 33- 38 кг/м3, группа горючести Г4 | м3 | 1.1-1-3304
|  |  |  | Плиты теплоизоляционные из экструдированного пенополистирола со ступенчатой формой кромки, плотность 38- 42 кг/м3, группа горючести Г4 | м3 | 1.1-1-3305
Устройство герметизации деформационного шва подземной части
|  |  |  | Устройство герметизации горизонтальных и вертикальных стыков стеновых панелей прокладками на клею в один ряд | 100 м шва | 3.7-58-1
Устройство гидрошпонки деформационного шва подземной части
|  |  |  | Гидрошпонка ДЗ-140/50-4/35 фирмы "Аквастоп" | 1 погонный метр | прайс
|  |  |  | Гидрошпонка ДЗ-160/50-6/35 фирмы "Аквастоп" | 1 погонный метр | КА п.6. прайс стр.10-11
Устройство теплоизоляции деформационного шва подземной части
|  |  |  | Прокладки из вспененного полиэтилена уплотнительные и теплоизоляционные сплошного сечения, наружный диаметр 45- 55 мм | м | 1.1-1-983
Устройство гидрошпонки деформационного шва подземной части
|  |  |  | Гидрошпонка ХВН80 АКВАСТОП | 1 погонный метр | КА п7стр12.13
|  |  |  | Гидрошпонка ХВН120 АКВАСТОП |  | КА п2 прайс стр2.3
|  |  |  | Гидрошпонка "Аквастоп" ХВ-320 |  | КА п1 стр1
Устройство герметизации деформационного шва подземной части
|  |  |  | Устройство герметизации горизонтальных и вертикальных стыков мастикой герметизирующей нетвердеющей | 100 м шва | 3.7-58-7
|  |  |  | Герметик двухкомпонентный, тиоколовый, тиксотропный, безусадочный, УФ-, химически- и бензомаслостойкий, ручного нанесения, диапазон температур эксплуатации от -60 до +90°C, плотность 1,6 г/см3, условная прочность при разрыве не менее 0,3 МПа, для герметизации вводов коммуникаций, деформационных стыков мостов, тоннелей, дорог, фальцевых и клепаных соединений на поверхностях строительных конструкций | т | 1.1-1-2052
Устройство гидрошпонки деформационного шва подземной части
|  |  |  | Гидрошпонка ДЗС-160/50-3/35 фирмы "Аквастоп" 135,69 = [1 416 / 1,2 / 8,87] + 2% Заг.скл | 1 погонный метр | КА п.5. прайс стр.8-9
|  |  |  | Гидрошпонка ДЗ-160/50-6/35 фирмы "Аквастоп" 158,56 = [1 705 / 1,2 / 9,14] + 2% Заг.скл | 1 погонный метр | КА п6 стр10.11
Устройство гидроизоляции деформационного шва подземной части
|  |  |  | Мастика акриловая, герметизирующая, однокомпонентная, диапазон температур применения от -50 до +70°С, условное удлинение при разрыве не менее 200%, условная прочность не менее 0,16 МПа, прочность сцепления с бетоном не менее 0,3 МПа, для герметизации швов между железобетонными панелями, плитами из натурального камня, фальцевых соединений кровель из оцинкованнй стали, заделки трещин, мест примыкания оконных и дверных блоков, плинтусов и других стыковых соединений, укрепления и ремонта мягкой кровли (примен: Полиуретановый герметик "Технониколь") | кг | 1.1-1-2104
|  |  |  | Гидроизоляция бетонных и оштукатуренных поверхностей с применением сухой смеси гидроизоляционной проникающей капиллярной |  | 3.8-43-1
|  |  |  | Устройство гидроизоляции стен, фундаментов с применением рулонных гидроизоляционных битумно-полимерных СБС-модифицированных материалов в один слой, устройство горизонтальной изоляции методом свободной укладки (слой усиления) | 100 м2 | 3.8-2-9
|  |  |  | Пропан-бутан, сжиженный газ | м2 | 1.1-1-2613
Устройство герметизации деформационного шва подземной части
|  |  |  | Устройство герметизации горизонтальных стыков стеновых панелей минераловатными пакетами | 100 м шва | 3.7-58-2
|  |  |  | Трубки теплоизоляционные, пенополиэтиленовые, для холодного и горячего водоснабжения, внутренний диаметр 55 мм | м | 1.1-1-986
Устройство гидрошпонки деформационного шва подземной части
|  |  |  | Устройство швов деформационных типа АКВАСТОП, марка ДШВ 35/5 в бетонных и железобетонных конструкциях | 100 м | 3.6-100-2
|  |  |  | Гидрошпонка ДЗ-140/50-4/35 фирмы "Аквастоп" | 1 погонный метр | прайс
|  |  |  | Конструкции швов деформационных с резиновым компенсатором и направляющими из алюминиевых профилей, типа ДВШ |  | 1.6-2-119
|  |  |  | Цемент общестроительный, портландцемент общего назначения, марка 400 | т | 1.1-1-1329
|  |  |  | Анкер-шпилька распорный, экономичный, с шестигранной гайкой и шайбой, из оцинкованной стали, для использования в бетоне без трещин диаметр 8 мм, длина 75 мм | 100 шт. | 1.7-5-239
Устройство гидроизоляции деформационного шва подземной части
|  |  |  | Устройство гидроизоляции стен, фундаментов с применением рулонных гидроизоляционных битумно-полимерных СБС-модифицированных материалов в один слой, устройство боковой изоляции методом наплавления | 100 м2 | 3.8-2-11
|  |  |  | Материал рулонный кровельный и гидроизоляционный, битумно-полимерный, СБС-модифицированный, на основе полиэстерового полотна, наплавляемый, с пленкой с верхней и с нижней стороны, теплостойкость до +100°С, гибкость до - 25°С, разрывная сила в продольном/поперечном направлении не менее 600/400 Н, толщина 4,0 мм, для гидроизоляции строительных конструкций, для нижних слоев кровельного ковра | м2 | 1.1-1-1794
|  |  |  | Устройство гидроизоляции стен, фундаментов с применением рулонных гидроизоляционных битумно-полимерных СБС-модифицированных материалов в один слой, устройство боковой изоляции методом наплавления | 100 м2 | 3.8-2-11
|  |  |  | Материал рулонный кровельный и гидроизоляционный, битумно-полимерный, СБС-модифицированный, на основе полиэстерового полотна, наплавляемый, с пленкой с верхней и с нижней стороны, теплостойкость до +100°С, гибкость до - 25°С, разрывная сила в продольном/поперечном направлении не менее 600/400 Н, толщина 4,0 мм, для гидроизоляции строительных конструкций, для нижних слоев кровельного ковра | м2 | 1.1-1-1794
Устройство гидрошпонки деформационного шва подземной части
|  |  |  | Устройство швов деформационных типа АКВАСТОП, марка ДШВ 35/10 в бетонных и железобетонных конструкциях | 100 м | 3.6-100-1
|  |  |  | Гидрошпонка ХВС-120 "АКВАСТОП" | 1 погонный метр | прайс
|  |  |  | Устройство швов деформационных типа АКВАСТОП, марка ДШВ 35/10 в бетонных и железобетонных конструкциях | 100 м | 3.6-100-1
|  |  |  | Гидрошпонка ХО-320-6/25 фирмы "АКВАСТОП" | 1 погонный метр | прайс
|  |  |  | Пенополистирол ППС-35 толщиной 50 мм (плотность 35 кг/м3, группа горючести ГЗ по ГОСТ 30244-94) (заполнение шва между стенами, одна из которых стена лифтовой шахты) | - | -
|  |  |  | Пенополистирол ППС-35 (плотность 35 кг/м3, группа горючести ГЗ по ГОСТ 30244-94) (по контуру рампы) | - | -
|  |  |  | Галтель из ЦПС для устройства гидроизоляции | - | -
Устройство пароизоляции деформационного шва подземной части
|  |  |  | Устройство пароизоляции из полиэтиленовой пленки в один слой насухо(прим: устройсто слоя геотекстиля) | 100 м2 | 3.11-38-1
|  |  |  | лента герленТ | МП | КА п.8. прайс стр.14-15
|  |  |  | Полотно нетканое геотекстильное иглопробивное, поверхностная плотность 500 г/м2 | м2 | 1.1-1-2010
|  |  |  | Лента бандажная рулонная гидроизоляционная битумно-полимерная СБС-модифицированная, на нетканой основе из высокопрочного полиэстера, с мелкозернистой посыпкой с наплавляемым слоем покрытым полимерной легкосгораемой пленкой, разрывная сила в продольном направлении не менее 500 Н, ширина 200 мм, для герметизации и ремонта торцевых и боковых швов в битумных мембранах лента PLANTERBAND | м | 1.1-1-4145
|  |  |  | Экструдированный пенополистирол, р=35 кг/м3, группа горючести - Г4, толщиной 100мм | - | -
|  |  |  | Экструдированный пенополистирол, р=35 кг/м3, группа горючести - Г4, толщиной 50мм | - | -
|  |  |  | Герметик полиуретановый "Технониколь" (или аналог) | - | -
|  |  |  | Горизонтальная гидроизоляция Техноэласт Фундамент ЭПП-4 (или аналог) по подготовленной поверхности (огрунтовка битумным праймером)- 2 слоя | - | -
Устройство гидрошпонки деформационного шва подземной части
|  |  |  | Шнур водорасширяющийся из бентонитовой глины с каучуком, увеличение объема до 400%, сечение 28х16 мм, для герметизации и гидроизоляции швов бетонных конструкций | м | 1.1-1-2859
|  |  |  | Устройство герметизации горизонтальных и вертикальных стыков стеновых панелей прокладками на клею в один ряд ( шнур РЕКС СВЕЛЛО) | 100 м шва | 3.7-58-1
|  |  |  | Устройство деформ. шва из жгута Кордон и ленты Неодил (2 слоя) | - | -
Гидроизоляция монтажных опалубочных отверстий
Заделка монтажных опалубочных отверстий
|  |  |  | Заделка технологических отверстий в бетонной стене после демонтажа опалубки с применением грунтовки двухкомпонентной и клея полиуретанового эластичного | 100 отверстий | 3.8-49-4
|  |  |  | Дисклудер "АКВАСТОП" тип Д-30/40 (EPDM) | шт. | прайс
Устройство гидроизоляции монтажных опалубочных отверстий
|  |  |  | Гидроизоляция бетонных и оштукатуренных поверхностей с применением сухой смеси гидроизоляционной проникающей капиллярной |  | 3.8-43-1
|  |  |  | Проникающая гидроизоляция "Пенетрон" (прим) | кг | 1.3-2-123
Гидроизоляция д.ш. между плитой покрытия астостоянки и стенами жилого дома
Устройство гидрошпонки д.ш. между плитой покрытия астостоянки и стенами жилого дома
Экструдированный пенополистирол "Технониколь" толщиной 50 мм (плотность 35-45 кг/м3, группа горючести Г4/Г3 по ГОСТ 30244-94) (или аналог)
Экструдированный пенополистирол, р=35 кг/м3, группа горючести - Г4, толщиной 50мм
Гидрошпонка "АКВАСТОП" тип ДЗС-160/50-3/35 (или аналог)
Гидрошпонка "АКВАСТОП" тип ДЗ-160/50-6/35 (или аналог)
Гидрошпонка ДЗС-140/50-2/40 фирмы "Аквастоп"
Набухающий герметик "Герлен Т" (или аналог)
Уплотнитель (шнуртипа Вилатерм)
Анкер рамный М8 х 72 мм
Металлическая полоса 50 х 4 мм
Гидроизоляция вводов коммуникаций
Устройство отверстия под установку анкера
|  |  |  | Сверление сквозных отверстий в железобетонных стенах и полах электроперфоратором, диаметр отверстия до 30 мм, глубина сверления 100 мм | 100 отверстий | 6.69-24-11
|  |  |  | Сверло с алмазным покрытием, диаметр 26 мм (прим. диам.24) | шт. | 1.7-3-5
Хим. паста МКТ VMU plus (или аналог), объемом 410 мл для заполнения отверстий глубиной 100 мм (объем на 1 анкер - 45,24 мл)
|  |  |  | Анкер-шпилька распорный, высокоэффективный, с шестигранной гайкой и шайбой, из оцинкованной стали, для использования в бетоне с трещинами, диаметр 20 мм, длина 170 мм, толщина прикрепляемой детали 30 мм (прим. Анкерная шпилька МКТ VMU-A A4 М20) | шт. | 1.7-5-168
|  |  |  | Анкер-шпилька распорный, стандартный, с шестигранной гайкой и шайбой, из горячеоцинкованной стали, для использования в бетоне без трещин, диаметр 20 мм, длина 170 мм, толщина прикрепляемой детали 55/30/15 мм прим. Анкерная шпилька МКТ VMU-A A4) | шт. | 1.7-5-188
Устройство герметизации вводов коммуникаций
|  |  |  | Устройство герметизации вертикальных стыков стеновых панелей пенополистиролом | 100 м шва | 3.7-58-5
|  |  |  | Шнур водорасширяющийся из бентонитовой глины с каучуком, увеличение объема до 400%, сечение 28х16 мм, для герметизации и гидроизоляции швов бетонных конструкций | м | 1.1-1-2859
|  |  |  | Прокладки резиновые уплотнительные фланцевые, внутренний диаметр 200 мм прим. для уплотнительного кольца (прим. уплотнительное кольцо 430-440) | шт. | 1.12-9-176
|  |  |  | Состав на основе полиэстеровой смолы для анкеров химических, в картридже инъекционном 410 мл; Состав двухкомпонентный на основе эпоксидной смолы для анкеров химических, в картридже инъекционном 385 мл | шт. | 1.7-5-227
Устройство уплотнительного кольца (430-440-58 по ГОСТ 9833-73)
Устройство вводов комуникаций
|  |  |  | Установка закладных деталей весом до 4 кг (прим. установка прижимных фланцев к закладным.) | 1 Т | 3.6-6-7
|  |  |  | Фланец стальной с полипропиленовым покрытием, номинальное давление PN 1,0 МПа, номинальный диаметр DN 200 мм | шт. | 1.12-9-179
|  |  |  | Фланцы стальные с полипропиленовым покрытием, условное давление 1,0 (10) МПа (кгс/см2), диаметр условного прохода 315 мм | шт. | 1.12-9-182
|  |  |  | Фланцы стальные с полипропиленовым покрытием, условное давление 1,0 (10) МПа (кгс/см2), диаметр условного прохода 355 | шт. | 1.12-9-183
Устройство гидроизоляции вводов коммуникаций
|  |  |  | Оклеивание поверхностей изоляции рулонными материалами | 1 м2 поверхности | 3.26-38-1
|  |  |  | Полотно нетканое геотекстильное иглопробивное, поверхностная плотность 500 г/м2 | м2 | 1.1-1-2010
|  |  |  | Гидроизоляция стен, фундаментов боковая обмазочная битумная в 2 слоя по выравненной поверхности бутовой кладки, кирпичу, бетону | 100 м2 изолируемой поверхности | 3.8-2-7
|  |  |  | Мастика герметизирующая нетвердеющая, строительная, битумно-скипидарная на растворителе "Биски" | т | 1.1-1-609
Заделка технологических отверстий для подкосов шпунтового ограждения
Устройство герметизации Заделка технологических отверстий для подкосов шпунтового ограждения
|  |  |  | Устройство герметизации горизонтальных и вертикальных стыков стеновых панелей прокладками на клею в один ряд | 100 м шва | 3.7-58-1
|  |  |  | Шнур водорасширяющийся из бентонитовой глины с каучуком, увеличение объема до 400%, сечение 28х16 мм, для герметизации и гидроизоляции швов бетонных конструкций | м3 | 1.1-1-2859
Заделка технологических отверстий для подкосов шпунтового ограждения
|  |  |  | Боковая изоляция стен, фундаментов глиной (Применительно заделка отверстий после демонтажа распорной системы) | 1 м3 | 3.8-46-1
|  |  |  | Глина обыкновенная | м3 | 1.1-1-150
|  |  |  | Смесь сухая для наружных работ мелкозернистая, цементная, поверхностно-восстановительная, механизированного и ручного нанесения, прочность на сжатие 30,0 МПа, плотность растворной смеси 1600 кг/м3, прочность сцепления с основанием 1,5 МПа, прочность на изгиб 10,2 МПа (применительно: "CONSOLIT BARS 116") | кг | 1.1-1-2224
|  |  |  | Ремонтная смесь "CONSOLIT BARS 116" |  | КА п.4, прайс стр.6,7
|  |  |  | - | - | -
Заделка обмазочной гидроизоляции для подкосов шпунтового ограждения
|  |  |  | Обмазочная боковая гидроизоляция стен, фундаментов полимерной мастикой на основе бутилкаучука в один слой | 100 м2 | 3.8-48-2
|  |  |  | Проникающая гидроизоляция "Пенетрон" (прим) | кг | 1.3-2-123
Устройство гидроизоляции рабочего (холодного) шва бетонирования в плите покрытия подземной автостоянки
Заделка гидрошпонки рабочего (холодного) шва бетонирования в плите покрытия подземной автостоянки
Гидрошпонка "АКВАСТОП" тип ХВ-320 (или аналог)
Проникающая гидроизоляция "Пенетрон" (или аналог) (расход 0,55 кг/м2 на 1 слой) всего 2 слоя
Устройство стен надземной части
Монтаж опалубки монолитных железобетонных конструкций стен надземной части здания
|  |  |  | Монтаж опалубки монолитных железобетонных конструкций стен надземной части зданий при высоте здания до 30 м | 100 м2 | 3.6-78-1
|  |  |  | Монтаж опалубки монолитных железобетонных конструкций стен надземной части зданий при высоте здания более 40 до 57 м | 100 м2 | 3.6-86-1
|  |  |  | Монтаж опалубки монолитных железобетонных конструкций стен надземной части зданий при высоте здания более 57 до 75 м | 100 м2 | 3.6-90-1
|  |  |  | Монтаж опалубки монолитных железобетонных конструкций стен надземной части зданий при высоте здания более 75 до 105 м | 100 м2 | 3.6-94-1
Демонтаж опалубки монолитных железобетонных конструкций стен надземной части здания
|  |  |  | Демонтаж опалубки монолитных железобетонных конструкций стен надземной части зданий при высоте здания до 30 м | 100 м2 | 3.6-79-1
|  |  |  | Демонтаж опалубки монолитных железобетонных конструкций стен надземной части зданий при высоте здания более 40 до 57 м | 100 м2 | 3.6-87-1
|  |  |  | Демонтаж опалубки монолитных железобетонных конструкций стен надземной части зданий при высоте здания более 57 до 75 м | 100 м2 | 3.6-91-1
|  |  |  | Демонтаж опалубки монолитных железобетонных конструкций стен надземной части зданий при высоте здания более 75 до 105 м | 100 м2 | 3.6-95-1
Армирование монолитных железобетонных конструкций стен надземной части здания
|  |  |  | Установка арматурных изделий, отдельных стержней в опалубку монолитных железобетонных конструкций стен надземной части зданий при высоте здания до 30 м | 1 Т | 3.6-80-3
|  |  |  | Установка арматурных изделий, отдельных стержней в опалубку монолитных железобетонных конструкций стен надземной части зданий при высоте здания более 40 до 57 м | 1 Т | 3.6-88-3
|  |  |  | Установка арматурных изделий, каркасов и сеток в опалубку монолитных железобетонных конструкций стен надземной части зданий при высоте здания более 57 до 75 м | 1 Т | 3.6-92-1
|  |  |  | Установка арматурных изделий, отдельных стержней в опалубку монолитных железобетонных конструкций стен надземной части зданий при высоте здания более 57 до 75 м | 1 Т | 3.6-92-3
|  |  |  | Установка арматурных изделий, каркасов и сеток в опалубку монолитных железобетонных конструкций стен надземной части зданий при высоте здания более 75 до 105 м | 1 Т | 3.6-96-1
|  |  |  | Установка арматурных изделий, отдельных стержней в опалубку монолитных железобетонных конструкций стен надземной части зданий при высоте здания более 75 до 105 м | 1 Т | 3.6-96-3
|  |  |  | Арматурные заготовки (стержни, хомуты и т.п.), не собранные в каркасы или сетки, углеродистая сталь общего назначения и арматурная сталь гладкая, класс А-I, диаметр 6-7 мм | т | 1.3-4-1
|  |  |  | Арматурная сталь для изготовления арматурных изделий на строительной площадке, класс А-1, диаметр 6 мм | т | 1.3-4-124
|  |  |  | Арматурные заготовки (стержни, хомуты и т.п.), не собранные в каркасы или сетки, углеродистая сталь общего назначения и арматурная сталь гладкая, класс А-I, диаметр 8 мм | т | 1.3-4-2
|  |  |  | Арматурные заготовки - стержни отдельные | т | 1.3-4-3
|  |  |  | Арматурная сталь для изготовления арматурных изделий на строительной площадке, класс А-1, диаметр 8 мм | т | 1.3-4-126
|  |  |  | Арматурная сталь для изготовления арматурных изделий на строительной площадке, класс А-1, диаметр 10 мм | т | 1.3-4-127
|  |  |  | Арматурная сталь для изготовления арматурных изделий на строительной площадке, класс А-III, марка 35ГС, 25Г2С, диаметр 10 мм | т | 1.3-4-167
|  |  |  | Арматурная сталь для изготовления арматурных изделий на строительной площадке, класс А-III, марка 35ГС, 25Г2С, диаметр 12 мм | т | 1.3-4-168
|  |  |  | Арматурные заготовки (стержни, хомуты и т.п.), не собранные в каркасы или сетки, арматурная сталь периодического профиля, класс А-III, диаметр 12-14 мм | т | 1.3-4-22
|  |  |  | Арматурные заготовки - стержни отдельные | т | 1.3-4-19
|  |  |  | Арматурные заготовки - стержни отдельные | т | 1.3-4-20
|  |  |  | Арматурные заготовки - стержни отдельные | т | 1.3-4-21
|  |  |  | Арматурные заготовки (стержни, хомуты и т.п.), не собранные в каркасы или сетки, арматурная сталь периодического профиля, класс А-III, диаметр 16-18 мм | т | 1.3-4-23
|  |  |  | Арматурная сталь для изготовления арматурных изделий на строительной площадке, класс А-III, марка 35ГС, 25Г2С, диаметр 16-18 мм | т | 1.3-4-170
|  |  |  | Арматурные заготовки (стержни, хомуты и т.п.), не собранные в каркасы или сетки, арматурная сталь периодического профиля, класс А-III, диаметр 20-22 мм | т | 1.3-4-24
|  |  |  | Арматурная сталь для изготовления арматурных изделий на строительной площадке, класс А-III, марка 35ГС, 25Г2С, диаметр 20 мм | т | 1.3-4-171
|  |  |  | Арматурные заготовки (стержни, хомуты и т.п.), не собранные в каркасы или сетки, арматурная сталь периодического профиля, класс А-III, диаметр 25-28 мм | т | 1.3-4-25
|  |  |  | Арматурная сталь для изготовления арматурных изделий на строительной площадке, класс А-III, марка 35ГС, 25Г2С, диаметр 25-28 мм | т | 1.3-4-173
|  |  |  | Арматурные заготовки (стержни, хомуты и т.п.), не собранные в каркасы или сетки, арматурная сталь периодического профиля, класс А-III, диаметр 32 мм | т | 1.3-4-26
|  |  |  | Арматурная сталь для изготовления арматурных изделий на строительной площадке, класс А-III, марка 35ГС, 25Г2С, диаметр 32-40 мм | т | 1.3-4-174
|  |  |  | Установка закладных деталей монолитных железобетонных конструкций надземной части зданий при высоте здания более 40 до 57 м | 1 Т | 3.6-88-7
|  |  |  | Каркасы и сетки арматурные плоские, собранные и сваренные (связанные) в арматурные изделия, закладные и накладные детали со сваркой | т | 1.3-4-80
|  |  |  | Установка закладных деталей монолитных железобетонных конструкций надземной части зданий при высоте здания более 57 до 75 м | 1 Т | 3.6-92-7
|  |  |  | Установка закладных деталей монолитных железобетонных конструкций надземной части зданий при высоте здания более 75 до 105 м | 1 Т | 3.6-96-7
|  |  |  | Арматурные заготовки (стержни, хомуты и т.п.), не собранные в каркасы или сетки, закладные и накладные детали, со сваркой | т | 1.3-4-39
Бетонирование монолитных железобетонных конструкций стен надземной части здания
|  |  |  | Бетонирование по схеме "кран-бадья" монолитных железобетонных конструкций стен толщиной до 200 мм, надземной части зданий при высоте здания до 30 м | 100 м3 | 3.6-81-3
|  |  |  | Бетонирование по схеме "кран-бадья" монолитных железобетонных конструкций стен толщиной до 200 мм, надземной части зданий при высоте здания более 40 до 57 м | 100 м3 | 3.6-89-3
|  |  |  | Бетонирование по схеме "кран-бадья" монолитных железобетонных конструкций стен толщиной до 200 мм, надземной части зданий при высоте здания более 57 до 75 м | 100 м3 | 3.6-93-3
|  |  |  | Бетонирование по схеме "кран-бадья" монолитных железобетонных конструкций стен толщиной до 200 мм, надземной части зданий при высоте здания более 75 до 105 м | 100 м3 | 3.6-97-3
|  |  |  | Бетонирование по схеме "кран-бадья" монолитных железобетонных конструкций стен толщиной до 300 мм, надземной части зданий при высоте здания до 30 м | 100 м3 | 3.6-81-4
|  |  |  | Бетонирование по схеме "кран-бадья" монолитных железобетонных конструкций стен толщиной до 300 мм, надземной части зданий при высоте здания более 40 до 57 м | 100 м3 | 3.6-89-4
|  |  |  | Бетонирование по схеме "кран-бадья" монолитных железобетонных конструкций стен толщиной до 300 мм, надземной части зданий при высоте здания более 75 до 105 м | 100 м3 | 3.6-97-4
|  |  |  | Бетонирование по схеме "кран-бадья" монолитных железобетонных конструкций стен толщиной более 300 мм, надземной части зданий при высоте здания более 75 до 105 м | 100 м3 | 3.6-97-5
|  |  |  | Смеси бетонные, БСГ, тяжелого бетона на гранитном щебне, фракция 5-20, класс прочности В25 (М350); П3, F150, W4 | м3 | 1.3-1-153
|  |  |  | Смеси бетонные, БСГ, тяжелого бетона | м3 | 1.3-1-154
|  |  |  | Смеси бетонные, БСГ, тяжелого бетона | м3 | 1.3-1-155
|  |  |  | Смесь бетонная тяжелого бетона БСТ на гранитном щебне, крупность заполнителя от 5 до 20 мм, класс прочности В25 (М350), П3, F150, W6 | м3 | 1.3-1-41
|  |  |  | Смеси бетонные, БСГ, тяжелого бетона на гранитном щебне, фракция 5-20, класс прочности В30 (М400); П4, F150, W6 | м3 | 1.3-1-156
|  |  |  | Смеси бетонные, БСГ, тяжелого бетона на гранитном щебне, фракция 5-20, класс прочности В35 (М450); П4, F150, W6 | м3 | 1.3-1-158
|  |  |  | Смеси бетонные, БСГ, тяжелого бетона на гравийном щебне, фракция 5-20, класс прочности В25 (М350); П3, F100, W4 | м3 | 1.3-1-174
|  |  |  | Смеси бетонные, БСГ, тяжелого бетона | м3 | 1.3-1-175
Уход за бетоном монолитных железобетонных конструкций стен надземной части здания
|  |  |  | Уход за бетоном при среднесуточной температуре воздуха +5 градусов C и выше | 1 м3 | 3.6-98-1
Теплоизоляция поверхностей стен изделиями из базальтового волокна
|  |  |  | Плиты теплоизоляционные на основе базальтового волокна, жесткие, плотность 145 кг/м3, коэффициент теплопроводности не более 0,042 Вт/(м х К), группа горючести НГ, для использования в качестве теплоизоляции и основания при устройстве штукатурных фасадов, толщина 120 мм | м2 | 1.1-1-1707
Теплоизоляция поверхностей стен изделиями из пенопласта
|  |  |  | Теплоизоляция поверхностей изделиями из пенопласта | - | 3.26-29-1
|  |  |  | Теплоизоляция поверхностей изделиями из пенопласта | - | 3.26-29-4
|  |  |  | Теплоизоляция поверхностей изделиями из пенопласта | - | 3.26-29-5
|  |  |  | Пенопласты полистирольные плиточные термоизоляционные, плиты теплоизоляционные пенополистирольные | - | 1.1-1-3305
|  |  |  | Пенопласты полистирольные плиточные термоизоляционные, плиты теплоизоляционные пенополистирольные | - | 1.1-1-911
Теплоизоляция стен изделиями из волокнистых и зернистых материалов насухо
|  |  |  | Теплоизоляция покрытий и перекрытий изделиями из волокнистых и зернистых материалов насухо | 1 м3 изоляции | 3.26-27-1
|  |  |  | Плиты теплоизоляционные минераловатные | м3 | 1.1-1-2925
Устройство пароизоляции стен из полиэтиленовой пленки в один слой насухо
|  |  |  | Устройство пароизоляции из полиэтиленовой пленки в один слой насухо | 100 м2 | 3.11-38-1
|  |  |  | Пленки полиэтиленовые | м2 | 1.1-1-2493
Устройство железобетонных стен и перегородок
|  |  |  | Устройство железобетонных стен и перегородок | - | 3.6-11-2
Устройство перекрытий надземной части
Монтаж опалубки монолитных железобетонных конструкций перекрытий надземной части здания
|  |  |  | Монтаж опалубки монолитных железобетонных конструкций перекрытия надземной части зданий при высоте здания до 30 м | 100 м2 | 3.6-78-4
|  |  |  | Монтаж опалубки монолитных железобетонных конструкций перекрытий надземной части зданий при высоте здания более 40 до 57 м | 100 м2 | 3.6-86-4
|  |  |  | Монтаж опалубки монолитных железобетонных конструкций перекрытий надземной части зданий при высоте здания более 57 до 75 м | 100 м2 | 3.6-90-4
|  |  |  | Монтаж опалубки монолитных железобетонных конструкций перекрытий надземной части зданий при высоте здания более 75 до 105 м | 100 м2 | 3.6-94-4
Демонтаж опалубки монолитных железобетонных конструкций перекрытий надземной части здания
|  |  |  | Демонтаж опалубки монолитных железобетонных конструкций перекрытий надземной части зданий при высоте здания до 30 м | 100 м2 | 3.6-79-4
|  |  |  | Демонтаж опалубки монолитных железобетонных конструкций перекрытий надземной части зданий при высоте здания более 40 до 57 м | 100 м2 | 3.6-87-4
|  |  |  | Демонтаж опалубки монолитных железобетонных конструкций перекрытий надземной части зданий при высоте здания более 57 до 75 м | 100 м2 | 3.6-91-4
|  |  |  | Демонтаж опалубки монолитных железобетонных конструкций перекрытий надземной части зданий при высоте здания более 75 до 105 м | 100 м2 | 3.6-95-4
Армирование монолитных железобетонных конструкций перекрытий надземной части здания
|  |  |  | Установка анкерных болтов, закладных деталей, армирование подстилающих слоев | - | 3.6-6-6
|  |  |  | Установка арматурных изделий, каркасов и сеток в опалубку монолитных железобетонных конструкций перекрытий надземной части зданий при высоте здания до 30 м | 1 Т | 3.6-80-2
|  |  |  | Установка арматурных изделий монолитных железобетонных конструкций надземной части здания, при высоте здания до 30 метров | 1 Т | 3.6-80-5
|  |  |  | Установка арматурных изделий, отдельных стержней в опалубку монолитных железобетонных конструкций перекрытий надземной части зданий при высоте здания до 30 м | 1 Т | -
|  |  |  | Установка арматурных изделий монолитных железобетонных конструкций надземной части здания, при высоте здания от 40 до 57 метров | 1 Т | 3.6-88-2
|  |  |  | Установка арматурных изделий, отдельных стержней в опалубку монолитных железобетонных конструкций перекрытий надземной части зданий при высоте здания более 40 до 57 м | 1 Т | 3.6-88-5
|  |  |  | Установка арматурных изделий монолитных железобетонных конструкций надземной части здания, при высоте здания от 40 до 57 метров | 1 Т | 3.6-88-7
|  |  |  | Установка арматурных изделий, отдельных стержней в опалубку монолитных железобетонных конструкций перекрытий надземной части зданий при высоте здания более 57 до 75 м | 1 Т | 3.6-92-5
|  |  |  | Установка арматурных изделий монолитных железобетонных конструкций надземной части здания, при высоте здания от 75 до 105 метров | 1 Т | 3.6-96-7
|  |  |  | Установка арматурных изделий, отдельных стержней в опалубку монолитных железобетонных конструкций перекрытий надземной части зданий при высоте здания более 75 до 105 м | 1 Т | 3.6-96-5
|  |  |  | Установка арматурных изделий, каркасов и сеток в опалубку монолитных железобетонных конструкций перекрытий надземной части зданий при высоте здания более 75 до 105 м | 1 Т | 3.6-96-2
|  |  |  | Арматурные заготовки - каркасы и сетки | - | 1.3-4-83
|  |  |  | Каркасы и сетки арматурные плоские, собранные и сваренные (связанные) в арматурные изделия, класс А-III, диаметр 10 мм | т | 1.3-4-62
|  |  |  | Арматурные каркасы плоские в плите над 1-м этажом | - | -
|  |  |  | Арматурные каркасы пространственные в плите над 1-м этажом | - | -
|  |  |  | Арматурные каркасы плоские в плитах перекрытия | - | -
|  |  |  | Арматурные каркасы пространственные в плитах перекрытия | - | -
|  |  |  | Арматурные заготовки (стержни, хомуты и т.п.), не собранные в каркасы или сетки, углеродистая сталь общего назначения и арматурная сталь гладкая, класс А-I, диаметр 6-7 мм | т | 1.3-4-1
|  |  |  | Арматурные заготовки (стержни, хомуты и т.п.), не собранные в каркасы или сетки, углеродистая сталь общего назначения и арматурная сталь гладкая, класс А-I, диаметр 8 мм | т | 1.3-4-2
|  |  |  | Арматурная сталь для изготовления арматурных изделий на строительной площадке, класс А-1, диаметр 8 мм | т | 1.3-4-126
|  |  |  | Арматурные заготовки (стержни, хомуты и т.п.), не собранные в каркасы или сетки, углеродистая сталь общего назначения и арматурная сталь гладкая, класс А-I, диаметр 10 мм | т | 1.3-4-3
|  |  |  | Арматурная сталь для изготовления арматурных изделий на строительной площадке, класс А-1, диаметр 10 мм | т | 1.3-4-127
|  |  |  | Арматурные заготовки (стержни, хомуты и т.п.), не собранные в каркасы или сетки, углеродистая сталь общего назначения и арматурная сталь гладкая, класс А-I, диаметр от 20 до 22 мм | т | 1.3-4-6
|  |  |  | Арматурные заготовки (стержни, хомуты и т.п.), не собранные в каркасы или сетки, арматурная сталь периодического профиля, класс А-III, диаметр от 6 до 7 мм | т | 1.3-4-19
|  |  |  | Арматурные заготовки (стержни, хомуты и т.п.), не собранные в каркасы или сетки, арматурная сталь периодического профиля, класс А-III, диаметр 8 мм | т | 1.3-4-20
|  |  |  | Арматурная сталь для изготовления арматурных изделий на строительной площадке, класс А-III, марка 35ГС, 25Г2С, диаметр 8 мм | т | 1.3-4-166
|  |  |  | Арматурные заготовки (стержни, хомуты и т.п.), не собранные в каркасы или сетки, арматурная сталь периодического профиля, класс А-III, диаметр 10 мм | т | 1.3-4-21
|  |  |  | Арматурная сталь для изготовления арматурных изделий на строительной площадке, класс А-III, марка 35ГС, 25Г2С, диаметр 10 мм | т | 1.3-4-167
|  |  |  | Арматурные заготовки (стержни, хомуты и т.п.), не собранные в каркасы или сетки, арматурная сталь периодического профиля, класс А-III, диаметр 12-14 мм | т | 1.3-4-22
|  |  |  | Арматурная сталь для изготовления арматурных изделий на строительной площадке, класс А-III, марка 35ГС, 25Г2С, диаметр 12 мм | т | 1.3-4-168
|  |  |  | Арматурные заготовки (стержни, хомуты и т.п.), не собранные в каркасы или сетки, арматурная сталь периодического профиля, класс А-III, диаметр 16-18 мм | т | 1.3-4-23
|  |  |  | Арматурная сталь для изготовления арматурных изделий на строительной площадке, класс А-III, марка 35ГС, 25Г2С, диаметр 16-18 мм | т | 1.3-4-170
|  |  |  | Арматурные заготовки (стержни, хомуты и т.п.), не собранные в каркасы или сетки, арматурная сталь периодического профиля, класс А-III, диаметр 16-18 мм | т | 1.3-4-23
|  |  |  | Арматурная сталь для изготовления арматурных изделий на строительной площадке, класс А-III, марка 35ГС, 25Г2С, диаметр 16-18 мм | т | 1.3-4-170
|  |  |  | Арматурные заготовки - стержни отдельные | - | 1.3-4-24
|  |  |  | 022 А500С | - | -
|  |  |  | Арматурные заготовки (стержни, хомуты и т.п.), не собранные в каркасы или сетки, арматурная сталь периодического профиля, класс А-III, диаметр 25-28 мм | т | 1.3-4-25
|  |  |  | Арматурные заготовки (стержни, хомуты и т.п.), не собранные в каркасы или сетки, арматурная сталь периодического профиля, класс А-III, диаметр 32 мм | т | 1.3-4-26
|  |  |  | Установка закладных деталей монолитных железобетонных конструкций надземной части зданий при высоте здания более 57 до 75 м | 1 Т | 3.6-92-7
|  |  |  | Арматурные заготовки (стержни, хомуты и т.п.), не собранные в каркасы или сетки, закладные и накладные детали, со сваркой | т | 1.3-4-39
|  |  |  | Закладные детали | - | 03.06.0096.03.102.03.07
Бетонирование монолитных железобетонных конструкций перекрытий надземной части здания
|  |  |  | Бетонирование по схеме "кран-бадья" монолитных железобетонных конструкций надземной части здания, при высоте здания до 30 метров | 100 м3 | 3.6-81-9
|  |  |  | Бетонирование по схеме "кран-бадья" монолитных железобетонных конструкций перекрытий при площади перекрытия между осями колонн или стен более 20 м2, надземной части зданий при высоте здания до 30 м | 100 м3 | 3.6-81-11
|  |  |  | Бетонирование по схеме "кран-бадья" монолитных железобетонных конструкций перекрытий при площади перекрытия между осями колонн или стен до 10 м2, надземной части зданий при высоте здания более 40 до 57 м | 100 м3 | 3.6-89-9
|  |  |  | Бетонирование по схеме "кран-бадья" монолитных железобетонных конструкций перекрытий при площади перекрытия между осями колонн или стен более 20 м2, надземной части зданий при высоте здания более 40 до 57 м | 100 м3 | 3.6-89-11
|  |  |  | Бетонирование по схеме "кран-бадья" монолитных железобетонных конструкций перекрытий при площади перекрытия между осями колонн или стен до 10 м2, надземной части зданий при высоте здания более 57 до 75 м | 100 м3 | 3.6-93-9
|  |  |  | Бетонирование по схеме "кран-бадья" монолитных железобетонных конструкций перекрытий при площади перекрытия между осями колонн или стен более 20 м2, надземной части зданий при высоте здания более 57 до 75 м | 100 м3 | 3.6-93-11
|  |  |  | Бетонирование по схеме "кран-бадья" монолитных железобетонных конструкций перекрытий при площади перекрытия между осями колонн или стен до 10 м2, надземной части зданий при высоте здания более 75 до 105 м | 100 м3 | 3.6-97-9
|  |  |  | Бетонирование по схеме "кран-бадья" монолитных железобетонных конструкций перекрытий при площади перекрытия между осями колонн или стен до 20 м2, надземной части зданий при высоте здания более 75 до 105 м | - | 3.6-97-10
|  |  |  | Бетонирование по схеме "кран-бадья" монолитных железобетонных конструкций перекрытий при площади перекрытия между осями колонн или стен более 20 м2, надземной части зданий при высоте здания более 75 до 105 м | 100 м3 | 3.6-97-11
|  |  |  | Перекрытия м/о более 20 кв.м | - | -
|  |  |  | Плита перекрытия толщиной 200мм | - | -
|  |  |  | Перекрытия м/о более 20кв.м толщиной 200 мм | - | -
|  |  |  | Перекрытия м/о более 20кв.м толщиной 180 мм | - | -
|  |  |  | Плита покрытия въездной группы | - | -
|  |  |  | Плиты перекрытия | - | -
|  |  |  | Смесь бетонная тяжелого бетона БСТ на гранитном щебне, крупность заполнителя от 5 до 20 мм, класс прочности В25 (М350), П3, F150, W4 | м3 | 1.3-1-153
|  |  |  | Смеси бетонные, БСГ, тяжелого бетона | м3 | 1.3-1-154
|  |  |  | Смеси бетонные, БСГ, тяжелого бетона | м3 | 1.3-1-155
|  |  |  | Смесь бетонная тяжелого бетона БСТ на гранитном щебне, крупность заполнителя от 5 до 20 мм, класс прочности В25 (М350), П3, F150, W6 | м3 | 1.3-1-41
|  |  |  | Смеси бетонные, БСГ, тяжелого бетона на гранитном щебне, фракция 5-20, класс прочности В30 (М400); П4, F150, W6 | м3 | 1.3-1-156
|  |  |  | Смеси бетонные, БСГ, тяжелого бетона на гравийном щебне, фракция 5-20, класс прочности В25 (М350); П3, F100, W4 | м3 | 1.3-1-174
|  |  |  | Смеси бетонные, БСГ, тяжелого бетона | - | 1.3-1-175
Устройство термовкладышей из волокнистых и зернистых материалов
|  |  |  | Теплоизоляция покрытий и перекрытий изделиями из волокнистых и зернистых материалов насухо (термовкладыши) | 1 м3 изоляции | 3.26-27-1
Теплоизоляция поверхностей перекрытий изделиями из пенопласта
|  |  |  | Теплоизоляция поверхностей изделиями из пенопласта | - | 3.26-29-1
|  |  |  | Теплоизоляция поверхностей изделиями из пенопласта | - | 3.26-29-4
|  |  |  | Теплоизоляция поверхностей изделиями из пенопласта | - | 3.26-29-5
Теплоизоляция поверхностей перекрытий изделиями из базальтового волокна
|  |  |  | Плита тепло- и звукоизоляционная на основе базальтового волокна, жесткие, гидрофобизированные, плотность 115 кг/м3, коэффициент теплопроводности не более 0,042 Вт/(м х К), группа горючести НГ, для использования в качестве нижнего звукопоглощающего и теплоизоляционного слоя в многослойных теплоизоляционных системах кровель | м3 | 1.1-1-2922
|  |  |  | Плиты теплоизоляционные на основе базальтового волокна, жесткие, плотность 145 кг/м3, коэффициент теплопроводности не более 0,042 Вт/(м х К), группа горючести НГ, для использования в качестве теплоизоляции и основания при устройстве штукатурных фасадов | м3 | 1.1-1-2925
|  |  |  | Плиты теплоизоляционные на основе базальтового волокна, жесткие, плотность 145 кг/м3, коэффициент теплопроводности не более 0,042 Вт/(м х К), группа горючести НГ, для использования в качестве теплоизоляции и основания при устройстве штукатурных фасадов, толщина 120 мм | м2 | 1.1-1-1707
Теплоизоляция поверхностей перекрытий изделиями из пенопласта
|  |  |  | Пенопласты полистирольные плиточные термоизоляционные, плиты теплоизоляционные пенополистирольные | - | 1.1-1-3305
|  |  |  | Пенопласты полистирольные плиточные термоизоляционные, плиты теплоизоляционные пенополистирольные | - | 1.1-1-911
Устройство пароизоляции из полиэтиленовой пленки в один слой насухо
|  |  |  | Устройство пароизоляции из полиэтиленовой пленки в один слой насухо | 100 м2 | 3.11-38-1
|  |  |  | Пленка полиэтиленовая, толщина 0,12 - 0,15 мм | м2 | 1.1-1-825
Оборачивание термовкладышей пленкой полиэтиленовой
|  |  |  | Пленки полиэтиленовые | м2 | 1.1-1-2493
|  |  |  | Пленка полиэтиленовая t=0.2 мм по ГОСТ 10354-82 (оборачивание термовкладышей) | - | -
Уход за бетоном монолитных железобетонных конструкций перекрытий надземной части здания
|  |  |  | Уход за бетоном при среднесуточной температуре воздуха +5 градусов C и выше | 1 м3 | 3.6-98-1
Монтаж кровельного покрытия из профилированного листа при высоте здания до 25 м
|  |  |  | Монтаж кровельного покрытия из профилированного листа при высоте здания до 25 м | 100 м2 | 3.9-22-1
Монтаж несъемной опалубки сталебетонных перекрытий из стального профилированного настила с полимерным покрытием
|  |  |  | Монтаж несъемной опалубки сталебетонных перекрытий из стального профилированного настила | - | 3.6-104-1
|  |  |  | Шурупы оцинкованные для крепления конструкций | - | 03.06.0104.03.108.01.02
|  |  |  | Профили стальные оцинкованные листовые гнутые для сталебетонных перекрытий | м2 | 1.1-1-4387
|  |  |  | Профнастил Н114 750 (807), 1мм, с полимерным покрытием | м2 | КА п.1
Устройство лестничных площадок надземной части
Монтаж опалубки монолитных железобетонных конструкций лестничных площадок надземной части здания
|  |  |  | Монтаж опалубки монолитных железобетонных конструкций перекрытия надземной части зданий при высоте здания до 30 м | 100 м2 | 3.6-78-4
|  |  |  | Монтаж опалубки монолитных железобетонных конструкций перекрытий надземной части зданий при высоте здания более 40 до 57 м | 100 м2 | 3.6-86-4
|  |  |  | Монтаж опалубки монолитных железобетонных конструкций перекрытий надземной части зданий при высоте здания более 57 до 75 м | 100 м2 | 3.6-90-4
|  |  |  | Монтаж опалубки монолитных железобетонных конструкций перекрытий надземной части зданий при высоте здания более 75 до 105 м (лестничные площадки) | 100 м2 | 3.6-94-4
Демонтаж опалубки монолитных железобетонных конструкций лестничных площадок надземной части здания
|  |  |  | Демонтаж опалубки монолитных железобетонных конструкций перекрытий надземной части зданий при высоте здания до 30 м | 100 м2 | 3.6-79-4
|  |  |  | Демонтаж опалубки монолитных железобетонных конструкций перекрытий надземной части зданий при высоте здания более 40 до 57 м | 100 м2 | 3.6-87-4
|  |  |  | Демонтаж опалубки монолитных железобетонных конструкций перекрытий надземной части зданий при высоте здания более 57 до 75 м | 100 м2 | 3.6-91-4
|  |  |  | Демонтаж опалубки монолитных железобетонных конструкций перекрытий надземной части зданий при высоте здания более 75 до 105 м (лестничные площадки) | 100 м2 | 3.6-95-4
Армирование монолитных железобетонных конструкций лестничных площадок надземной части здания
|  |  |  | Установка арматурных изделий, отдельных стержней в опалубку монолитных железобетонных конструкций перекрытий надземной части зданий при высоте здания до 30 м | 1 Т | 3.6-80-5
|  |  |  | Установка арматурных изделий, отдельных стержней в опалубку монолитных железобетонных конструкций перекрытий надземной части зданий при высоте здания более 40 до 57 м (лестничные площадки) | 1 Т | 3.6-88-5
|  |  |  | Установка арматурных изделий, отдельных стержней в опалубку монолитных железобетонных конструкций перекрытий надземной части зданий при высоте здания более 57 до 75 м | 1 Т | 3.6-92-5
|  |  |  | Установка арматурных изделий, отдельных стержней в опалубку монолитных железобетонных конструкций перекрытий надземной части зданий при высоте здания более 75 до 105 м (лестничные площадки) | 1 Т | 3.6-96-5
|  |  |  | Установка арматурных изделий, каркасов и сеток в опалубку монолитных железобетонных конструкций перекрытий надземной части зданий при высоте здания более 57 до 75 м (лестничные площадки) | 1 Т | 3.6-92-2
|  |  |  | Установка арматурных изделий, каркасов и сеток в опалубку монолитных железобетонных конструкций перекрытий надземной части зданий при высоте здания более 75 до 105 м | 1 Т | 3.6-96-2
|  |  |  | Каркасы и сетки арматурные плоские, собранные и сваренные (связанные) в арматурные изделия, класс А-III, диаметр 10 мм | т | 1.3-4-62
|  |  |  | Каркасы и сетки арматурные плоские, собранные и сваренные (связанные) в арматурные изделия, класс А-III, диаметр 10 мм | т | 1.3-4-62
|  |  |  | Арматурные заготовки (стержни, хомуты и т.п.), не собранные в каркасы или сетки, углеродистая сталь общего назначения и арматурная сталь гладкая, класс А-I, диаметр 6-7 мм | т | 1.3-4-1
|  |  |  | Арматурная сталь для изготовления арматурных изделий на строительной площадке, класс А-1, диаметр 6 мм | т | 1.3-4-124
|  |  |  | Арматурная сталь для изготовления арматурных изделий на строительной площадке, класс А-1, диаметр 8 мм | т | 1.3-4-126
|  |  |  | Арматурные заготовки (стержни, хомуты и т.п.), не собранные в каркасы или сетки, арматурная сталь периодического профиля, класс А-III, диаметр 8 мм | т | 1.3-4-20
|  |  |  | Арматурная сталь для изготовления арматурных изделий на строительной площадке, класс А-III, марка 35ГС, 25Г2С, диаметр 8 мм | т | 1.3-4-166
|  |  |  | Арматурные заготовки (стержни, хомуты и т.п.), не собранные в каркасы или сетки, арматурная сталь периодического профиля, класс А-III, диаметр 10 мм | т | 1.3-4-21
|  |  |  | Арматурная сталь для изготовления арматурных изделий на строительной площадке, класс А-III, марка 35ГС, 25Г2С, диаметр 10 мм | т | 1.3-4-167
|  |  |  | Арматурная сталь для изготовления арматурных изделий на строительной площадке, класс А-III, марка 35ГС, 25Г2С, диаметр 12 мм | т | 1.3-4-168
|  |  |  | Арматурные заготовки (стержни, хомуты и т.п.), не собранные в каркасы или сетки, арматурная сталь периодического профиля, класс А-III, диаметр от 12 до 14 мм | т | 1.3-4-22
|  |  |  | Арматурные заготовки (стержни, хомуты и т.п.), не собранные в каркасы или сетки, арматурная сталь периодического профиля, класс А-III, диаметр 16-18 мм | т | 1.3-4-23
|  |  |  | Арматурная сталь для изготовления арматурных изделий на строительной площадке, класс А-III, марка 35ГС, 25Г2С, диаметр 16-18 мм | т | 1.3-4-170
Бетонирование монолитных железобетонных конструкций лестничных площадок надземной части здания
|  |  |  | Бетонирование по схеме "кран-бадья" монолитных железобетонных конструкций лестничных площадок надземной части зданий при высоте здания до 30 м | 100 м3 | 3.6-81-13
|  |  |  | Бетонирование по схеме "кран-бадья" монолитных железобетонных конструкций перекрытий при площади перекрытия между осями колонн или стен более 20 м2, надземной части зданий при высоте здания более 40 до 57 м | 100 м3 | 3.6-89-11
|  |  |  | Бетонирование по схеме "кран-бадья" монолитных железобетонных конструкций лестничных площадок, надземной части зданий при высоте здания более 40 до 57 м | 100 м3 | 3.6-89-13
|  |  |  | Бетонирование по схеме "кран-бадья" монолитных железобетонных конструкций перекрытий при площади перекрытия между осями колонн или стен более 20 м2, надземной части зданий при высоте здания более 57 до 75 м | 100 м3 | 3.6-93-11
|  |  |  | Бетонирование по схеме "кран-бадья" монолитных железобетонных конструкций лестничных площадок, надземной части зданий при высоте здания более 75 до 105 м | 100 м3 | 3.6-97-13
|  |  |  | Лестничные м/э площадки | - | -
|  |  |  | Лестничная площадка толщиной 200 мм | - | -
|  |  |  | Смеси бетонные, БСГ, тяжелого бетона на гравийном щебне, фракция 5-20, класс прочности В25 (М350); П3, F100, W4 | м3 | 1.3-1-174
|  |  |  | Смесь бетонная тяжелого бетона БСТ на гранитном щебне, крупность заполнителя от 5 до 20 мм, класс прочности В25 (М350), П3, F150, W4 | м3 | 1.3-1-153
|  |  |  | Смесь бетонная тяжелого бетона БСТ на гранитном щебне, крупность заполнителя от 5 до 20 мм, класс прочности В25 (М350), П3, F150, W6 | м3 | 1.3-1-41
Уход за бетоном монолитных железобетонных конструкций лестничных площадок надземной части здания
|  |  |  | Уход за бетоном при среднесуточной температуре воздуха +5 градусов C и выше | 1 м3 | 3.6-98-1
Устройство лестничных маршей надземной части
Монтаж опалубки монолитных железобетонных конструкций лестничных маршей надземной части здания
|  |  |  | Монтаж опалубки монолитных железобетонных конструкций лестничных маршей надземной части зданий при высоте здания до 30 м | 100 м2 | 3.6-78-5
|  |  |  | Монтаж опалубки монолитных железобетонных конструкций лестничных маршей надземной части зданий при высоте здания более 40 до 57 м | 100 м2 | 3.6-86-5
|  |  |  | Монтаж опалубки монолитных железобетонных конструкций лестничных маршей надземной части зданий при высоте здания более 57 до 75 м | 100 м2 | 3.6-90-5
|  |  |  | Монтаж опалубки монолитных железобетонных конструкций лестничных маршей надземной части зданий при высоте здания более 75 до 105 м | 100 м2 | 3.6-94-5
|  |  |  | Монтаж опалубки монолитных железобетонных конструкций надземной части здания, при высоте здания до 30 метров | - | 3.6-78-4
|  |  |  | Монтаж опалубки монолитных железобетонных конструкций надземной части здания, при высоте здания от 40 до 57 метров | - | 3.6-86-4
|  |  |  | Монтаж опалубки монолитных железобетонных конструкций надземной части здания, при высоте здания от 75 до 105 метров | - | 3.6-94-4
Демонтаж опалубки монолитных железобетонных конструкций лестничных маршей надземной части здания
|  |  |  | Демонтаж опалубки монолитных железобетонных конструкций надземной части здания, при высоте здания до 30 метров | - | 3.6-79-4
|  |  |  | Демонтаж опалубки монолитных железобетонных конструкций надземной части здания, при высоте здания от 40 до 57 метров | - | 3.6-87-4
|  |  |  | Демонтаж опалубки монолитных железобетонных конструкций надземной части здания, при высоте здания от 75 до 105 метров | - | 3.6-95-4
|  |  |  | Демонтаж опалубки монолитных железобетонных конструкций лестничных маршей надземной части зданий при высоте здания до 30 м | 100 м2 | 3.6-79-5
|  |  |  | Демонтаж опалубки монолитных железобетонных конструкций лестничных маршей надземной части зданий при высоте здания более 40 до 57 м | 100 м2 | 3.6-87-5
|  |  |  | Демонтаж опалубки монолитных железобетонных конструкций лестничных маршей надземной части зданий при высоте здания более 57 до 75 м | 100 м2 | 3.6-91-5
|  |  |  | Демонтаж опалубки монолитных железобетонных конструкций лестничных маршей надземной части зданий при высоте здания более 75 до 105 м | 100 м2 | 3.6-95-5
Армирование монолитных железобетонных конструкций лестничных маршей надземной части здания
|  |  |  | Установка арматурных изделий монолитных железобетонных конструкций надземной части здания, при высоте здания до 30 метров | - | 3.6-80-5
|  |  |  | Установка арматурных изделий, отдельных стержней в опалубку монолитных железобетонных конструкций лестничных маршей надземной части зданий при высоте здания до 30 м | 1 Т | 3.6-80-6
|  |  |  | Установка арматурных изделий монолитных железобетонных конструкций надземной части здания, при высоте здания от 40 до 57 метров | - | 3.6-88-2
|  |  |  | Установка арматурных изделий монолитных железобетонных конструкций надземной части здания, при высоте здания от 40 до 57 метров | - | 3.6-88-5
|  |  |  | Установка арматурных изделий, отдельных стержней в опалубку монолитных железобетонных конструкций лестничных маршей надземной части зданий при высоте здания более 40 до 57 м | 1 Т | 3.6-88-6
|  |  |  | Установка арматурных изделий, отдельных стержней в опалубку монолитных железобетонных конструкций лестничных маршей надземной части зданий при высоте здания более 57 до 75 м | 1 Т | 3.6-92-6
|  |  |  | Установка арматурных изделий монолитных железобетонных конструкций надземной части здания, при высоте здания от 75 до 105 метров | - | 3.6-96-2
|  |  |  | Установка арматурных изделий монолитных железобетонных конструкций надземной части здания, при высоте здания от 75 до 105 метров | - | 3.6-96-5
|  |  |  | Установка арматурных изделий, отдельных стержней в опалубку монолитных железобетонных конструкций лестничных маршей надземной части зданий при высоте здания более 75 до 105 м | 1 Т | 3.6-96-6
|  |  |  | Арматурные заготовки (стержни, хомуты и т.п.), не собранные в каркасы или сетки, углеродистая сталь общего назначения и арматурная сталь гладкая, класс А-I, диаметр 6-7 мм | т | 1.3-4-1
|  |  |  | Арматурная сталь для изготовления арматурных изделий на строительной площадке, класс А-1, диаметр 8 мм | т | 1.3-4-126
|  |  |  | Арматурная сталь для изготовления арматурных изделий на строительной площадке, класс А-III, марка 35ГС, 25Г2С, диаметр 6 мм | т | 1.3-4-164
|  |  |  | Арматурные заготовки (стержни, хомуты и т.п.), не собранные в каркасы или сетки, арматурная сталь периодического профиля, класс А-III, диаметр 8 мм | т | 1.3-4-20
|  |  |  | Арматурные заготовки (стержни, хомуты и т.п.), не собранные в каркасы или сетки, арматурная сталь периодического профиля, класс А-III, диаметр 10 мм | т | 1.3-4-21
|  |  |  | Арматурные заготовки - стержни отдельные | - | 1.3-4-62
|  |  |  | Арматурная сталь для изготовления арматурных изделий на строительной площадке, класс А-III, марка 35ГС, 25Г2С, диаметр 10 мм | т | 1.3-4-167
|  |  |  | Арматурная сталь для изготовления арматурных изделий на строительной площадке, класс А-III, марка 35ГС, 25Г2С, диаметр 12 мм | т | 1.3-4-168
|  |  |  | Арматурные заготовки (стержни, хомуты и т.п.), не собранные в каркасы или сетки, арматурная сталь периодического профиля, класс А-III, диаметр 12-14 мм | т | 1.3-4-22
|  |  |  | Арматурные заготовки (стержни, хомуты и т.п.), не собранные в каркасы или сетки, арматурная сталь периодического профиля, класс А-III, диаметр 16-18 мм | т | 1.3-4-23
|  |  |  | Установка закладных деталей монолитных железобетонных конструкций надземной части зданий при высоте здания более 57 до 75 м | 1 Т | 3.6-92-7
|  |  |  | Арматурные заготовки (стержни, хомуты и т.п.), не собранные в каркасы или сетки, закладные и накладные детали, со сваркой | т | 1.3-4-39
Бетонирование монолитных железобетонных конструкций лестничных маршей надземной части здания
|  |  |  | Бетонирование по схеме "кран-бадья" монолитных железобетонных конструкций лестничных маршей надземной части зданий при высоте здания до 30 м | 100 м3 | 3.6-81-12
|  |  |  | Бетонирование по схеме "кран-бадья" монолитных железобетонных конструкций надземной части здания, при высоте здания до 30 метров | - | 3.6-81-13
|  |  |  | Бетонирование по схеме "кран-бадья" монолитных железобетонных конструкций лестничных маршей, надземной части зданий при высоте здания более 40 до 57 м | 100 м3 | 3.6-89-12
|  |  |  | Бетонирование по схеме "кран-бадья" монолитных железобетонных конструкций надземной части здания, при высоте здания от 40 до 57 метров | - | 3.6-89-13
|  |  |  | Бетонирование по схеме "кран-бадья" монолитных железобетонных конструкций лестничных маршей, надземной части зданий при высоте здания более 57 до 75 м | 100 м3 | 3.6-93-12
|  |  |  | Бетонирование по схеме "кран-бадья" монолитных железобетонных конструкций лестничных площадок, надземной части зданий при высоте здания более 57 до 75 м | 100 м3 | 3.6-93-13
|  |  |  | Бетонирование по схеме "кран-бадья" монолитных железобетонных конструкций лестничных маршей, надземной части зданий при высоте здания более 75 до 105 м | 100 м3 | 3.6-97-12
|  |  |  | Бетонирование по схеме "кран-бадья" монолитных железобетонных конструкций надземной части здания, при высоте здания от 75 до 105 метров | - | 3.6-97-13
|  |  |  | Лестничные марши | - | -
|  |  |  | Лестничный марш толщиной 160 мм | - | -
|  |  |  | Лестница монолитная | - | -
|  |  |  | Смеси бетонные, БСГ, тяжелого бетона на гравийном щебне, фракция 5-20, класс прочности В25 (М350); П3, F100, W4 | м3 | 1.3-1-174
|  |  |  | Смесь бетонная тяжелого бетона БСТ на гранитном щебне, крупность заполнителя от 5 до 20 мм, класс прочности В25 (М350), П3, F150, W4 | м3 | 1.3-1-153
|  |  |  | Смеси бетонные, БСГ, тяжелого бетона | - | 1.3-1-154
|  |  |  | Смеси бетонные, БСГ, тяжелого бетона | - | 1.3-1-155
|  |  |  | Смесь бетонная тяжелого бетона БСТ на гранитном щебне, крупность заполнителя от 5 до 20 мм, класс прочности В25 (М350), П3, F150, W6 | м3 | 1.3-1-41
|  |  |  | Смеси бетонные, БСГ, тяжелого бетона на гранитном щебне, фракция 5-20, класс прочности В30 (М400); П4, F150, W6 | м3 | 1.3-1-156
Уход за бетоном монолитных железобетонных конструкций лестничных маршей надземной части здания
|  |  |  | Уход за бетоном при среднесуточной температуре воздуха +5 градусов C и выше | 1 м3 | 3.6-98-1
Монтаж сборных жб лестниц
Установка сборных лестничных маршей надземной части здания
|  |  |  | Установка лестничных маршей при наибольшей массе монтажных элементов в здании до 5 т | 100 шт. сборных конструкций | 3.7-20-3
|  |  |  | Установка лестничных площадок и маршей | - | 3.7-25-4
|  |  |  | Установка лестничных площадок и маршей | - | 3.7-25-6
|  |  |  | Установка лестничных площадок и маршей | - | 3.7-35-4
|  |  |  | Установка лестничных площадок и маршей | - | 3.7-35-6
|  |  |  | Марши лестничные с чистой бетонной поверхностью, марка ЛМ, для жилых домов | м3 | 1.5-4-1287
Засыпка песком под лестничными маршами надземной части здания
|  |  |  | Засыпка песком под лестничными маршами | - | -
Устройство колонн надземной части
Монтаж опалубки монолитных железобетонных конструкций колонн надземной части здания
|  |  |  | Монтаж опалубки монолитных железобетонных конструкций колонн периметром до 1200 мм надземной части зданий при высоте здания до 30 м | 100 м2 | 3.6-78-2
|  |  |  | Монтаж опалубки монолитных железобетонных конструкций колонн периметром более 1200 мм надземной части зданий при высоте здания до 30 м | 100 м2 | 3.6-78-3
|  |  |  | Монтаж опалубки монолитных железобетонных конструкций колонн периметром более 1200 мм надземной части зданий при высоте здания более 40 до 57 м | 100 м2 | 3.6-86-3
|  |  |  | Монтаж опалубки монолитных железобетонных конструкций колонн периметром более 1200 мм надземной части зданий при высоте здания более 57 до 75 м | 100 м2 | 3.6-90-3
|  |  |  | Монтаж опалубки монолитных железобетонных конструкций колонн периметром более 1200 мм надземной части зданий при высоте здания более 75 до 105 м | 100 м2 | 3.6-94-3
Демонтаж опалубки монолитных железобетонных конструкций колонн надземной части здания
|  |  |  | Демонтаж опалубки монолитных железобетонных конструкций колонн периметром до 1200 мм надземной части зданий при высоте здания до 30 м | 100 м2 | 3.6-79-2
|  |  |  | Демонтаж опалубки монолитных железобетонных конструкций колонн периметром более 1200 мм надземной части зданий при высоте здания до 30 м | 100 м2 | 3.6-79-3
|  |  |  | Демонтаж опалубки монолитных железобетонных конструкций колонн периметром более 1200 мм надземной части зданий при высоте здания более 40 до 57 м | 100 м2 | 3.6-87-3
|  |  |  | Демонтаж опалубки монолитных железобетонных конструкций колонн периметром более 1200 мм надземной части зданий при высоте здания более 57 до 75 м | 100 м2 | 3.6-91-3
|  |  |  | Демонтаж опалубки монолитных железобетонных конструкций колонн периметром более 1200 мм надземной части зданий при высоте здания более 75 до 105 м | 100 м2 | 3.6-95-3
Армирование монолитных железобетонных конструкций колонн надземной части здания
|  |  |  | Установка арматурных изделий, отдельных стержней в опалубку монолитных железобетонных конструкций колонн надземной части зданий при высоте здания до 30 м | 1 Т | 3.6-80-4
|  |  |  | Установка арматурных изделий, отдельных стержней в опалубку монолитных железобетонных конструкций колонн надземной части зданий при высоте здания более 40 до 57 м | 1 Т | 3.6-88-4
|  |  |  | Установка арматурных изделий, отдельных стержней в опалубку монолитных железобетонных конструкций колонн надземной части зданий при высоте здания более 57 до 75 м | 1 Т | 3.6-92-4
|  |  |  | Установка арматурных изделий, отдельных стержней в опалубку монолитных железобетонных конструкций колонн надземной части зданий при высоте здания более 75 до 105 м | 1 Т | 3.6-96-4
|  |  |  | Арматурные заготовки (стержни, хомуты и т.п.), не собранные в каркасы или сетки, углеродистая сталь общего назначения и арматурная сталь гладкая, класс А-I, диаметр 6-7 мм | т | 1.3-4-1
|  |  |  | Арматурные заготовки (стержни, хомуты и т.п.), не собранные в каркасы или сетки, углеродистая сталь общего назначения и арматурная сталь гладкая, класс А-I, диаметр 8 мм | т | 1.3-4-2
|  |  |  | Арматурные заготовки - стержни отдельные | - | 1.3-4-3
|  |  |  | Арматурная сталь для изготовления арматурных изделий на строительной площадке, класс А-1, диаметр 8 мм | т | 1.3-4-126
|  |  |  | Арматурная сталь для изготовления арматурных изделий на строительной площадке, класс А-1, диаметр 10 мм | т | 1.3-4-127
|  |  |  | Арматурные заготовки (стержни, хомуты и т.п.), не собранные в каркасы или сетки, арматурная сталь периодического профиля, класс А-III, диаметр 8 мм | т | 1.3-4-20
|  |  |  | Арматурные заготовки - стержни отдельные | - | 1.3-4-21
|  |  |  | Арматурная сталь для изготовления арматурных изделий на строительной площадке, класс А-III, марка 35ГС, 25Г2С, диаметр 10 мм | т | 1.3-4-167
|  |  |  | Арматурные заготовки (стержни, хомуты и т.п.), не собранные в каркасы или сетки, арматурная сталь периодического профиля, класс А-III, диаметр 12-14 мм | т | 1.3-4-22
|  |  |  | Арматурные заготовки (стержни, хомуты и т.п.), не собранные в каркасы или сетки, арматурная сталь периодического профиля, класс А-III, диаметр 16-18 мм | т | 1.3-4-23
|  |  |  | Арматурные заготовки (стержни, хомуты и т.п.), не собранные в каркасы или сетки, арматурная сталь периодического профиля, класс А-III, диаметр 20-22 мм | т | 1.3-4-24
|  |  |  | Арматурная сталь для изготовления арматурных изделий на строительной площадке, класс А-III, марка 35ГС, 25Г2С, диаметр 20 мм | т | 1.3-4-171
|  |  |  | Арматурные заготовки (стержни, хомуты и т.п.), не собранные в каркасы или сетки, арматурная сталь периодического профиля, класс А-III, диаметр 20-22 мм | т | 1.3-4-24
|  |  |  | Арматурные заготовки (стержни, хомуты и т.п.), не собранные в каркасы или сетки, арматурная сталь периодического профиля, класс А-III, диаметр 25-28 мм | т | 1.3-4-25
|  |  |  | Арматурная сталь для изготовления арматурных изделий на строительной площадке, класс А-III, марка 35ГС, 25Г2С, диаметр 25-28 мм | т | 1.3-4-173
|  |  |  | Арматурные заготовки (стержни, хомуты и т.п.), не собранные в каркасы или сетки, арматурная сталь периодического профиля, класс А-III, диаметр 32 мм | т | 1.3-4-26
|  |  |  | Муфта с конической резьбой, стальная, для механического сращивания арматуры диаметром 32 мм | - | 1.7-5-310
Бетонирование монолитных железобетонных конструкций колонн надземной части здания
|  |  |  | Бетонирование по схеме "кран-бадья" монолитных железобетонных конструкций колонн при наименьшей стороне поперечного сечения до 300 мм, надземной части зданий при высоте здания до 30 м | 100 м3 | 3.6-81-6
|  |  |  | Бетонирование по схеме "кран-бадья" монолитных железобетонных конструкций колонн при наименьшей стороне поперечного сечения до 300 мм, надземной части зданий при высоте здания более 40 до 57 м | 100 м3 | 3.6-89-6
|  |  |  | Бетонирование по схеме "кран-бадья" монолитных железобетонных конструкций колонн при наименьшей стороне поперечного сечения до 300 мм, надземной части зданий при высоте здания более 75 до 105 м | 100 м3 | 3.6-97-6
|  |  |  | Бетонирование по схеме "кран-бадья" монолитных железобетонных конструкций колонн при наименьшей стороне поперечного сечения до 500 мм, надземной части зданий при высоте здания до 30 м | 100 м3 | 3.6-81-7
|  |  |  | Колонны 350x350 мм. | - | -
|  |  |  | Колонны 400x400 мм. | - | -
|  |  |  | Колонны 400x300 мм. | - | -
|  |  |  | Колонны 400x500 мм. | - | -
|  |  |  | Бетонирование по схеме "кран-бадья" монолитных железобетонных конструкций колонн при наименьшей стороне поперечного сечения до 500 мм, надземной части зданий при высоте здания более 40 до 57 м | 100 м3 | 3.6-89-7
|  |  |  | Бетонирование по схеме "кран-бадья" монолитных железобетонных конструкций колонн при наименьшей стороне поперечного сечения до 500 мм, надземной части зданий при высоте здания более 57 до 75 м | 100 м3 | 3.6-93-7
|  |  |  | Бетонирование по схеме "кран-бадья" монолитных железобетонных конструкций колонн при наименьшей стороне поперечного сечения до 500 мм, надземной части зданий при высоте здания более 75 до 105 м | 100 м3 | 3.6-97-7
|  |  |  | Бетонирование по схеме "кран-бадья" монолитных железобетонных конструкций колонн при наименьшей стороне поперечного сечения более 500 мм, надземной части зданий при высоте здания до 30 м | 100 м3 | 3.6-81-8
|  |  |  | Бетонирование по схеме "кран-бадья" монолитных железобетонных конструкций колонн при наименьшей стороне поперечного сечения более 500 мм, надземной части зданий при высоте здания более 75 до 105 м | 100 м3 | 3.6-97-8
|  |  |  | Смеси бетонные, БСГ, тяжелого бетона на гравийном щебне, фракция 5-20, класс прочности В25 (М350); П3, F100, W4 | м3 | 1.3-1-174
|  |  |  | Смесь бетонная тяжелого бетона БСТ на гранитном щебне, крупность заполнителя от 5 до 20 мм, класс прочности В25 (М350), П3, F150, W4 | м3 | 1.3-1-153
|  |  |  | Смеси бетонные, БСГ, тяжелого бетона | - | 1.3-1-154
|  |  |  | Смесь бетонная тяжелого бетона БСТ на гранитном щебне, крупность заполнителя от 5 до 20 мм, класс прочности В25 (М350), П3, F150, W6 | м3 | 1.3-1-41
|  |  |  | - | - | -
|  |  |  | Смесь бетонная тяжелого бетона БСТ на гранитном щебне, крупность заполнителя от 5 до 20 мм, класс прочности В30 (М400), П3, F150, W6 | м3 | 1.3-1-155
|  |  |  | Смеси бетонные, БСГ, тяжелого бетона на гранитном щебне, фракция 5-20, класс прочности В30 (М400); П4, F150, W6 | м3 | 1.3-1-156
|  |  |  | Смеси бетонные, БСГ, тяжелого бетона на гранитном щебне, фракция 5-20, класс прочности В35 (М450); П4, F150, W6 | м3 | 1.3-1-158
|  |  |  | Смеси бетонные, БСГ, тяжелого бетона | м3 | 1.3-1-175
Уход за бетоном монолитных железобетонных конструкций колонн надземной части здания
|  |  |  | Уход за бетоном при среднесуточной температуре воздуха +5 градусов C и выше | 1 м3 | 3.6-98-1
Устройство теплоизоляции
Устройство теплоизоляции фасадов зданий плитами из пенополистирола
|  |  |  | Устройство теплоизоляции фасадов зданий плитами из пенополистирола толщиной 100 мм на клее с креплением дюбелями с лесов (по кирпичу и бетону) | 100 м2 | 3.26-57-2
|  |  |  | Плиты теплоизоляционные из экструдированного пенополистирола со ступенчатой формой кромки, плотность от 33 до 38 кг/м3, группа горючести Г4 | м3 | 1.1-1-3304
Устройство тепло и звукоизоляции сплошной
|  |  |  | Устройство тепло и звукоизоляции сплошной из плит или матов минераловатных или стекловолокнистых | 100 м2 изолируемой поверхности | 3.11-8-1
|  |  |  | Плиты минераловатные теплоизоляционные на синтетическом связующем, марка П-50 (толщ. 50 мм) | м3 | 1.1-1-888
Устройство гидрошпонки для герметизации и устройства прогнозируемых усадочных швов бетонирования с целевым направленным ослаблением сечения при строительстве заглубленных и подземных сооружений
|  |  |  | Заполнение вертикальных швов стеновых панелей упругими прокладками | 100 м шва | 3.7-19-2
|  |  |  | Шпонка гидроизоляционная, внутренняя, из ПВХ, с набухающим резиновым профилем, ширина 150 мм, количество анкеров - 4, высота анкеров (включая тело шпонки) - 30 мм, для герметизации и устройства прогнозируемых усадочных швов бетонирования с целевым направленным ослаблением сечения при строительстве заглубленных и подземных сооружений / Гидрошпонка Аквастоп ХО-320-6/25 | м | 1.1-1-3035
Устройство деформационных швов в емкостных сооружениях с применением резиновых прокладок
|  |  |  | Устройство деформационных швов в емкостных сооружениях с применением резиновых прокладок | 100 м шва | 3.6-22-1
|  |  |  | Жгут уплотнительный, пенополиуретановый, для устройства деформационных швов | м | 1.1-1-3684
Входные группы
Монтаж опалубки монолитных железобетонных конструкций стен входной группы
|  |  |  | Монтаж опалубки монолитных железобетонных конструкций стен надземной части зданий при высоте здания более 40 до 57 м | 100 м2 | 3.6-86-1
|  |  |  | Монтаж опалубки монолитных железобетонных конструкций стен надземной части зданий при высоте здания более 57 до 75 м | 100 м2 | 3.6-90-1
Демонтаж опалубки монолитных железобетонных конструкций стен входной группы
|  |  |  | Демонтаж опалубки монолитных железобетонных конструкций стен надземной части зданий при высоте здания более 40 до 57 м | 100 м2 | 3.6-87-1
|  |  |  | Демонтаж опалубки монолитных железобетонных конструкций стен надземной части зданий при высоте здания более 57 до 75 м | 100 м2 | 3.6-91-1
Армирование монолитных железобетонных конструкций стен входной группы
|  |  |  | Установка арматурных изделий, отдельных стержней в опалубку монолитных железобетонных конструкций стен надземной части зданий при высоте здания более 40 до 57 м | 1 Т | 3.6-88-3
|  |  |  | Установка арматурных изделий, отдельных стержней в опалубку монолитных железобетонных конструкций стен надземной части зданий при высоте здания более 57 до 75 м | 1 Т | 3.6-92-3
|  |  |  | Арматурная сталь для изготовления арматурных изделий на строительной площадке, класс А-1, диаметр 6 мм | т | 1.3-4-124
|  |  |  | Арматурная сталь для изготовления арматурных изделий на строительной площадке, класс А-III, марка 35ГС, 25Г2С, диаметр 10 мм | т | 1.3-4-167
|  |  |  | Арматурная сталь для изготовления арматурных изделий на строительной площадке, класс А-III, марка 35ГС, 25Г2С, диаметр 12 мм | т | 1.3-4-168
|  |  |  | Арматурная сталь для изготовления арматурных изделий на строительной площадке, класс А-III, марка 35ГС, 25Г2С, диаметр 16-18 мм | т | 1.3-4-170
Бетонирование монолитных железобетонных конструкций стен входной группы
|  |  |  | Бетонирование по схеме "кран-бадья" монолитных железобетонных конструкций стен толщиной до 200 мм, надземной части зданий при высоте здания более 40 до 57 м | 100 м3 | 3.6-89-3
|  |  |  | Бетонирование по схеме "кран-бадья" монолитных железобетонных конструкций стен толщиной до 200 мм, надземной части зданий при высоте здания более 57 до 75 м | 100 м3 | 3.6-93-3
|  |  |  | Смеси бетонные, БСГ, тяжелого бетона на гранитном щебне, фракция 5-20, класс прочности В30 (М400); П4, F150, W6 | м3 | 1.3-1-156
|  |  |  | Смеси бетонные, БСГ, тяжелого бетона на гранитном щебне, фракция 5-20, класс прочности В35 (М450); П4, F150, W6 | м3 | 1.3-1-158
Уход за бетоном монолитных железобетонных конструкций стен входной группы
|  |  |  | Уход за бетоном при среднесуточной температуре воздуха +5 градусов C и выше | 1 м3 | 3.6-98-1
Монтаж опалубки монолитных железобетонных конструкций перекрытий входной группы
|  |  |  | Монтаж опалубки монолитных железобетонных конструкций перекрытий надземной части зданий при высоте здания более 40 до 57 м | 100 м2 | 3.6-86-4
|  |  |  | Монтаж опалубки монолитных железобетонных конструкций перекрытий надземной части зданий при высоте здания более 57 до 75 м | 100 м2 | 3.6-90-4
Демонтаж опалубки монолитных железобетонных конструкций перекрытий входной группы
|  |  |  | Демонтаж опалубки монолитных железобетонных конструкций перекрытий надземной части зданий при высоте здания более 40 до 57 м | 100 м2 | 3.6-87-4
|  |  |  | Демонтаж опалубки монолитных железобетонных конструкций перекрытий надземной части зданий при высоте здания более 57 до 75 м | 100 м2 | 3.6-91-4
Армирование монолитных железобетонных конструкций перекрытий входной группы
|  |  |  | Установка арматурных изделий, каркасов и сеток в опалубку монолитных железобетонных конструкций перекрытий надземной части зданий при высоте здания более 40 до 57 м | 1 Т | 3.6-88-2
|  |  |  | Установка арматурных изделий, отдельных стержней в опалубку монолитных железобетонных конструкций перекрытий надземной части зданий при высоте здания более 57 до 75 м | 1 Т | 3.6-92-5
|  |  |  | Арматурная сталь для изготовления арматурных изделий на строительной площадке, класс А-1, диаметр 8 мм | т | 1.3-4-126
|  |  |  | Арматурная сталь для изготовления арматурных изделий на строительной площадке, класс А-1, диаметр 10 мм | т | 1.3-4-127
|  |  |  | Арматурная сталь для изготовления арматурных изделий на строительной площадке, класс А-III, марка 35ГС, 25Г2С, диаметр 6 мм | т | 1.3-4-164
|  |  |  | Арматурная сталь для изготовления арматурных изделий на строительной площадке, класс А-III, марка 35ГС, 25Г2С, диаметр 8 мм | т | 1.3-4-166
|  |  |  | Арматурная сталь для изготовления арматурных изделий на строительной площадке, класс А-III, марка 35ГС, 25Г2С, диаметр 10 мм | т | 1.3-4-167
|  |  |  | Арматурная сталь для изготовления арматурных изделий на строительной площадке, класс А-III, марка 35ГС, 25Г2С, диаметр 12 мм | т | 1.3-4-168
|  |  |  | Арматурная сталь для изготовления арматурных изделий на строительной площадке, класс А-III, марка 35ГС, 25Г2С, диаметр 16-18 мм | т | 1.3-4-170
Бетонирование монолитных железобетонных конструкций перекрытий входной группы
|  |  |  | Бетонирование по схеме "кран-бадья" монолитных железобетонных конструкций перекрытий при площади перекрытия между осями колонн или стен более 20 м2, надземной части зданий при высоте здания более 40 до 57 м | 100 м3 | 3.6-89-11
|  |  |  | Бетонирование по схеме "кран-бадья" монолитных железобетонных конструкций перекрытий при площади перекрытия между осями колонн или стен более 20 м2, надземной части зданий при высоте здания более 57 до 75 м | 100 м3 | 3.6-93-11
|  |  |  | Смеси бетонные, БСГ, тяжелого бетона на гранитном щебне, фракция 5-20, класс прочности В25 (М350); П4, F100, W6 | м3 | 1.3-1-154
|  |  |  | Смеси бетонные, БСГ, тяжелого бетона на гранитном щебне, фракция 5-20, класс прочности В30 (М400); П4, F150, W6 | м3 | 1.3-1-156
Уход за бетоном монолитных железобетонных конструкций перекрытий входной группы
|  |  |  | Уход за бетоном при среднесуточной температуре воздуха +5 градусов C и выше | 1 м3 | 3.6-98-1
Устройство фундаментной плиты входной группы
|  |  |  | Фундаментная плита под входную группу, толщиной 200 мм | - | -
Теплоизоляция поверхностей входной группы изделиями из пенопласта
|  |  |  | Теплоизоляция поверхностей изделиями из пенопласта | - | 3.26-29-4
|  |  |  | Пенопласты полистирольные плиточные термоизоляционные, плиты теплоизоляционные пенополистирольные | - | 1.1-1-3304
Защита боковой изоляции стен входной группы листовыми материалами
|  |  |  | Защита боковой изоляции стен асбестоцементными прессованными листами | - | 3.13-41-1
|  |  |  | Листы хризотилцементные большеразмерные плоские, прессованные | - | 1.9-14-2
Устройство гидроизоляции стен и фундаментов входной группы
|  |  |  | Обмазочная боковая гидроизоляция стен, фундаментов полимерной мастикой на основе бутилкаучука | - | 3.8-48-1
|  |  |  | Мастики полимерные, гидроизоляционные, коррозионно-защитные, биостойкие, на основе бутилкаучука | - | 1.1-1-616
|  |  |  | Гидроизоляция стен, фундаментов | - | 3.8-2-10
|  |  |  | Материалы рулонные гидроизоляционные битумно-полимерные, СБС-модифицированные | - | 1.1-1-1794
Устройство стяжек и монолитной пескобетонной подготовки входной группы
|  |  |  | Устройство стяжек и монолитной пескобетонной подготовки | - | 3.11-10-1 3.11-10-2
|  |  |  | Растворы готовые кладочные тяжелые цементные, марки 150 | - | 1.3-2-5
Устройство герметизации стыков и расшивка швов входной группы
|  |  |  | Устройство герметизации стыков наружных стеновых панелей и расшивка швов стеновых панелей и панелей перекрытий | - | 3.7-58-1
|  |  |  | Клеи-мастики типа КН-2 (резиновые) | - | 03.07.0058.01.103.03.06
|  |  |  | Прокладки из вспененного полиэтилена уплотнительные | - | 1.1-1-983
|  |  |  | Геотекстиль 500 г/м.кв | - | -
|  |  |  | Профилированная мембрана "TEFOND HP Drain "Star" 0,65 мм | - | -
|  |  |  | Гидроизоляционная мембрана "Logicbase V-SL" 2 мм | - | -
|  |  |  | Экструдированный пенополистерол CARBON PROF (или аналог) - 100 мм | - | -
Устройство вентблоков
Установка вентиляционных блоков
|  |  |  | Установка блоков инженерных коммуникаций и вентиляционных массой до 1 т | 100 шт. | 3.7-41-5
|  |  |  | Установка сантехкабин, сантехподдонов, шахт лифта, блоков инженерных коммуникаций и вентиляционных, присоединение и испытание трубопроводов и электропроводок сантехкабин | - | 3.7-31-5
|  |  |  | Сборные железобетонные конструкции, шахты лифта и вентиляционные блоки | - | 03.07.0031.04.102.07.03
|  |  |  | Блоки вентиляционные железобетонные без шпатлевания в заводских условиях, марка БВ, для жилых домов | м3 в твердом теле | 1.5-4-1282
Герметизация стыков узлов крепления вентблоков
|  |  |  | Цементно-песчаный раствор М200 по ГОСТ 28013-98 (зачеканка швов для устройства узлов крепления вентблоков) | - | -
Герметизация стыков узлов крепления вентблоков
|  |  |  | Устройство герметизации горизонтальных и вертикальных стыков стеновых панелей прокладками на клею в один ряд. Применительно: (заполнение пространства между плитой и блоком) | 100 м шва | 3.7-58-1
|  |  |  | Устройство герметизации стыков наружных стеновых панелей и расшивка швов стеновых панелей и панелей перекрытий | - | 3.7-58-2
|  |  |  | Герметик, марка ЭГ-02, компаунд эпоксидный | т | 1.1-1-138
|  |  |  | Герметик двухкомпонентный эпоксиуретановый, герметизирующий, тиксотропный, холодного отверждения, эластичный, УФ- и атмосферостойкий, диапазон температур применения от -50 до +70°С, относительное удлинение при разрыве не менее 500%, условная прочность при разрыве не менее 0,2 МПа, для герметизации деформационных швов ограждающих конструкций зданий с максимально допустимой деформацией до 50% | т | 1.1-1-618
|  |  |  | Прокладки резиновые пористые уплотняющие (гернит), круглого сечения, диаметр 40 мм (н.р. 0,77кг/пм) | - | 1.1-1-978
Устройство узлов крепления вентблоков
|  |  |  | Базальтовый шнур ШБТ-30 по ТУ 5769-001-12469268-2012 (для устройства узлов крепления вентблоков) | - | -
|  |  |  | Плиты теплоизоляционные на основе базальтового волокна, жесткие, гидрофобизированные, на синтетическом связующем, плотность 90 кг/м3, коэффициент теплопроводности не более 0,040 Вт/(м х К), группа горючести НГ, для навесных фасадных систем с воздушным зазором при однослойной изоляции, наружного слоя при двухслойной изоляции, Минеральная вата "Технофас" | - | 1.1-1-2133
|  |  |  | Прокладки из вспененного полиэтилена уплотнительные и теплоизоляционные сплошного сечения, наружный диаметр от 35 до 45 мм | м | 1.1-1-982
Шнур базальтовый ШБТ-30
|  |  |  | Прокладки уплотнительные пенополиэтиленовые как легкие оболочки для холодного и горячего водоснабжения, "Вилатерм", внутренний диаметр 38 мм | м | 1.1-1-984
|  |  |  | Стеклоткани конструкционные типа Т-10 | - | 03.07.0058.03.103.01.01
|  |  |  | Клей мастика, КН-3 | - | 1.1-1-395
|  |  |  | Анкер-болт забивной, распорный, стальной, оцинкованный, с шайбой M12х110 прим.БСР 10х100 | - | 1.7-5-234
|  |  |  | Армирование кладки стен и других конструкций. Закладные детали ЗД1 - ЗД2 (уголок для устройства узлов крепления вентблоков) | - | 3.8-8-1
|  |  |  | Сетки кладочные арматурные класса ВР-I | - | 1.1-1-1111
|  |  |  | Уголок равнополочный, ширина полки 35-70 мм, из стали углеродистой обыкновенного качества, полуспокойной | - | 1.1-1-1114
Установка оголовков вентиляционных блоков
|  |  |  | Оголовок вентблока О БВ-3 (тех. этаж) | - | -
|  |  |  | Оголовок вентблокаОБВ-4(тех. этаж) | - | -
Устройство балок надземной части
Монтаж опалубки монолитных железобетонных конструкций балок надземной части здания
|  |  |  | Монтаж опалубки монолитных железобетонных конструкций перекрытия надземной части зданий при высоте здания до 30 м | 100 м2 | 3.6-78-4
|  |  |  | Монтаж опалубки монолитных железобетонных конструкций надземной части здания, при высоте здания от 40 до 57 метров | - | 3.6-86-4
|  |  |  | Монтаж опалубки монолитных железобетонных конструкций надземной части здания, при высоте здания от 75 до 105 метров | - | 3.6-94-4
Демонтаж опалубки монолитных железобетонных конструкций балок надземной части здания
|  |  |  | Демонтаж опалубки монолитных железобетонных конструкций надземной части здания, при высоте здания от 40 до 57 метров | - | 3.6-87-4
|  |  |  | Демонтаж опалубки монолитных железобетонных конструкций надземной части здания, при высоте здания от 75 до 105 метров | - | 3.6-95-4
|  |  |  | Демонтаж опалубки монолитных железобетонных конструкций перекрытий надземной части зданий при высоте здания до 30 м | 100 м2 | 3.6-79-4
Армирование монолитных железобетонных конструкций балок надземной части здания
|  |  |  | Установка анкерных болтов, закладных деталей, армирование подстилающих слоев | - | 3.6-6-6
|  |  |  | Установка арматурных изделий монолитных железобетонных конструкций надземной части здания, при высоте здания до 30 метров | - | 3.6-80-2
|  |  |  | Установка арматурных изделий, отдельных стержней в опалубку монолитных железобетонных конструкций перекрытий надземной части зданий при высоте здания до 30 м | 1 Т | 3.6-80-5
|  |  |  | Арматурные заготовки - каркасы и сетки | - | 1.3-4-83
|  |  |  | Арматурные заготовки - стержни отдельные | - | 1.3-4-1
|  |  |  | Арматурные заготовки (стержни, хомуты и т.п.), не собранные в каркасы или сетки, углеродистая сталь общего назначения и арматурная сталь гладкая, класс А-I, диаметр 8 мм | т | 1.3-4-2
|  |  |  | Арматурные заготовки (стержни, хомуты и т.п.), не собранные в каркасы или сетки, углеродистая сталь общего назначения и арматурная сталь гладкая, класс А-I, диаметр 10 мм | т | 1.3-4-3
|  |  |  | Арматурные заготовки - стержни отдельные | - | 1.3-4-6
|  |  |  | Арматура | - | 1.3-4-19
|  |  |  | Арматурные заготовки (стержни, хомуты и т.п.), не собранные в каркасы или сетки, арматурная сталь периодического профиля, класс А-III, диаметр 8 мм | т | 1.3-4-20
|  |  |  | Арматурные заготовки - каркасы и сетки | - | 1.3-4-21
|  |  |  | Арматура | - | 1.3-4-22
|  |  |  | Арматура | - | 1.3-4-23
|  |  |  | Арматурные заготовки (стержни, хомуты и т.п.), не собранные в каркасы или сетки, арматурная сталь периодического профиля, класс А-III, диаметр от 20 до 22 мм | т | 1.3-4-24
|  |  |  | Арматура | - | 1.3-4-25
|  |  |  | Арматура | - | 1.3-4-26
|  |  |  | Арматурные заготовки - стержни отдельные | - | 1.3-4-62
|  |  |  | Закладные детали | - | 1.3-4-39
|  |  |  | Закладные детали | - | 03.06.0096.03.102.03.07
Бетонирование монолитных железобетонных конструкций балок надземной части здания
|  |  |  | Бетонирование по схеме "кран-бадья" монолитных железобетонных конструкций перекрытий при площади перекрытия между осями колонн или стен до 10 м2, надземной части зданий при высоте здания до 30 м | 100 м3 | 3.6-81-9
|  |  |  | Бетонирование по схеме "кран-бадья" монолитных железобетонных конструкций перекрытий при площади перекрытия между осями колонн или стен более 20 м2, надземной части зданий при высоте здания до 30 м | 100 м3 | 3.6-81-11
|  |  |  | Бетонирование по схеме "кран-бадья" монолитных железобетонных конструкций надземной части здания, при высоте здания от 40 до 57 метров | - | 3.6-89-9
|  |  |  | Бетонирование по схеме "кран-бадья" монолитных железобетонных конструкций надземной части здания, при высоте здания от 40 до 57 метров | - | 3.6-89-11
|  |  |  | Бетонирование по схеме "кран-бадья" монолитных железобетонных конструкций надземной части здания, при высоте здания от 75 до 105 метров | - | 3.6-97-9
|  |  |  | Бетонирование по схеме "кран-бадья" монолитных железобетонных конструкций надземной части здания, при высоте здания от 75 до 105 метров | - | 3.6-97-11
Армирование монолитных железобетонных конструкций балок надземной части здания
|  |  |  | Установка арматурных изделий монолитных железобетонных конструкций надземной части здания, при высоте здания от 40 до 57 метров | - | 3.6-88-5
|  |  |  | Установка арматурных изделий монолитных железобетонных конструкций надземной части здания, при высоте здания от 40 до 57 метров | - | 3.6-88-2
|  |  |  | Установка арматурных изделий монолитных железобетонных конструкций надземной части здания, при высоте здания от 40 до 57 метров | - | 3.6-88-7
|  |  |  | Установка арматурных изделий монолитных железобетонных конструкций надземной части здания, при высоте здания от 75 до 105 метров | - | 3.6-96-5
|  |  |  | Установка арматурных изделий монолитных железобетонных конструкций надземной части здания, при высоте здания от 75 до 105 метров | - | 3.6-96-2
|  |  |  | Установка арматурных изделий монолитных железобетонных конструкций надземной части здания, при высоте здания от 75 до 105 метров | - | 3.6-96-7
Бетонирование монолитных железобетонных конструкций балок надземной части здания
|  |  |  | Устройство железобетонных балок, перемычек | - | 3.6-12-2
|  |  |  | Ригели (балки) 300x300 мм. | - | -
|  |  |  | Ригели (балки) 400x400 мм. | - | -
|  |  |  | Ригели (балки) 400x700 мм | - | -
|  |  |  | Ригели (балки) 400x600 мм | - | -
|  |  |  | Ригели (балки) 500x1200 мм | - | -
|  |  |  | Ригели (балки) 500x300 мм | - | -
|  |  |  | Смесь бетонная тяжелого бетона БСТ на гранитном щебне, крупность заполнителя от 5 до 20 мм, класс прочности В25 (М350), П3, F150, W4 | м3 | 1.3-1-153
|  |  |  | Смеси бетонные, БСГ, тяжелого бетона | - | 1.3-1-154
|  |  |  | Смеси бетонные, БСГ, тяжелого бетона | - | 1.3-1-155
|  |  |  | Смеси бетонные, БСГ, тяжелого бетона | - | 1.3-1-156
|  |  |  | Смеси бетонные, БСГ, тяжелого бетона | - | 1.3-1-174
|  |  |  | Смеси бетонные, БСГ, тяжелого бетона | - | 1.3-1-175
|  |  |  | Смесь бетонная тяжелого бетона БСТ на гранитном щебне, крупность заполнителя от 5 до 20 мм, класс прочности В25 (М350), П3, F150, W6 | м3 | 1.3-1-41
Уход за бетоном монолитных железобетонных конструкций балок надземной части здания
|  |  |  | Уход за бетоном при среднесуточной температуре воздуха +5 градусов C и выше | 1 м3 | 3.6-98-1
Устройство сборных панелей
Установка наружных навесных стеновых панелей
|  |  |  | Установка в сборно-монолитных зданиях наружных навесных стеновых панелей площадью до 12 м2 | 100 шт. сборных конструкций | 3.7-27-14
|  |  |  | Болты строительные анкерные с гайками | т | 1.1-1-59
|  |  |  | Сверло по бетону ВК-8, длина 100 мм, диаметр 8 мм | шт. | 1.7-3-50
|  |  |  | Кронштейны фиксаторные | 100 шт. | 1.24-2-12
|  |  |  | Маты минераловатные прошивные без обкладок, марка 125, толщина 40 мм | м3 | 1.1-1-636
|  |  |  | Трубки теплоизоляционные, пенополиэтиленовые, для холодного и горячего водоснабжения, внутренний диаметр 55 мм | м | 1.1-1-986
|  |  |  | Прокладки из вспененного полиэтилена уплотнительные и теплоизоляционные сплошного сечения, наружный диаметр от 23 до 35 мм | - | 1.1-1-981
|  |  |  | Панели наружных стен надземных этажей трехслойные железобетонные с эффективным утеплителем, гибкими связями из коррозионно-стойкой стали, навесные (однорядной разрезки), бетон В25, F50/100, W4, глухие, под облицовку кирпичом в заводских условиях, категория бетонной поверхности А4, толщина 360 мм | м3 в твердом теле | 1.5-4-1311
|  |  |  | Панели наружных стен надземных этажей трехслойные железобетонные с эффективным утеплителем, гибкими связями из коррозионно-стойкой стали, навесные (однорядной разрезки), бетон В25, F50/100, W4, с проемами, под облицовку кирпичом в заводских условиях, категория бетонной поверхности А4, толщина 360 мм | м3 в твердом теле | 1.5-4-1312
|  |  |  | Панели стеновые парапетные трехслойные железобетонные с эффективным утеплителем, гибкими связями из коррозионно-стойкой стали, навесные, бетон В25, F50/100, W4, под облицовку плитками из кирпича в заводских условиях, категория бетонной поверхности А4, толщина 320 мм прим. фризовые | м3 в твердом теле | 1.5-4-1308
|  |  |  | Панели стеновые парапетные железобетонные, бетон В25, F150, W4, под облицовку плитками из кирпича в заводских условиях, категория бетонной поверхности А4, толщина 160 мм | м3 в твердом теле | 1.5-4-1309
|  |  |  | Установка в сборно-монолитных зданиях наружных навесных стеновых панелей площадью до 18 м2 | 100 шт. сборных конструкций | 3.7-27-15
|  |  |  | Установка в сборно-монолитных зданиях наружных навесных стеновых панелей площадью до 25 м2 | 100 шт. сборных конструкций | 3.7-27-16
|  |  |  | Установка панелей | - | 3.7-37-12
|  |  |  | Установка панелей | - | 3.7-37-13
|  |  |  | Установка панелей | - | 3.7-37-14
|  |  |  | Болты анкерные | - | 03.07.0037.08.108.01.05
|  |  |  | Буры с победитовым наконечником | - | 03.07.0037.09.108.04.02
|  |  |  | Анкер-шурупы | - | 03.07.0037.05.108.01.05
|  |  |  | Изделия теплоизоляционные из минеральной ваты | - | 03.07.0037.06.103.01.03
|  |  |  | Прокладки пенополиэтиленовые уплотняющие | - | 03.07.0037.07.103.01.07
|  |  |  | Сборные железобетонные конструкции, панели наружных стен | - | 03.07.0037.04.102.05.04
Герметизация стыков между жб панелями
|  |  |  | Прокладки из вспененного полиэтилена уплотнительные и теплоизоляционные сплошного сечения, наружный диаметр от 23 до 35 мм | - | 1.1-1-981
|  |  |  | Устройство герметизации горизонтальных и вертикальных стыков стеновых панелей прокладками на клею в один ряд. Прим. наружных горизонтальных стыков | 100 м шва | 3.7-58-1
|  |  |  | Мастика герметизирующая нетвердеющая, строительная, для герметизации стыков наружных стен | т | 1.1-1-1784
|  |  |  | Трубки теплоизоляционные, пенополиэтиленовые, для холодного и горячего водоснабжения, внутренний диаметр 38 мм | м | 1.1-1-984
|  |  |  | Устройство герметизации горизонтальных и вертикальных стыков стеновых панелей с люлек прокладками на клею в один ряд Прим.Герметизация наружных горизонтальных стыков между жб панелями (уплотняющая прокладка, уплотняющий жгут диаметром 40мм, герметизирующая мастика) | - | 3.7-85-5
|  |  |  | Герметизация наружных горизонтальных стыков между жб панелями уплотняющим полиэтиленовым жгутом на мастике | - | -
|  |  |  | Герметизация внутренних горизонтальных стыков между жб панелями уплотняющей прокладкой | - | -
|  |  |  | Герметизация наружных вертикальных стыков между жб панелями уплотняющим полиэтиленовым жгутом на мастике | - | -
|  |  |  | Герметизация внутренних вертикальных стыков между жб панелями уплотняющей прокладкой | - | -
Устройство подпорной стенки
Устройство буронабивных свай
|  |  |  | Устройство буронабивных свай | - | -
|  |  |  | Бетонирование буронабивных свай ф 400мм с применением извлекаемой обсадной трубы (D=426x6, L=4m, вес 248,6кг) | - | -
|  |  |  | Бетонирование буронабивных свай ф 300мм с применением извлекаемой обсадной трубы (D=325x6, L=4m, вес 188,8кг) | - | -
Устройство бетонной подготовки
|  |  |  | Устройство бетонной подготовки | 100 м3 в деле | 3.6-1-1
|  |  |  | Смесь бетонная тяжелого бетона БСТ на гранитном щебне, крупность заполнителя от 5 до 20 мм, класс прочности В7,5 (М100), П3 | м3 | 1.3-1-36
Монтаж опалубки монолитных железобетонных конструкций подпорной стенки
|  |  |  | Монтаж опалубки монолитных железобетонных конструкций стен подземной и цокольной частей здания | 100 м2 | 3.6-74-1
Демонтаж опалубки монолитных железобетонных конструкций подпорной стенки
|  |  |  | Демонтаж опалубки монолитных железобетонных конструкций стен подземной и цокольной частей здания | 100 м2 | 3.6-75-1
Армирование монолитных железобетонных конструкций подпорной стенки
|  |  |  | Установка арматурных изделий, отдельных стержней в опалубку монолитных железобетонных конструкций стен подземной и цокольной частей здания | 1 Т | 3.6-76-3
|  |  |  | Арматурные заготовки (стержни, хомуты и т.п.), не собранные в каркасы или сетки, углеродистая сталь общего назначения и арматурная сталь гладкая, класс А-I, диаметр от 6 до 7 мм | т | 1.3-4-1
|  |  |  | Арматурные заготовки (стержни, хомуты и т.п.), не собранные в каркасы или сетки, арматурная сталь периодического профиля, класс А-III, диаметр 10 мм | т | 1.3-4-21
|  |  |  | Арматурные заготовки (стержни, хомуты и т.п.), не собранные в каркасы или сетки, арматурная сталь периодического профиля, класс А-III, диаметр от 12 до 14 мм | т | 1.3-4-22
Бетонирование монолитных железобетонных конструкций подпорной стенки
|  |  |  | Бетонирование по схеме "кран-бадья" монолитных железобетонных конструкций стен подземной и цокольной частей здания, толщина до 300 мм | 100 м3 | 3.6-77-4
|  |  |  | Бетонирование балки-стенки толщиной 350-400мм и переменной высоты (Hmax=1,5м) | - | -
|  |  |  | Смесь бетонная тяжелого бетона БСТ на гранитном щебне, крупность заполнителя от 5 до 20 мм, класс прочности В25 (М350), П3, F150, W4 | м3 | 1.3-1-153
Уход за бетоном монолитных железобетонных конструкций подпорной стенки
|  |  |  | Уход за бетоном при среднесуточной температуре воздуха +5 градусов C и выше | 1 м3 | 3.6-98-1
Устройство лифтовых шахт
Устройство песчаного основания под фундамент лифтовой шахты
|  |  |  | Устройство песчаного основания под фундаменты | 1 м3 основания | 3.8-1-1
|  |  |  | Песок для строительных работ, рядовой | м3 | 1.1-1-766
Засыпка пазух вручную
|  |  |  | Засыпка вручную траншей, пазух котлованов и ям группа грунтов 1-3 | 100 м3 грунта | 3.1-53-1
|  |  |  | Песок для строительных работ, рядовой | м3 | 1.1-1-766
Монтаж опалубки монолитных железобетонных конструкций фундаментной плиты лифтовой шахты
|  |  |  | Монтаж опалубки монолитных железобетонных конструкций фундаментных плит | 100 м2 | 3.6-70-3
Демонтаж опалубки монолитных железобетонных конструкций фундаментной плиты лифтовой шахты
|  |  |  | Демонтаж опалубки монолитных железобетонных конструкций фундаментных плит | 100 м2 | 3.6-71-3
Армирование монолитных железобетонных конструкций фундаментной плиты лифтовой шахты
|  |  |  | Установка арматурных изделий, отдельных стержней в опалубку массивов, отдельных фундаментов и плит | 1 Т | 3.6-72-3
|  |  |  | Арматурная сталь для изготовления арматурных изделий на строительной площадке, класс А-1, диаметр 8 мм | т | 1.3-4-126
|  |  |  | Арматурная сталь для изготовления арматурных изделий на строительной площадке, класс А-1, диаметр 10 мм | т | 1.3-4-127
|  |  |  | Арматурная сталь для изготовления арматурных изделий на строительной площадке, класс А-III, марка 35ГС, 25Г2С, диаметр 8 мм | т | 1.3-4-166
|  |  |  | Арматурная сталь для изготовления арматурных изделий на строительной площадке, класс А-III, марка 35ГС, 25Г2С, диаметр 10 мм | т | 1.3-4-167
|  |  |  | Арматурная сталь для изготовления арматурных изделий на строительной площадке, класс А-III, марка 35ГС, 25Г2С, диаметр 12 мм | т | 1.3-4-168
|  |  |  | Арматурная сталь для изготовления арматурных изделий на строительной площадке, класс А-III, марка 35ГС, 25Г2С, диаметр 16-18 мм | т | 1.3-4-170
Бетонирование монолитных железобетонных конструкций фундаментной плиты лифтовой шахты
|  |  |  | Бетонирование автобетононасосом монолитных железобетонных конструкций фундаментных плит | 100 м3 | 3.6-73-6
|  |  |  | Смеси бетонные, БСГ, тяжелого бетона на гранитном щебне, фракция 5-20, класс прочности В30 (М400); П4, F150, W6 | м3 | 1.3-1-156
|  |  |  | Смеси бетонные, БСГ, тяжелого бетона на гранитном щебне, фракция 5-20, класс прочности В35 (М450); П4, F150, W6 | м3 | 1.3-1-158
Уход за бетоном монолитных железобетонных конструкций фундаментной плиты лифтовой шахты
|  |  |  | Уход за бетоном при среднесуточной температуре воздуха +5 градусов C и выше | 1 м3 | 3.6-98-1
Засыпка песком под днищем лифтового приямка
|  |  |  | Засыпка песком под днищем лифтового приямка | - | -
Монтаж опалубки монолитных железобетонных конструкций стен лифтовой шахты
|  |  |  | Монтаж опалубки монолитных железобетонных конструкций стен надземной части зданий при высоте здания более 40 до 57 м | 100 м2 | 3.6-86-1
|  |  |  | Монтаж опалубки монолитных железобетонных конструкций стен надземной части зданий при высоте здания более 57 до 75 м | 100 м2 | 3.6-90-1
Демонтаж опалубки монолитных железобетонных конструкций стен лифтовой шахты
|  |  |  | Демонтаж опалубки монолитных железобетонных конструкций стен надземной части зданий при высоте здания более 40 до 57 м | 100 м2 | 3.6-87-1
|  |  |  | Демонтаж опалубки монолитных железобетонных конструкций стен надземной части зданий при высоте здания более 57 до 75 м | 100 м2 | 3.6-91-1
Армирование монолитных железобетонных конструкций стен лифтовой шахты
|  |  |  | Установка арматурных изделий, отдельных стержней в опалубку монолитных железобетонных конструкций стен надземной части зданий при высоте здания более 40 до 57 м | 1 Т | 3.6-88-3
|  |  |  | Установка арматурных изделий, отдельных стержней в опалубку монолитных железобетонных конструкций стен надземной части зданий при высоте здания более 57 до 75 м | 1 Т | 3.6-92-3
|  |  |  | Арматурная сталь для изготовления арматурных изделий на строительной площадке, класс А-1, диаметр 6 мм | т | 1.3-4-124
|  |  |  | Арматурная сталь для изготовления арматурных изделий на строительной площадке, класс А-1, диаметр 10 мм | т | 1.3-4-127
|  |  |  | Арматурная сталь для изготовления арматурных изделий на строительной площадке, класс А-III, марка 35ГС, 25Г2С, диаметр 10 мм | т | 1.3-4-167
|  |  |  | Арматурная сталь для изготовления арматурных изделий на строительной площадке, класс А-III, марка 35ГС, 25Г2С, диаметр 12 мм | т | 1.3-4-168
|  |  |  | Арматурная сталь для изготовления арматурных изделий на строительной площадке, класс А-III, марка 35ГС, 25Г2С, диаметр 16-18 мм | т | 1.3-4-170
|  |  |  | Арматурная сталь для изготовления арматурных изделий на строительной площадке, класс А-III, марка 35ГС, 25Г2С, диаметр 20 мм | т | 1.3-4-171
|  |  |  | Арматурная сталь для изготовления арматурных изделий на строительной площадке, класс А-III, марка 35ГС, 25Г2С, диаметр 25-28 мм | т | 1.3-4-173
|  |  |  | Установка закладных деталей монолитных железобетонных конструкций надземной части зданий при высоте здания более 57 до 75 м | 1 Т | 3.6-92-7
|  |  |  | Арматурные заготовки (стержни, хомуты и т.п.), не собранные в каркасы или сетки, закладные и накладные детали, со сваркой | т | 1.3-4-39
Бетонирование монолитных железобетонных конструкций стен лифтовой шахты
|  |  |  | Бетонирование по схеме "кран-бадья" монолитных железобетонных конструкций стен толщиной до 200 мм, надземной части зданий при высоте здания более 40 до 57 м | 100 м3 | 3.6-89-3
|  |  |  | Бетонирование по схеме "кран-бадья" монолитных железобетонных конструкций стен толщиной до 200 мм, надземной части зданий при высоте здания более 57 до 75 м | 100 м3 | 3.6-93-3
|  |  |  | Лифтовые шахты стены 180мм +200мм F150 | - | -
|  |  |  | Лифтовые шахты стены 180мм+200мм F75 | - | -
|  |  |  | Смеси бетонные, БСГ, тяжелого бетона на гравийном щебне, фракция 5-20, класс прочности В25 (М350); П3, F100, W4 | м3 | 1.3-1-174
|  |  |  | Смеси бетонные, БСГ, тяжелого бетона на гранитном щебне, фракция 5-20, класс прочности В30 (М400); П4, F150, W6 | м3 | 1.3-1-156
|  |  |  | Смеси бетонные, БСГ, тяжелого бетона на гранитном щебне, фракция 5-20, класс прочности В35 (М450); П4, F150, W6 | м3 | 1.3-1-158
Уход за бетоном монолитных железобетонных конструкций стен лифтовой шахты
|  |  |  | Уход за бетоном при среднесуточной температуре воздуха +5 градусов C и выше | 1 м3 | 3.6-98-1
Заполнение деформационного шва между стеной лифтовой шахты и стеной здания теплоизоляционными материалами
|  |  |  | Теплоизоляция покрытий и перекрытий изделиями из волокнистых и зернистых материалов насухо (Заполнение пространства деформационного шва между стеной лифта и стеной жилой части) | 1 м3 изоляции | 3.26-27-1
|  |  |  | Плиты теплоизоляционные на основе базальтового волокна, жесткие, плотность 145 кг/м3, коэффициент теплопроводности не более 0,042 Вт/(м х К), группа горючести НГ, для использования в качестве теплоизоляции и основания при устройстве штукатурных фасадов, толщина 120 мм | м2 | 1.1-1-1707
|  |  |  | Теплоизоляция строительных конструкций покрытий и перекрытий изделиями из пенопласта насухо(заполнение шва между стеной лифта и стеной жилой части) | 1 м3 изоляции | 3.26-29-5
|  |  |  | Плиты теплоизоляционные из пенопласта полистирольного, марка ПСБС-25 | м3 | 1.1-1-910
|  |  |  | Заполнение пространства между стеной лифта и стеной квартиры подземный этаж | - | -
|  |  |  | Заполнение пространства между стеной лифта и стеной квартиры надземная часть | - | -
|  |  |  | Минеральная вата "Технониколь ТЕХНОФАС ОПТИМА" фирмы "Технониколь" толщиной 50мм (или аналог) (заполнение шва между стеной лифта и стеной жилой части) | - | -
Оборачивание теплоизоляции деформационного шва полиэтиленовой плёнкой
|  |  |  | Пленка полиэтиленовая t=0.2 мм по ГОСТ 10354-82 (оборачивание утеплителя, заполненяющего шов между стеной лифта и стеной жилой части) | - | -
Устройство прыжковых вышек
Монтаж опалубки монолитных железобетонных вертикальных конструкций прыжковой вышки
|  |  |  | Монтаж опалубки монолитных железобетонных конструкций стен надземной части зданий при высоте здания до 30 м | 100 м2 | 3.6-78-1
Демонтаж опалубки монолитных вертикальных железобетонных конструкций прыжковой вышки
|  |  |  | Демонтаж опалубки монолитных железобетонных конструкций стен надземной части зданий при высоте здания до 30 м | 100 м2 | 3.6-79-1
Монтаж опалубки монолитных железобетонных конструкций плит прыжковой вышки
|  |  |  | Монтаж опалубки монолитных железобетонных конструкций перекрытия надземной части зданий при высоте здания до 30 м | 100 м2 | 3.6-78-4
Демонтаж опалубки монолитных железобетонных конструкций плит прыжковой вышки
|  |  |  | Демонтаж опалубки монолитных железобетонных конструкций перекрытий надземной части зданий при высоте здания до 30 м | 100 м2 | 3.6-79-4
Армирование монолитных железобетонных конструкций прыжковой вышки
|  |  |  | Установка арматурных изделий, отдельных стержней в опалубку монолитных железобетонных конструкций стен надземной части зданий при высоте здания до 30 м | 1 Т | 3.6-80-3
|  |  |  | Установка арматурных изделий, отдельных стержней в опалубку монолитных железобетонных конструкций перекрытий надземной части зданий при высоте здания до 30 м | 1 Т | 3.6-80-5
|  |  |  | Арматурные заготовки (стержни, хомуты и т.п.), не собранные в каркасы или сетки, углеродистая сталь общего назначения и арматурная сталь гладкая, класс А-I, диаметр 10 мм | т | 1.3-4-3
|  |  |  | Арматурные заготовки (стержни, хомуты и т.п.), не собранные в каркасы или сетки, арматурная сталь периодического профиля, класс А-III, диаметр от 20 до 22 мм | т | 1.3-4-24
|  |  |  | Арматурные заготовки (стержни, хомуты и т.п.), не собранные в каркасы или сетки, арматурная сталь периодического профиля, класс А-III, диаметр от 25 до 28 мм | т | 1.3-4-25
Бетонирование монолитных железобетонных вертикальных конструкций прыжковой вышки
|  |  |  | Бетонирование по схеме "кран-бадья" монолитных железобетонных конструкций стен толщиной до 200 мм, надземной части зданий при высоте здания до 30 м | 100 м3 | 3.6-81-3
Бетонирование монолитных железобетонных конструкций плит прыжковой вышки
|  |  |  | Бетонирование по схеме "кран-бадья" монолитных железобетонных конструкций лестничных площадок надземной части зданий при высоте здания до 30 м | 100 м3 | 3.6-81-13
|  |  |  | Смесь бетонная тяжелого бетона БСТ на гранитном щебне, крупность заполнителя от 5 до 20 мм, класс прочности В25 (М350), П2, F150, W6 | м3 | 1.3-1-111
Уход за бетоном монолитных железобетонных конструкций прыжковой вышки
|  |  |  | Уход за бетоном при среднесуточной температуре воздуха +5 градусов C и выше | 1 м3 | 3.6-98-1
Устройство козырьков
Устройство козырьков
|  |  |  | Монтаж мелких конструкций из стали различного профиля массой до 100 кг | 1 Т | 3.9-35-3
|  |  |  | Стойки опорные | т | 1.6-1-228
|  |  |  | Балки покрытий постоянные по высоте из двутавров с параллельными гранями полок | т | 1.6-1-167
|  |  |  | Настилы рабочих площадок из листовой стали с ребрами жесткости или без ребер жесткости, толщина стали до 8 мм | т | 1.6-1-210
|  |  |  | -12 С345 | - | -
Устройство опор вент. Оборудования на кровле
Устройство опор вентиляционного оборудования на кровле
|  |  |  | Монтаж стальных балок и ригелей перекрытий, покрытий и под установку оборудования |  | 3.9-13-1
|  |  |  | Стальные балки и ригели |  | 1.6-1-207 1.6-1-158
|  |  |  | Монтаж мелких конструкций из стали различного профиля массой до 100 кг | 1 Т | 3.9-35-3
|  |  |  | Профили стальные электросварные квадратного сечения трубчатые, размер стороны 100 мм, толщина стенки от 3 до 6 мм (прим. 100х8 мм) | т | 1.1-1-2286
Крепление вывесок
Крепление вывесок
|  |  |  | Монтаж мелких конструкций из стали различного профиля массой до 100 кг | 1 Т | 3.9-35-3
|  |  |  | Профили стальные электросварные квадратного сечения трубчатые, размер стороны 50 мм, толщина стенки 3 мм | т | 1.1-1-2282
Устройство ограждения
Устройство защитных ограждений
|  |  |  | Монтаж защитных ограждений оборудования из листовой стали |  | 3.9-39-1
|  |  |  | Стальные конструкции ограждений |  | 1.1-1-1120 1.1-1-2282
|  |  |  | Огрунтовка металлических поверхностей |  | 3.13-9-2
|  |  |  | Грунтовки ГФ-021 красно-коричневые |  | 1.1-1-165
|  |  |  | Окраска металлических огрунтованных поверхностей |  | 3.13-11-8
|  |  |  | Бетон B15 | - | -
|  |  |  | Калитка 1000х2000мм | - | -
|  |  |  | Ворота откатные с электроприводом 8000х2000мм | - | -
Монтаж каркасов одноэтажных однопролетных и многопролетных зданий
Монтаж каркасов одноэтажных одно- и многопролетных зданий
|  |  |  | Монтаж каркасов одноэтажных одно и многопролетных зданий пролетом до 24 м, высотой до 15 м без кранов | 1 т конструкций | 3.9-1-1
|  |  |  | Монтаж каркасов одноэтажных одно и многопролетных зданий пролетом до 24 м, высотой до 15 м без кранов | 1 т конструкций | 3.9-1-1
|  |  |  | Элементы отдельные конструктивные с преобладанием гнутосварных профилей и круглых труб, средняя масса сборочных единиц более 3,0 т | т | 1.6-1-283
|  |  |  | Постановка болтов |  | 3.9-44-1 3.9-44-2
|  |  |  | Болты строительные с гайками и шайбами |  | 1.1-1-3650 1.1-1-3651 1.1-1-3547 1.1-1-2624 1.1-1-4479 1.1-1-3565 1.1-1-4047
|  |  |  | Болты стальные высокопрочные |  | 1.1-1-2485 1.1-1-2486 1.1-1-4375
|  |  |  | Гайки к болтам высокопрочным |  | 1.1-1-2487 1.1-1-2488 1.1-1-4377
|  |  |  | Шайбы к болтам высокопрочным |  | 03.09.0044.02.108.01.04
|  |  |  | Доплата за разницу в стоимости материалов и изменение расхода по переделу при замене марок стали, класс стали С-245, марка ВСт3пс6 (листовой прокат толщина до 20 мм, фасонный - до 30 мм) ВСт3пс6-1 | т | 1.6-0-1
|  |  |  | Доплата за разницу в стоимости материалов и изменение расхода по переделу при замене марок стали, класс стали С-345-2, марка 09Г2С-6, 09Г2-6 | т | 1.6-0-5
Устройство подстропильных ферм
Устройство подстропильных ферм
|  |  |  | Монтаж каркасов одноэтажных одно и многопролетных зданий пролетом до 24 м, высотой до 15 м без кранов | 1 т конструкций | 3.9-1-1
|  |  |  | Монтаж каркасов одноэтажных одно и многопролетных зданий пролетом до 24 м, высотой до 15 м без кранов | 1 т конструкций | 3.9-1-1
|  |  |  | Элементы отдельные конструктивные с преобладанием гнутосварных профилей и круглых труб, средняя масса сборочных единиц более 3,0 т | т | 1.6-1-283
|  |  |  | Доплата за разницу в стоимости материалов и изменение расхода по переделу при замене марок стали, класс стали С-245, марка ВСт3пс6 (листовой прокат толщина до 20 мм, фасонный - до 30 мм) ВСт3пс6-1 | т | 1.6-0-1
|  |  |  | Доплата за разницу в стоимости материалов и изменение расхода по переделу при замене марок стали, класс стали С-345-2, марка 09Г2С-6, 09Г2-6 | т | 1.6-0-5
|  |  |  | Монтаж стропильных и подстропильных ферм на высоте до 25 м |  | 3.9-16-1
|  |  |  | Фермы стропильные и подстропильные |  | 1.6-1-117
|  |  |  | Профиль сварной квадратный и прямоугольный ГОСТ 30245-2003 Гнз140Х140Х8 С345 | - | -
|  |  |  | Профиль сварной квадратный и прямоугольный ГОСТ 30245-2003 Гнз200Х160Х9 С345 | - | -
|  |  |  | Прокат листовой горячекатаный ГОСТ 19903-2015 -20мм С245 | - | -
|  |  |  | Прокат листовой горячекатаный ГОСТ 19903-2015 -22мм С245 | - | -
|  |  |  | Прокат листовой горячекатаный ГОСТ 19903-2015 -12мм С345 | - | -
|  |  |  | Прокат листовой горячекатаный ГОСТ 19903-2015 -20мм С345 | - | -
Устройство стропильных ферм
Устройство стропильных ферм
|  |  |  | Монтаж каркасов одноэтажных одно и многопролетных зданий пролетом до 24 м, высотой до 15 м без кранов | 1 т конструкций | 3.9-1-1
|  |  |  | Монтаж каркасов одноэтажных одно и многопролетных зданий пролетом до 24 м, высотой до 15 м без кранов | 1 т конструкций | 3.9-1-1
|  |  |  | Элементы отдельные конструктивные с преобладанием гнутосварных профилей и круглых труб, средняя масса сборочных единиц более 3,0 т | т | 1.6-1-283
|  |  |  | Доплата за разницу в стоимости материалов и изменение расхода по переделу при замене марок стали, класс стали С-245, марка ВСт3пс6 (листовой прокат толщина до 20 мм, фасонный - до 30 мм) ВСт3пс6-1 | т | 1.6-0-1
|  |  |  | Доплата за разницу в стоимости материалов и изменение расхода по переделу при замене марок стали, класс стали С-345-2, марка 09Г2С-6, 09Г2-6 | т | 1.6-0-5
|  |  |  | Монтаж стропильных и подстропильных ферм на высоте до 25 м |  | 3.9-16-1
|  |  |  | Фермы стропильные и подстропильные |  | 1.6-1-117
|  |  |  | Уголок равнополочный ГОСТ 8509-93 L100x10 C345 | - | -
|  |  |  | Уголок равнополочный ГОСТ 8509-93 L110x8 C245 | - | -
|  |  |  | Профиль сварной квадратный и прямоугольный ГОСТ 30245-2003 Гнз80х80х5 С245 | - | -
|  |  |  | Профиль сварной квадратный и прямоугольный ГОСТ 30245-2003 Гнз100х100х5 С245 | - | -
|  |  |  | Профиль сварной квадратный и прямоугольный ГОСТ 30245-2003 Гнз100х100х5 С345 | - | -
|  |  |  | Профиль сварной квадратный и прямоугольный ГОСТ 30245-2003 Гн140х140х7 С345 | - | -
|  |  |  | Профиль сварной квадратный и прямоугольный ГОСТ 30245-2003 Гнз160х160х7 С345 | - | -
|  |  |  | Профиль сварной квадратный и прямоугольный ГОСТ 30245-2003 Гнз180х140х8 С345 | - | -
|  |  |  | Прокат листовой горячекатаный ГОСТ 19903-2015 -6мм С245 | - | -
|  |  |  | Прокат листовой горячекатаный ГОСТ 19903-2015 -8мм С245 | - | -
|  |  |  | Прокат листовой горячекатаный ГОСТ 19903-2015 -10мм С245 | - | -
|  |  |  | Прокат листовой горячекатаный ГОСТ 19903-2015 -16мм С245 | - | -
|  |  |  | Прокат листовой горячекатаный ГОСТ 19903-2015 -8мм С345 | - | -
|  |  |  | Прокат листовой горячекатаный ГОСТ 19903-2015 -10мм С345 | - | -
|  |  |  | Прокат листовой горячекатаный ГОСТ 19903-2015 -16мм С345 | - | -
|  |  |  | Прокат листовой горячекатаный ГОСТ 19903-2015 -22мм С345 | - | -
|  |  |  | Прокат листовой горячекатаный ГОСТ 19903-2015 -8мм С355 | - | -
|  |  |  | Прокат листовой горячекатаный ГОСТ 19903-2015 -8мм С355 | - | -
Устройство надколонников
Устройство надколонников
|  |  |  | Монтаж каркасов одноэтажных одно и многопролетных зданий пролетом до 24 м, высотой до 15 м без кранов | 1 т конструкций | 3.9-1-1
|  |  |  | Монтаж каркасов одноэтажных одно и многопролетных зданий пролетом до 24 м, высотой до 15 м без кранов | 1 т конструкций | 3.9-1-1
|  |  |  | Колонны составного сечения любой конфигурации из двутавров с параллельными гранями полок, масса 1 м более 0,3 т | т | 1.6-1-201
|  |  |  | Стойки опорные (надколонники) ферм составного сечения из двутавров с параллельными гранями полок | т | 1.6-1-158
|  |  |  | Колонны составного сечения любой конфигурации из листовой стали, масса 1 м более 0,7 т | т | 1.6-1-195
|  |  |  | Доплата за разницу в стоимости материалов и изменение расхода по переделу при замене марок стали, класс стали С-245, марка ВСт3пс6 (листовой прокат толщина до 20 мм, фасонный - до 30 мм) ВСт3пс6-1 | т | 1.6-0-1
|  |  |  | Доплата за разницу в стоимости материалов и изменение расхода по переделу при замене марок стали, класс стали С-345-2, марка 09Г2С-6, 09Г2-6 | т | 1.6-0-5
|  |  |  | Двутавр горячекатаный с параллельными гранями полок СТО АСЧМ 20-93 I35K2 С245 | - | -
|  |  |  | Уголок равнополочный ГОСТ 8509-93 L100x10 C245 | - | -
|  |  |  | Уголок равнополочный ГОСТ 8509-93 L140x10 C245 | - | -
|  |  |  | Прокат листовой горячекатаный ГОСТ 19903-2015 -9мм С245 | - | -
|  |  |  | Прокат листовой горячекатаный ГОСТ 19903-2015 -12мм С245 | - | -
|  |  |  | Прокат листовой горячекатаный ГОСТ 19903-2015 -20мм С245 | - | -
|  |  |  | Прокат листовой горячекатаный ГОСТ 19903-2015 -30мм С245 | - | -
|  |  |  | Прокат листовой горячекатаный ГОСТ 19903-2015 -12мм С345 | - | -
|  |  |  | Прокат листовой горячекатаный ГОСТ 19903-2015 -20мм С345 | - | -
|  |  |  | Прокат листовой горячекатаный ГОСТ 19903-2015 -30мм С345 | - | -
Устройство колонн металлических
Устройство колонн металлических
|  |  |  | Ограждающие конструкции стен (фахверк, обшивка стен) |  | 3.9-21-1
|  |  |  | Стойки фахверков |  | 1.6-1-279
|  |  |  | Болты строительные с гайками и шайбами |  | 1.1-1-3650 1.1-1-2379 1.1-1-2622
|  |  |  | Прокат листовой горячекатаный ГОСТ 19903-2015 -10мм С245 | - | -
|  |  |  | Прокат листовой горячекатаный ГОСТ 19903-2015 | - | -
|  |  |  | -14мм С245 | - | -
|  |  |  | Прокат листовой горячекатаный ГОСТ 19903-2015 -20мм С245 | - | -
|  |  |  | Прокат листовой горячекатаный ГОСТ 19903-2015 -40мм С245 | - | -
Устройство стоек фахверка
Устройство стоек фахверка
|  |  |  | Ограждающие конструкции стен (фахверк, обшивка стен) |  | 3.9-21-1
|  |  |  | Стойки фахверков |  | 1.6-1-279
|  |  |  | Болты строительные с гайками и шайбами |  | 1.1-1-3650 1.1-1-2379 1.1-1-2622
|  |  |  | Уголок равнополочный ГОСТ 8509-93 L100x10 C245 | - | -
|  |  |  | Уголок равнополочный ГОСТ 8509-93 L110x8 C245 | - | -
|  |  |  | Уголок равнополочный ГОСТ 8509-93 L140x10 C245 | - | -
|  |  |  | Профиль сварной квадратный и прямоугольный ГОСТ 30245-2003 Гнз180х180х5 С245 | - | -
|  |  |  | Прокат листовой горячекатаный ГОСТ 19903-2015 -8мм С245 | - | -
|  |  |  | Прокат листовой горячекатаный ГОСТ 19903-2015 -10мм С245 | - | -
|  |  |  | Прокат листовой горячекатаный ГОСТ 19903-2015 -12мм С245 | - | -
|  |  |  | Прокат листовой горячекатаный ГОСТ 19903-2015 -20мм С245 | - | -
|  |  |  | Прокат листовой горячекатаный ГОСТ 19903-2015 -20мм С345 | - | -
Устройство вертикальных связей
Устройство вертикальных связей
|  |  |  | Монтаж каркасов одноэтажных одно и многопролетных зданий пролетом до 24 м, высотой до 15 м без кранов | 1 т конструкций | 3.9-1-1
|  |  |  | Монтаж каркасов одноэтажных одно и многопролетных зданий пролетом до 24 м, высотой до 15 м без кранов | 1 т конструкций | 3.9-1-1
|  |  |  | Элементы связей линейные из гнутосварных профилей и круглых труб | т | 1.6-1-177
|  |  |  | Доплата за разницу в стоимости материалов и изменение расхода по переделу при замене марок стали, класс стали С-245, марка ВСт3пс6 (листовой прокат толщина до 20 мм, фасонный - до 30 мм) ВСт3пс6-1 | т | 1.6-0-1
|  |  |  | Доплата за разницу в стоимости материалов и изменение расхода по переделу при замене марок стали, класс стали С-345-2, марка 09Г2С-6, 09Г2-6 | т | 1.6-0-5
|  |  |  | Монтаж связей и распорок из одиночных и парных уголков, гнутосварных профилей |  | 3.9-18-1
|  |  |  | Стальные связи и распорки |  | 1.6-1-270
|  |  |  | Профиль сварной квадратный и прямоугольный ГОСТ 30245-2003 Гнз160х160х6 С245 | - | -
|  |  |  | Прокат листовой горячекатаный ГОСТ 19903-2015 -8мм С245 | - | -
|  |  |  | Прокат листовой горячекатаный ГОСТ 19903-2015 -10мм С245 | - | -
Устройство вертикальных ветровых связей
Устройство вертикальных ветровых связей
|  |  |  | Монтаж связей и распорок из одиночных и парных уголков, гнутосварных профилей |  | 3.9-18-1
|  |  |  | Стальные связи и распорки |  | 1.6-1-270
|  |  |  | Профиль сварной квадратный и прямоугольный ГОСТ 30245-2003 Гнз100х100х5 С245 | - | -
|  |  |  | Прокат листовой горячекатаный ГОСТ 19903-2015 -8мм С245 | - | -
|  |  |  | Прокат листовой горячекатаный ГОСТ 19903-2015 -10мм С245 | - | -
Устройство связей горизонтальных
Устройство связей горизонтальных
|  |  |  | Монтаж связей и распорок из одиночных и парных уголков, гнутосварных профилей |  | 3.9-18-1
|  |  |  | Стальные связи и распорки |  | 1.6-1-270
|  |  |  | Профиль сварной квадратный и прямоугольный ГОСТ 30245-2003 Гнз100х100х5 С245 | - | -
|  |  |  | Прокат листовой горячекатаный ГОСТ 19903-2015 -8мм С245 | - | -
|  |  |  | Прокат листовой горячекатаный ГОСТ 19903-2015 -10мм С245 | - | -
|  |  |  | Прокат листовой горячекатаный ГОСТ 19903-2015 -8мм С345 | - | -
|  |  |  | Прокат листовой горячекатаный ГОСТ 19903-2015 -10мм С345 | - | -
Устройство распорок
Устройство распорок
|  |  |  | Монтаж каркасов одноэтажных одно и многопролетных зданий пролетом до 24 м, высотой до 15 м без кранов | 1 т конструкций | 3.9-1-1
|  |  |  | Монтаж каркасов одноэтажных одно и многопролетных зданий пролетом до 24 м, высотой до 15 м без кранов | 1 т конструкций | 3.9-1-1
|  |  |  | Элементы связей линейные из гнутосварных профилей и круглых труб | т | 1.6-1-177
|  |  |  | Доплата за разницу в стоимости материалов и изменение расхода по переделу при замене марок стали, класс стали С-245, марка ВСт3пс6 (листовой прокат толщина до 20 мм, фасонный - до 30 мм) ВСт3пс6-1 | т | 1.6-0-1
|  |  |  | Доплата за разницу в стоимости материалов и изменение расхода по переделу при замене марок стали, класс стали С-345-2, марка 09Г2С-6, 09Г2-6 | т | 1.6-0-5
|  |  |  | Монтаж связей и распорок из одиночных и парных уголков, гнутосварных профилей |  | 3.9-18-1
|  |  |  | Стальные связи и распорки |  | 1.6-1-270
|  |  |  | Уголок равнополочный ГОСТ 8509-93 L100x8 C345 | - | -
|  |  |  | Профиль сварной квадратный и прямоугольный ГОСТ 30245-2003 Гнз100х100х5 С245 | - | -
|  |  |  | Профиль сварной квадратный и прямоугольный ГОСТ 30245-2003 Гнз160х160х6 С245 | - | -
|  |  |  | Прокат листовой горячекатаный ГОСТ 19903-2015 -6мм С245 | - | -
|  |  |  | Прокат листовой горячекатаный ГОСТ 19903-2015 -8мм С245 | - | -
|  |  |  | Прокат листовой горячекатаный ГОСТ 19903-2015 -10мм С245 | - | -
|  |  |  | Прокат листовой горячекатаный ГОСТ 19903-2015 -8мм С345 | - | -
|  |  |  | Прокат листовой горячекатаный ГОСТ 19903-2015 -10мм С345 | - | -
Устройство кронштейнов
Устройство кронштейнов
|  |  |  | Монтаж каркасов одноэтажных одно и многопролетных зданий пролетом до 24 м, высотой до 15 м без кранов | 1 т конструкций | 3.9-1-1
|  |  |  | Элементы отдельные конструктивные с преобладанием горячекатаных профилей, средняя масса сборочной единицы до 0,05 т | т | 1.6-1-269
|  |  |  | Доплата за разницу в стоимости материалов и изменение расхода по переделу при замене марок стали, класс стали С-245, марка ВСт3пс6 (листовой прокат толщина до 20 мм, фасонный - до 30 мм) ВСт3пс6-1 | т | 1.6-0-1
|  |  |  | Швеллер стальной горячекатаный ГОСТ 8240-97 [20П С245 | - | -
|  |  |  | Прокат листовой горячекатаный ГОСТ 19903-2015 -9мм С245 | - | -
Устройство реек фасада
Устройство реек фасада
Профиль сварной квадратный и прямоугольный ГОСТ 30245-2003 Гнз100х100х5 С245
|  |  |  | Профиль сварной квадратный и прямоугольный ГОСТ 30245-2003 Гнз150х100х5 С245 | - | -
|  |  |  | Прокат листовой горячекатаный ГОСТ 19903-2015 -8мм С245 | - | -
|  |  |  | Прокат листовой горячекатаный ГОСТ 19903-2015 -10мм С245 | - | -
|  |  |  | Прокат листовой горячекатаный ГОСТ 19903-2015 -16мм С245 | - | -
Устройство комбинированных плит по профлисту
Монтаж несъемной опалубки перекрытий
|  |  |  | Монтаж несъемной опалубки сталебетонных перекрытий из стального профилированного настила при ширине листа 1000 мм |  | 3.6-104-1
|  |  |  | Монтаж несъемной опалубки сталебетонных перекрытий из стального профилированного настила |  | 3.6-104-2
Армирование плиты
|  |  |  | Каркасы и сетки арматурные плоские, собранные и сваренные (связанные) в арматурные изделия |  | 03.06.0104.02.103.03.05
|  |  |  | Арматурные заготовки (стержни, хомуты и т.п.), не собранные в каркасы или сетки, углеродистая сталь общего назначения и арматурная сталь гладкая, класс А-I, диаметр от 6 до 7 мм |  | 1.3-4-1
|  |  |  | Арматурные заготовки (стержни, хомуты и т.п.), не собранные в каркасы или сетки, арматурная сталь периодического профиля, класс А-III, диаметр 10 мм |  | 1.3-4-21
|  |  |  | Арматурные заготовки (стержни, хомуты и т.п.), не собранные в каркасы или сетки, арматурная сталь периодического профиля, класс А-III, диаметр от 12 до 14 мм |  | 1.3-4-22
|  |  |  | Профили стальные оцинкованные, с трапециевидной формой гофра, для настилов, высота 75 мм, монтажная ширина 750(800) мм, толщина 0,9 мм, типа Н75-750(800)-0,9 |  | 1.1-1-4387
Бетонирование монолитных железобетонных конструкций перекрытий
|  |  |  | Бетонирование по схеме "кран-бадья" монолитных железобетонных конструкций перекрытий при площади перекрытия между осями колонн или стен более 20 м2, надземной части зданий при высоте здания до 30 м |  | 3.6-81-11
|  |  |  | Смесь бетонная тяжелого бетона БСТ на гранитном щебне, крупность заполнителя от 5 до 20 мм, класс прочности В25 (М350), П3, F150, W6 |  | 1.3-1-41
Уход за бетоном
|  |  |  | Уход за бетоном при среднесуточной температуре воздуха +5 градусов C и выше |  | 3.6-98-1
Теплоизоляция покрытий и перекрытий
|  |  |  | Теплоизоляция покрытий и перекрытий изделиями из волокнистых и зернистых материалов насухо |  | 3.26-27-1
|  |  |  | Плита тепло- и звукоизоляционная на основе базальтового волокна, жесткие, гидрофобизированные, плотность 115 кг/м3, коэффициент теплопроводности не более 0,042 Вт/(м х К), группа горючести НГ, для использования в качестве нижнего звукопоглощающего и теплоизоляционного слоя в многослойных теплоизоляционных системах кровель |  | 1.1-1-2922
|  |  |  | Шурупы оцинкованные для крепления конструкций |  | 1.1-1-3725
Монтаж кровельного покрытия
|  |  |  | Монтаж кровельного покрытия из профилированного листа и многослойных панелей (монопанелей) |  | 3.9-22-1
|  |  |  | Крепежные детали для крепления профилированного настила к несущим конструкциям |  | 03.09.0022.01.108.01.02
|  |  |  | Профили стальные гнутые (настилы профилированные) |  | Профнастил Н114 750 (807), 1мм, с полимерным покрытием
Устройство шумозащитных экранов на кровле
Устройство шумозащитных экранов на кровле
|  |  |  | Монтаж перегородок стальных, консольных, сетчатых |  | 3.9-40-1
|  |  |  | Стальные конструкции перегородок |  | 1.6-1-296 1.7-13-132
|  |  |  | Болты анкерные |  | 1.7-5-133
|  |  |  | Огрунтовка металлических поверхностей |  | 3.13-9-2
|  |  |  | Грунтовки ГФ-021 красно-коричневые |  | 1.1-1-165
|  |  |  | Окраска металлических огрунтованных поверхностей |  | 3.13-11-8
Монтаж металлических рам над эстрадой
Монтаж металлических рам над эстрадой
|  |  |  | Монтаж мелких конструкций из стали различного профиля |  | 3.9-35-2
|  |  |  | Болты строительные с гайками и шайбами |  | 1.7-5-277
|  |  |  | Стальные конструкции |  | 1.6-1-276
|  |  |  | Окраска металлических огрунтованных поверхностей |  | 3.13-11-8
Монтаж мелких металлических конструкций
Монтаж мелких металлических конструкций
|  |  |  | Монтаж мелких конструкций из стали различного профиля |  | 3.9-35-3
|  |  |  | Болты строительные с гайками и шайбами |  | 03.09.0035.01.108.01.05
|  |  |  | Стальные конструкции |  | 1.1-1-2286 1.1-1-2282 1.6-1-228 1.6-1-167 1.6-1-210
Монтаж металлических трибун
Монтаж металлических трибун
|  |  |  | Монтаж щитов и блоков встроенных площадок с настилом из листовой стали, ребрами жесткости, составного сечения |  | 3.9-31-1
|  |  |  | Болты строительные с гайками и шайбами |  | 1.7-5-182 1.1-1-57
|  |  |  | Стальные конструкции |  | 1.1-1-2282 1.1-1-7977 1.1-1-1105 1.1-1-3482
|  |  |  | Огрунтовка металлических поверхностей |  | 3.13-9-2
|  |  |  | Грунтовки ГФ-021 красно-коричневые |  | 1.1-1-165
Монтаж металлической чаши бассейна из нержавеющей стали
Монтаж металлической чаши бассейна из нержавеющей стали
|  |  |  | Монтаж бункеров |  | 3.9-6-1
|  |  |  | Стальные конструкции бункера |  | Нержавеющая сталь AISI 316L
|  |  |  | Установка вентиляционных решеток, люков сантехнических (ревизионных), экранов под ванну |  | 3.17-12-3
Люки ревизионные стальные
|  |  |  | Испытание и дезинфекция емкостей |  | 3.6-24-1 3.6-24-2 GRAVIHEL Очиститель металла (5 л.)