## Sheet1
Element_Index | Element_Name | Element_Material | Element_Characteristics | Element_Level | IFC_Class | Concrete_Grade | Freeze_Durability | Water_Resist | Volume_m3 | Thickness_m | Width_m | Height_m | Length_m | Area_m2 | Work_Name | Work_Unit | TSN_Code | Work_Description | Formula | Parametrization
887 | 222_Рен_Заполнение деф. шва (плита покрытия автостоянки) (ОбщМод_Линия):Шов 50мм:7342735 | Бетон В50 | Класс бетона: В50 | Не определено | IfcCovering | В50 |  |  | 0 |  |  |  |  | 0 | Горизонтальная гидроизоляция | м2
887 | 222_Рен_Заполнение деф. шва (плита покрытия автостоянки) (ОбщМод_Линия):Шов 50мм:7342735 | Бетон В50 | Класс бетона: В50 | Не определено | IfcCovering | В50 |  |  | 0 |  |  |  |  | 0 | Праймер полимерный | м2 | 3.8-48-1 | Огрунтовка поверхности стен, фундаментов полимерной мастикой на основе бутилкаучука | (l*b)/100
887 | 222_Рен_Заполнение деф. шва (плита покрытия автостоянки) (ОбщМод_Линия):Шов 50мм:7342735 | Бетон В50 | Класс бетона: В50 | Не определено | IfcCovering | В50 |  |  | 0 |  |  |  |  | 0 | Вертикальная гидроизоляция | м2
887 | 222_Рен_Заполнение деф. шва (плита покрытия автостоянки) (ОбщМод_Линия):Шов 50мм:7342735 | Бетон В50 | Класс бетона: В50 | Не определено | IfcCovering | В50 |  |  | 0 |  |  |  |  | 0 | Профилированная мембрана | м2 | 3.8-2-12 | Устройство гидроизоляции стен, фундаментов с применением битумно-полимерных СБС-модифицированных материалов в один слой, устройство боковой изоляции методом механического крепления | (l*b)/100
887 | 222_Рен_Заполнение деф. шва (плита покрытия автостоянки) (ОбщМод_Линия):Шов 50мм:7342735 | Бетон В50 | Класс бетона: В50 | Не определено | IfcCovering | В50 |  |  | 0 |  |  |  |  | 0 | Галтель ЦПС | м | 3.11-28-2 | Устройство плинтусов цементных
887 | 222_Рен_Заполнение деф. шва (плита покрытия автостоянки) (ОбщМод_Линия):Шов 50мм:7342735 | Бетон В50 | Класс бетона: В50 | Не определено | IfcCovering | В50 |  |  | 0 |  |  |  |  | 0 | Устройство защитно-декоративного покрытие полиуретановой композицией в 2 слоя | м2 | 3.13-46-1 | Устройство защитно-декоративного покрытия бетонных полов полиуретановой композицией с нанесением эмали в 2 слоя | (l*b)/100
929 | 222_Гидрошпонка(ОбщМод):222_Гидрошпонка:7342777 | Бетон |  | Не определено | IfcDiscreteAccessory |  |  |  | 0 |  |  |  |  | 0 | Гидрошпонка | м | 3.7-19-2 | Заполнение вертикальных швов стеновых панелей упругими прокладками
929 | 222_Гидрошпонка(ОбщМод):222_Гидрошпонка:7342777 | Бетон |  | Не определено | IfcDiscreteAccessory |  |  |  | 0 |  |  |  |  | 0 | Установка химических анкеров | шт | 3.9-72-1 | Установка химических анкеров в готовые отверстия
931 | 222_Рен_Заполнение деф. шва (плита покрытия автостоянки) (ОбщМод_Линия):Шов 50мм:7343373 | Бетон В50 | Класс бетона: В50 | Не определено | IfcCovering | В50 |  |  | 0 |  |  |  |  | 0 | Горизонтальная гидроизоляция | м2
931 | 222_Рен_Заполнение деф. шва (плита покрытия автостоянки) (ОбщМод_Линия):Шов 50мм:7343373 | Бетон В50 | Класс бетона: В50 | Не определено | IfcCovering | В50 |  |  | 0 |  |  |  |  | 0 | Праймер полимерный | м2 | 3.8-48-1 | Огрунтовка поверхности стен, фундаментов полимерной мастикой на основе бутилкаучука | (l*b)/100
931 | 222_Рен_Заполнение деф. шва (плита покрытия автостоянки) (ОбщМод_Линия):Шов 50мм:7343373 | Бетон В50 | Класс бетона: В50 | Не определено | IfcCovering | В50 |  |  | 0 |  |  |  |  | 0 | Вертикальная гидроизоляция | м2
931 | 222_Рен_Заполнение деф. шва (плита покрытия автостоянки) (ОбщМод_Линия):Шов 50мм:7343373 | Бетон В50 | Класс бетона: В50 | Не определено | IfcCovering | В50 |  |  | 0 |  |  |  |  | 0 | Профилированная мембрана | м2 | 3.8-2-12 | Устройство гидроизоляции стен, фундаментов с применением битумно-полимерных СБС-модифицированных материалов в один слой, устройство боковой изоляции методом механического крепления | (l*b)/100
931 | 222_Рен_Заполнение деф. шва (плита покрытия автостоянки) (ОбщМод_Линия):Шов 50мм:7343373 | Бетон В50 | Класс бетона: В50 | Не определено | IfcCovering | В50 |  |  | 0 |  |  |  |  | 0 | Галтель ЦПС | м | 3.11-28-2 | Устройство плинтусов цементных
931 | 222_Рен_Заполнение деф. шва (плита покрытия автостоянки) (ОбщМод_Линия):Шов 50мм:7343373 | Бетон В50 | Класс бетона: В50 | Не определено | IfcCovering | В50 |  |  | 0 |  |  |  |  | 0 | Устройство защитно-декоративного покрытие полиуретановой композицией в 2 слоя | м2 | 3.13-46-1 | Устройство защитно-декоративного покрытия бетонных полов полиуретановой композицией с нанесением эмали в 2 слоя | (l*b)/100
937 | 222_Гидрошпонка(ОбщМод):222_Гидрошпонка:7343391 | Бетон |  | Не определено | IfcDiscreteAccessory |  |  |  | 0 |  |  |  |  | 0 | Гидрошпонка | м | 3.7-19-2 | Заполнение вертикальных швов стеновых панелей упругими прокладками
937 | 222_Гидрошпонка(ОбщМод):222_Гидрошпонка:7343391 | Бетон |  | Не определено | IfcDiscreteAccessory |  |  |  | 0 |  |  |  |  | 0 | Установка химических анкеров | шт | 3.9-72-1 | Установка химических анкеров в готовые отверстия
939 | 222_Рен_Заполнение деф. шва (плита покрытия автостоянки) (ОбщМод_Линия):Шов 50мм:7343407 | Бетон В50 | Класс бетона: В50 | Не определено | IfcCovering | В50 |  |  | 0 |  |  |  |  | 0 | Горизонтальная гидроизоляция | м2
939 | 222_Рен_Заполнение деф. шва (плита покрытия автостоянки) (ОбщМод_Линия):Шов 50мм:7343407 | Бетон В50 | Класс бетона: В50 | Не определено | IfcCovering | В50 |  |  | 0 |  |  |  |  | 0 | Праймер полимерный | м2 | 3.8-48-1 | Огрунтовка поверхности стен, фундаментов полимерной мастикой на основе бутилкаучука | (l*b)/100
939 | 222_Рен_Заполнение деф. шва (плита покрытия автостоянки) (ОбщМод_Линия):Шов 50мм:7343407 | Бетон В50 | Класс бетона: В50 | Не определено | IfcCovering | В50 |  |  | 0 |  |  |  |  | 0 | Вертикальная гидроизоляция | м2
939 | 222_Рен_Заполнение деф. шва (плита покрытия автостоянки) (ОбщМод_Линия):Шов 50мм:7343407 | Бетон В50 | Класс бетона: В50 | Не определено | IfcCovering | В50 |  |  | 0 |  |  |  |  | 0 | Профилированная мембрана | м2 | 3.8-2-12 | Устройство гидроизоляции стен, фундаментов с применением битумно-полимерных СБС-модифицированных материалов в один слой, устройство боковой изоляции методом механического крепления | (l*b)/100
939 | 222_Рен_Заполнение деф. шва (плита покрытия автостоянки) (ОбщМод_Линия):Шов 50мм:7343407 | Бетон В50 | Класс бетона: В50 | Не определено | IfcCovering | В50 |  |  | 0 |  |  |  |  | 0 | Галтель ЦПС | м | 3.11-28-2 | Устройство плинтусов цементных
939 | 222_Рен_Заполнение деф. шва (плита покрытия автостоянки) (ОбщМод_Линия):Шов 50мм:7343407 | Бетон В50 | Класс бетона: В50 | Не определено | IfcCovering | В50 |  |  | 0 |  |  |  |  | 0 | Устройство защитно-декоративного покрытие полиуретановой композицией в 2 слоя | м2 | 3.13-46-1 | Устройство защитно-декоративного покрытия бетонных полов полиуретановой композицией с нанесением эмали в 2 слоя | (l*b)/100
958 | 222_Гидрошпонка(ОбщМод):222_Гидрошпонка:7343464 | Бетон |  | Не определено | IfcDiscreteAccessory |  |  |  | 0 |  |  |  |  | 0 | Гидрошпонка | м | 3.7-19-2 | Заполнение вертикальных швов стеновых панелей упругими прокладками
958 | 222_Гидрошпонка(ОбщМод):222_Гидрошпонка:7343464 | Бетон |  | Не определено | IfcDiscreteAccessory |  |  |  | 0 |  |  |  |  | 0 | Установка химических анкеров | шт | 3.9-72-1 | Установка химических анкеров в готовые отверстия
960 | 222_Рен_Заполнение деф. шва (плита покрытия автостоянки) (ОбщМод_Линия):Шов 50мм:7343486 | Бетон В50 | Класс бетона: В50 | Не определено | IfcCovering | В50 |  |  | 0 |  |  |  |  | 0 | Горизонтальная гидроизоляция | м2
960 | 222_Рен_Заполнение деф. шва (плита покрытия автостоянки) (ОбщМод_Линия):Шов 50мм:7343486 | Бетон В50 | Класс бетона: В50 | Не определено | IfcCovering | В50 |  |  | 0 |  |  |  |  | 0 | Праймер полимерный | м2 | 3.8-48-1 | Огрунтовка поверхности стен, фундаментов полимерной мастикой на основе бутилкаучука | (l*b)/100
960 | 222_Рен_Заполнение деф. шва (плита покрытия автостоянки) (ОбщМод_Линия):Шов 50мм:7343486 | Бетон В50 | Класс бетона: В50 | Не определено | IfcCovering | В50 |  |  | 0 |  |  |  |  | 0 | Вертикальная гидроизоляция | м2
960 | 222_Рен_Заполнение деф. шва (плита покрытия автостоянки) (ОбщМод_Линия):Шов 50мм:7343486 | Бетон В50 | Класс бетона: В50 | Не определено | IfcCovering | В50 |  |  | 0 |  |  |  |  | 0 | Галтель ЦПС | м | 3.11-28-2 | Устройство плинтусов цементных
960 | 222_Рен_Заполнение деф. шва (плита покрытия автостоянки) (ОбщМод_Линия):Шов 50мм:7343486 | Бетон В50 | Класс бетона: В50 | Не определено | IfcCovering | В50 |  |  | 0 |  |  |  |  | 0 | Устройство защитно-декоративного покрытие полиуретановой композицией в 2 слоя | м2 | 3.13-46-1 | Устройство защитно-декоративного покрытия бетонных полов полиуретановой композицией с нанесением эмали в 2 слоя | (l*b)/100
963 | 222_Гидрошпонка(ОбщМод):222_Гидрошпонка:7343495 | Бетон |  | Не определено | IfcDiscreteAccessory |  |  |  | 0 |  |  |  |  | 0 | Гидрошпонка | м | 3.7-19-2 | Заполнение вертикальных швов стеновых панелей упругими прокладками
963 | 222_Гидрошпонка(ОбщМод):222_Гидрошпонка:7343495 | Бетон |  | Не определено | IfcDiscreteAccessory |  |  |  | 0 |  |  |  |  | 0 | Установка химических анкеров | шт | 3.9-72-1 | Установка химических анкеров в готовые отверстия
965 | 222_Рен_Заполнение деф. шва (плита покрытия автостоянки) (ОбщМод_Линия):Шов 50мм:7343516 | Бетон В50 | Класс бетона: В50 | Не определено | IfcCovering | В50 |  |  | 0 |  |  |  |  | 0 | Горизонтальная гидроизоляция | м2
965 | 222_Рен_Заполнение деф. шва (плита покрытия автостоянки) (ОбщМод_Линия):Шов 50мм:7343516 | Бетон В50 | Класс бетона: В50 | Не определено | IfcCovering | В50 |  |  | 0 |  |  |  |  | 0 | Праймер полимерный | м2 | 3.8-48-1 | Огрунтовка поверхности стен, фундаментов полимерной мастикой на основе бутилкаучука | (l*b)/100
965 | 222_Рен_Заполнение деф. шва (плита покрытия автостоянки) (ОбщМод_Линия):Шов 50мм:7343516 | Бетон В50 | Класс бетона: В50 | Не определено | IfcCovering | В50 |  |  | 0 |  |  |  |  | 0 | Вертикальная гидроизоляция | м2
965 | 222_Рен_Заполнение деф. шва (плита покрытия автостоянки) (ОбщМод_Линия):Шов 50мм:7343516 | Бетон В50 | Класс бетона: В50 | Не определено | IfcCovering | В50 |  |  | 0 |  |  |  |  | 0 | Галтель ЦПС | м | 3.11-28-2 | Устройство плинтусов цементных
965 | 222_Рен_Заполнение деф. шва (плита покрытия автостоянки) (ОбщМод_Линия):Шов 50мм:7343516 | Бетон В50 | Класс бетона: В50 | Не определено | IfcCovering | В50 |  |  | 0 |  |  |  |  | 0 | Устройство защитно-декоративного покрытие полиуретановой композицией в 2 слоя | м2 | 3.13-46-1 | Устройство защитно-декоративного покрытия бетонных полов полиуретановой композицией с нанесением эмали в 2 слоя | (l*b)/100
968 | 222_Гидрошпонка(ОбщМод):222_Гидрошпонка:7343525 | Бетон |  | Не определено | IfcDiscreteAccessory |  |  |  | 0 |  |  |  |  | 0 | Гидрошпонка | м | 3.7-19-2 | Заполнение вертикальных швов стеновых панелей упругими прокладками
968 | 222_Гидрошпонка(ОбщМод):222_Гидрошпонка:7343525 | Бетон |  | Не определено | IfcDiscreteAccessory |  |  |  | 0 |  |  |  |  | 0 | Установка химических анкеров | шт | 3.9-72-1 | Установка химических анкеров в готовые отверстия
970 | 222_Рен_Заполнение деф. шва (плита покрытия автостоянки) (ОбщМод_Линия):Шов 50мм:7343554 | Бетон В50 | Класс бетона: В50 | Не определено | IfcCovering | В50 |  |  | 0 |  |  |  |  | 0 | Горизонтальная гидроизоляция | м2
970 | 222_Рен_Заполнение деф. шва (плита покрытия автостоянки) (ОбщМод_Линия):Шов 50мм:7343554 | Бетон В50 | Класс бетона: В50 | Не определено | IfcCovering | В50 |  |  | 0 |  |  |  |  | 0 | Праймер полимерный | м2 | 3.8-48-1 | Огрунтовка поверхности стен, фундаментов полимерной мастикой на основе бутилкаучука | (l*b)/100
970 | 222_Рен_Заполнение деф. шва (плита покрытия автостоянки) (ОбщМод_Линия):Шов 50мм:7343554 | Бетон В50 | Класс бетона: В50 | Не определено | IfcCovering | В50 |  |  | 0 |  |  |  |  | 0 | Вертикальная гидроизоляция | м2
970 | 222_Рен_Заполнение деф. шва (плита покрытия автостоянки) (ОбщМод_Линия):Шов 50мм:7343554 | Бетон В50 | Класс бетона: В50 | Не определено | IfcCovering | В50 |  |  | 0 |  |  |  |  | 0 | Галтель ЦПС | м | 3.11-28-2 | Устройство плинтусов цементных
970 | 222_Рен_Заполнение деф. шва (плита покрытия автостоянки) (ОбщМод_Линия):Шов 50мм:7343554 | Бетон В50 | Класс бетона: В50 | Не определено | IfcCovering | В50 |  |  | 0 |  |  |  |  | 0 | Устройство защитно-декоративного покрытие полиуретановой композицией в 2 слоя | м2 | 3.13-46-1 | Устройство защитно-декоративного покрытия бетонных полов полиуретановой композицией с нанесением эмали в 2 слоя | (l*b)/100
1033 | 222_Гидрошпонка(ОбщМод):222_Гидрошпонка:7343743 | Бетон |  | Не определено | IfcDiscreteAccessory |  |  |  | 0 |  |  |  |  | 0 | Гидрошпонка | м | 3.7-19-2 | Заполнение вертикальных швов стеновых панелей упругими прокладками
1033 | 222_Гидрошпонка(ОбщМод):222_Гидрошпонка:7343743 | Бетон |  | Не определено | IfcDiscreteAccessory |  |  |  | 0 |  |  |  |  | 0 | Установка химических анкеров | шт | 3.9-72-1 | Установка химических анкеров в готовые отверстия
1035 | 222_Рен_Заполнение деф. шва (плита покрытия автостоянки) (ОбщМод_Линия):Шов 50мм:7343765 | Бетон В50 | Класс бетона: В50 | Не определено | IfcCovering | В50 |  |  | 0 |  |  |  |  | 0 | Горизонтальная гидроизоляция | м2
1035 | 222_Рен_Заполнение деф. шва (плита покрытия автостоянки) (ОбщМод_Линия):Шов 50мм:7343765 | Бетон В50 | Класс бетона: В50 | Не определено | IfcCovering | В50 |  |  | 0 |  |  |  |  | 0 | Праймер полимерный | м2 | 3.8-48-1 | Огрунтовка поверхности стен, фундаментов полимерной мастикой на основе бутилкаучука | (l*b)/100
1035 | 222_Рен_Заполнение деф. шва (плита покрытия автостоянки) (ОбщМод_Линия):Шов 50мм:7343765 | Бетон В50 | Класс бетона: В50 | Не определено | IfcCovering | В50 |  |  | 0 |  |  |  |  | 0 | Вертикальная гидроизоляция | м2
1035 | 222_Рен_Заполнение деф. шва (плита покрытия автостоянки) (ОбщМод_Линия):Шов 50мм:7343765 | Бетон В50 | Класс бетона: В50 | Не определено | IfcCovering | В50 |  |  | 0 |  |  |  |  | 0 | Профилированная мембрана | м2 | 3.8-2-12 | Устройство гидроизоляции стен, фундаментов с применением битумно-полимерных СБС-модифицированных материалов в один слой, устройство боковой изоляции методом механического крепления | (l*b)/100
1035 | 222_Рен_Заполнение деф. шва (плита покрытия автостоянки) (ОбщМод_Линия):Шов 50мм:7343765 | Бетон В50 | Класс бетона: В50 | Не определено | IfcCovering | В50 |  |  | 0 |  |  |  |  | 0 | Галтель ЦПС | м | 3.11-28-2 | Устройство плинтусов цементных
1035 | 222_Рен_Заполнение деф. шва (плита покрытия автостоянки) (ОбщМод_Линия):Шов 50мм:7343765 | Бетон В50 | Класс бетона: В50 | Не определено | IfcCovering | В50 |  |  | 0 |  |  |  |  | 0 | Устройство защитно-декоративного покрытие полиуретановой композицией в 2 слоя | м2 | 3.13-46-1 | Устройство защитно-декоративного покрытия бетонных полов полиуретановой композицией с нанесением эмали в 2 слоя | (l*b)/100
1104 | 222_Гидрошпонка(ОбщМод):222_Гидрошпонка:7343972 | Бетон |  | Не определено | IfcDiscreteAccessory |  |  |  | 0 |  |  |  |  | 0 | Гидрошпонка | м | 3.7-19-2 | Заполнение вертикальных швов стеновых панелей упругими прокладками
1104 | 222_Гидрошпонка(ОбщМод):222_Гидрошпонка:7343972 | Бетон |  | Не определено | IfcDiscreteAccessory |  |  |  | 0 |  |  |  |  | 0 | Установка химических анкеров | шт | 3.9-72-1 | Установка химических анкеров в готовые отверстия
1106 | 222_Рен_Заполнение деф. шва (плита покрытия автостоянки) (ОбщМод_Линия):Шов 50мм:7343995 | Бетон В50 | Класс бетона: В50 | Не определено | IfcCovering | В50 |  |  | 0 |  |  |  |  | 0 | Горизонтальная гидроизоляция | м2
1106 | 222_Рен_Заполнение деф. шва (плита покрытия автостоянки) (ОбщМод_Линия):Шов 50мм:7343995 | Бетон В50 | Класс бетона: В50 | Не определено | IfcCovering | В50 |  |  | 0 |  |  |  |  | 0 | Праймер полимерный | м2 | 3.8-48-1 | Огрунтовка поверхности стен, фундаментов полимерной мастикой на основе бутилкаучука | (l*b)/100
1106 | 222_Рен_Заполнение деф. шва (плита покрытия автостоянки) (ОбщМод_Линия):Шов 50мм:7343995 | Бетон В50 | Класс бетона: В50 | Не определено | IfcCovering | В50 |  |  | 0 |  |  |  |  | 0 | Вертикальная гидроизоляция | м2
1106 | 222_Рен_Заполнение деф. шва (плита покрытия автостоянки) (ОбщМод_Линия):Шов 50мм:7343995 | Бетон В50 | Класс бетона: В50 | Не определено | IfcCovering | В50 |  |  | 0 |  |  |  |  | 0 | Галтель ЦПС | м | 3.11-28-2 | Устройство плинтусов цементных
1106 | 222_Рен_Заполнение деф. шва (плита покрытия автостоянки) (ОбщМод_Линия):Шов 50мм:7343995 | Бетон В50 | Класс бетона: В50 | Не определено | IfcCovering | В50 |  |  | 0 |  |  |  |  | 0 | Устройство защитно-декоративного покрытие полиуретановой композицией в 2 слоя | м2 | 3.13-46-1 | Устройство защитно-декоративного покрытия бетонных полов полиуретановой композицией с нанесением эмали в 2 слоя | (l*b)/100
1110 | 222_Гидрошпонка(ОбщМод):222_Гидрошпонка:7344007 | Бетон |  | Не определено | IfcDiscreteAccessory |  |  |  | 0 |  |  |  |  | 0 | Гидрошпонка | м | 3.7-19-2 | Заполнение вертикальных швов стеновых панелей упругими прокладками
1110 | 222_Гидрошпонка(ОбщМод):222_Гидрошпонка:7344007 | Бетон |  | Не определено | IfcDiscreteAccessory |  |  |  | 0 |  |  |  |  | 0 | Установка химических анкеров | шт | 3.9-72-1 | Установка химических анкеров в готовые отверстия
1112 | 222_Рен_Заполнение деф. шва (плита покрытия автостоянки) (ОбщМод_Линия):Шов 50мм:7344040 | Бетон В50 | Класс бетона: В50 | Не определено | IfcCovering | В50 |  |  | 0 |  |  |  |  | 0 | Горизонтальная гидроизоляция | м2
1112 | 222_Рен_Заполнение деф. шва (плита покрытия автостоянки) (ОбщМод_Линия):Шов 50мм:7344040 | Бетон В50 | Класс бетона: В50 | Не определено | IfcCovering | В50 |  |  | 0 |  |  |  |  | 0 | Праймер полимерный | м2 | 3.8-48-1 | Огрунтовка поверхности стен, фундаментов полимерной мастикой на основе бутилкаучука | (l*b)/100
1112 | 222_Рен_Заполнение деф. шва (плита покрытия автостоянки) (ОбщМод_Линия):Шов 50мм:7344040 | Бетон В50 | Класс бетона: В50 | Не определено | IfcCovering | В50 |  |  | 0 |  |  |  |  | 0 | Вертикальная гидроизоляция | м2
1112 | 222_Рен_Заполнение деф. шва (плита покрытия автостоянки) (ОбщМод_Линия):Шов 50мм:7344040 | Бетон В50 | Класс бетона: В50 | Не определено | IfcCovering | В50 |  |  | 0 |  |  |  |  | 0 | Профилированная мембрана | м2 | 3.8-2-12 | Устройство гидроизоляции стен, фундаментов с применением битумно-полимерных СБС-модифицированных материалов в один слой, устройство боковой изоляции методом механического крепления | (l*b)/100
1112 | 222_Рен_Заполнение деф. шва (плита покрытия автостоянки) (ОбщМод_Линия):Шов 50мм:7344040 | Бетон В50 | Класс бетона: В50 | Не определено | IfcCovering | В50 |  |  | 0 |  |  |  |  | 0 | Галтель ЦПС | м | 3.11-28-2 | Устройство плинтусов цементных
1112 | 222_Рен_Заполнение деф. шва (плита покрытия автостоянки) (ОбщМод_Линия):Шов 50мм:7344040 | Бетон В50 | Класс бетона: В50 | Не определено | IfcCovering | В50 |  |  | 0 |  |  |  |  | 0 | Устройство защитно-декоративного покрытие полиуретановой композицией в 2 слоя | м2 | 3.13-46-1 | Устройство защитно-декоративного покрытия бетонных полов полиуретановой композицией с нанесением эмали в 2 слоя | (l*b)/100
1116 | 222_Гидрошпонка(ОбщМод):222_Гидрошпонка:7344052 | Бетон |  | Не определено | IfcDiscreteAccessory |  |  |  | 0 |  |  |  |  | 0 | Гидрошпонка | м | 3.7-19-2 | Заполнение вертикальных швов стеновых панелей упругими прокладками
1116 | 222_Гидрошпонка(ОбщМод):222_Гидрошпонка:7344052 | Бетон |  | Не определено | IfcDiscreteAccessory |  |  |  | 0 |  |  |  |  | 0 | Установка химических анкеров | шт | 3.9-72-1 | Установка химических анкеров в готовые отверстия
1118 | 222_Рен_Заполнение деф. шва (плита покрытия автостоянки) (ОбщМод_Линия):Шов 50мм:7344067 | Бетон В50 | Класс бетона: В50 | Не определено | IfcCovering | В50 |  |  | 0 |  |  |  |  | 0 | Горизонтальная гидроизоляция | м2
1118 | 222_Рен_Заполнение деф. шва (плита покрытия автостоянки) (ОбщМод_Линия):Шов 50мм:7344067 | Бетон В50 | Класс бетона: В50 | Не определено | IfcCovering | В50 |  |  | 0 |  |  |  |  | 0 | Праймер полимерный | м2 | 3.8-48-1 | Огрунтовка поверхности стен, фундаментов полимерной мастикой на основе бутилкаучука | (l*b)/100
1118 | 222_Рен_Заполнение деф. шва (плита покрытия автостоянки) (ОбщМод_Линия):Шов 50мм:7344067 | Бетон В50 | Класс бетона: В50 | Не определено | IfcCovering | В50 |  |  | 0 |  |  |  |  | 0 | Вертикальная гидроизоляция | м2
1118 | 222_Рен_Заполнение деф. шва (плита покрытия автостоянки) (ОбщМод_Линия):Шов 50мм:7344067 | Бетон В50 | Класс бетона: В50 | Не определено | IfcCovering | В50 |  |  | 0 |  |  |  |  | 0 | Галтель ЦПС | м | 3.11-28-2 | Устройство плинтусов цементных
1118 | 222_Рен_Заполнение деф. шва (плита покрытия автостоянки) (ОбщМод_Линия):Шов 50мм:7344067 | Бетон В50 | Класс бетона: В50 | Не определено | IfcCovering | В50 |  |  | 0 |  |  |  |  | 0 | Устройство защитно-декоративного покрытие полиуретановой композицией в 2 слоя | м2 | 3.13-46-1 | Устройство защитно-декоративного покрытия бетонных полов полиуретановой композицией с нанесением эмали в 2 слоя | (l*b)/100
1121 | 222_Гидрошпонка(ОбщМод):222_Гидрошпонка:7344076 | Бетон |  | Не определено | IfcDiscreteAccessory |  |  |  | 0 |  |  |  |  | 0 | Гидрошпонка | м | 3.7-19-2 | Заполнение вертикальных швов стеновых панелей упругими прокладками
1121 | 222_Гидрошпонка(ОбщМод):222_Гидрошпонка:7344076 | Бетон |  | Не определено | IfcDiscreteAccessory |  |  |  | 0 |  |  |  |  | 0 | Установка химических анкеров | шт | 3.9-72-1 | Установка химических анкеров в готовые отверстия
1123 | 222_Рен_Заполнение деф. шва (плита покрытия автостоянки) (ОбщМод_Линия):Шов 50мм:7344099 | Бетон В50 | Класс бетона: В50 | Не определено | IfcCovering | В50 |  |  | 0 |  |  |  |  | 0 | Горизонтальная гидроизоляция | м2
1123 | 222_Рен_Заполнение деф. шва (плита покрытия автостоянки) (ОбщМод_Линия):Шов 50мм:7344099 | Бетон В50 | Класс бетона: В50 | Не определено | IfcCovering | В50 |  |  | 0 |  |  |  |  | 0 | Праймер полимерный | м2 | 3.8-48-1 | Огрунтовка поверхности стен, фундаментов полимерной мастикой на основе бутилкаучука | (l*b)/100
1123 | 222_Рен_Заполнение деф. шва (плита покрытия автостоянки) (ОбщМод_Линия):Шов 50мм:7344099 | Бетон В50 | Класс бетона: В50 | Не определено | IfcCovering | В50 |  |  | 0 |  |  |  |  | 0 | Вертикальная гидроизоляция | м2
1123 | 222_Рен_Заполнение деф. шва (плита покрытия автостоянки) (ОбщМод_Линия):Шов 50мм:7344099 | Бетон В50 | Класс бетона: В50 | Не определено | IfcCovering | В50 |  |  | 0 |  |  |  |  | 0 | Галтель ЦПС | м | 3.11-28-2 | Устройство плинтусов цементных
1123 | 222_Рен_Заполнение деф. шва (плита покрытия автостоянки) (ОбщМод_Линия):Шов 50мм:7344099 | Бетон В50 | Класс бетона: В50 | Не определено | IfcCovering | В50 |  |  | 0 |  |  |  |  | 0 | Устройство защитно-декоративного покрытие полиуретановой композицией в 2 слоя | м2 | 3.13-46-1 | Устройство защитно-декоративного покрытия бетонных полов полиуретановой композицией с нанесением эмали в 2 слоя | (l*b)/100
1124 | 222_Гидрошпонка(ОбщМод):222_Гидрошпонка:7344106 | Бетон |  | Не определено | IfcDiscreteAccessory |  |  |  | 0 |  |  |  |  | 0 | Гидрошпонка | м | 3.7-19-2 | Заполнение вертикальных швов стеновых панелей упругими прокладками
1124 | 222_Гидрошпонка(ОбщМод):222_Гидрошпонка:7344106 | Бетон |  | Не определено | IfcDiscreteAccessory |  |  |  | 0 |  |  |  |  | 0 | Установка химических анкеров | шт | 3.9-72-1 | Установка химических анкеров в готовые отверстия
1127 | 222_Рен_Заполнение деф. шва (плита покрытия автостоянки) (ОбщМод_Линия):Шов 50мм:7344140 | Бетон В50 | Класс бетона: В50 | Не определено | IfcCovering | В50 |  |  | 0 |  |  |  |  | 0 | Горизонтальная гидроизоляция | м2
1127 | 222_Рен_Заполнение деф. шва (плита покрытия автостоянки) (ОбщМод_Линия):Шов 50мм:7344140 | Бетон В50 | Класс бетона: В50 | Не определено | IfcCovering | В50 |  |  | 0 |  |  |  |  | 0 | Праймер полимерный | м2 | 3.8-48-1 | Огрунтовка поверхности стен, фундаментов полимерной мастикой на основе бутилкаучука | (l*b)/100
1127 | 222_Рен_Заполнение деф. шва (плита покрытия автостоянки) (ОбщМод_Линия):Шов 50мм:7344140 | Бетон В50 | Класс бетона: В50 | Не определено | IfcCovering | В50 |  |  | 0 |  |  |  |  | 0 | Вертикальная гидроизоляция | м2
1127 | 222_Рен_Заполнение деф. шва (плита покрытия автостоянки) (ОбщМод_Линия):Шов 50мм:7344140 | Бетон В50 | Класс бетона: В50 | Не определено | IfcCovering | В50 |  |  | 0 |  |  |  |  | 0 | Профилированная мембрана | м2 | 3.8-2-12 | Устройство гидроизоляции стен, фундаментов с применением битумно-полимерных СБС-модифицированных материалов в один слой, устройство боковой изоляции методом механического крепления | (l*b)/100
1127 | 222_Рен_Заполнение деф. шва (плита покрытия автостоянки) (ОбщМод_Линия):Шов 50мм:7344140 | Бетон В50 | Класс бетона: В50 | Не определено | IfcCovering | В50 |  |  | 0 |  |  |  |  | 0 | Галтель ЦПС | м | 3.11-28-2 | Устройство плинтусов цементных
1127 | 222_Рен_Заполнение деф. шва (плита покрытия автостоянки) (ОбщМод_Линия):Шов 50мм:7344140 | Бетон В50 | Класс бетона: В50 | Не определено | IfcCovering | В50 |  |  | 0 |  |  |  |  | 0 | Устройство защитно-декоративного покрытие полиуретановой композицией в 2 слоя | м2 | 3.13-46-1 | Устройство защитно-декоративного покрытия бетонных полов полиуретановой композицией с нанесением эмали в 2 слоя | (l*b)/100
1130 | 222_Гидрошпонка(ОбщМод):222_Гидрошпонка:7344143 | Бетон |  | Не определено | IfcDiscreteAccessory |  |  |  | 0 |  |  |  |  | 0 | Гидрошпонка | м | 3.7-19-2 | Заполнение вертикальных швов стеновых панелей упругими прокладками
1130 | 222_Гидрошпонка(ОбщМод):222_Гидрошпонка:7344143 | Бетон |  | Не определено | IfcDiscreteAccessory |  |  |  | 0 |  |  |  |  | 0 | Установка химических анкеров | шт | 3.9-72-1 | Установка химических анкеров в готовые отверстия
1132 | 222_Рен_Заполнение деф. шва (плита покрытия автостоянки) (ОбщМод_Линия):Шов 50мм:7344157 | Бетон В50 | Класс бетона: В50 | Не определено | IfcCovering | В50 |  |  | 0 |  |  |  |  | 0 | Горизонтальная гидроизоляция | м2
1132 | 222_Рен_Заполнение деф. шва (плита покрытия автостоянки) (ОбщМод_Линия):Шов 50мм:7344157 | Бетон В50 | Класс бетона: В50 | Не определено | IfcCovering | В50 |  |  | 0 |  |  |  |  | 0 | Праймер полимерный | м2 | 3.8-48-1 | Огрунтовка поверхности стен, фундаментов полимерной мастикой на основе бутилкаучука | (l*b)/100
1132 | 222_Рен_Заполнение деф. шва (плита покрытия автостоянки) (ОбщМод_Линия):Шов 50мм:7344157 | Бетон В50 | Класс бетона: В50 | Не определено | IfcCovering | В50 |  |  | 0 |  |  |  |  | 0 | Вертикальная гидроизоляция | м2
1132 | 222_Рен_Заполнение деф. шва (плита покрытия автостоянки) (ОбщМод_Линия):Шов 50мм:7344157 | Бетон В50 | Класс бетона: В50 | Не определено | IfcCovering | В50 |  |  | 0 |  |  |  |  | 0 | Профилированная мембрана | м2 | 3.8-2-12 | Устройство гидроизоляции стен, фундаментов с применением битумно-полимерных СБС-модифицированных материалов в один слой, устройство боковой изоляции методом механического крепления | (l*b)/100
1132 | 222_Рен_Заполнение деф. шва (плита покрытия автостоянки) (ОбщМод_Линия):Шов 50мм:7344157 | Бетон В50 | Класс бетона: В50 | Не определено | IfcCovering | В50 |  |  | 0 |  |  |  |  | 0 | Галтель ЦПС | м | 3.11-28-2 | Устройство плинтусов цементных
1132 | 222_Рен_Заполнение деф. шва (плита покрытия автостоянки) (ОбщМод_Линия):Шов 50мм:7344157 | Бетон В50 | Класс бетона: В50 | Не определено | IfcCovering | В50 |  |  | 0 |  |  |  |  | 0 | Устройство защитно-декоративного покрытие полиуретановой композицией в 2 слоя | м2 | 3.13-46-1 | Устройство защитно-декоративного покрытия бетонных полов полиуретановой композицией с нанесением эмали в 2 слоя | (l*b)/100
1135 | 222_Гидрошпонка(ОбщМод):222_Гидрошпонка:7344160 | Бетон |  | Не определено | IfcDiscreteAccessory |  |  |  | 0 |  |  |  |  | 0 | Гидрошпонка | м | 3.7-19-2 | Заполнение вертикальных швов стеновых панелей упругими прокладками
1135 | 222_Гидрошпонка(ОбщМод):222_Гидрошпонка:7344160 | Бетон |  | Не определено | IfcDiscreteAccessory |  |  |  | 0 |  |  |  |  | 0 | Установка химических анкеров | шт | 3.9-72-1 | Установка химических анкеров в готовые отверстия
1137 | 231_Рен_Узел ввода ЭОМ без вырезания арматуры с вариантами расстановки труб(ОбщМод_Грань):Шесть гильз 2:7374277 | Бетон |  | Не определено | IfcCovering |  |  |  | 0 |  |  |  |  | 0 | Горизонтальная гидроизоляция | м2
1137 | 231_Рен_Узел ввода ЭОМ без вырезания арматуры с вариантами расстановки труб(ОбщМод_Грань):Шесть гильз 2:7374277 | Бетон |  | Не определено | IfcCovering |  |  |  | 0 |  |  |  |  | 0 | Рулонная гидроизоляция на основе битумного вяжущего | м2 | 3.8-2-11 | Устройство гидроизоляции стен, фундаментов с применением рулонных гидроизоляционных битумно-полимерных СБС-модифицированных материалов в один слой, устройство боковой изоляции методом наплавления | (l*b)/100
1137 | 231_Рен_Узел ввода ЭОМ без вырезания арматуры с вариантами расстановки труб(ОбщМод_Грань):Шесть гильз 2:7374277 | Бетон |  | Не определено | IfcCovering |  |  |  | 0 |  |  |  |  | 0 | Гидроизоляционная мембрана | м2 | 3.8-47-1 | Устройство систем дренажа и гидроизоляции ПВП мембраной, защитная система дренажа полов | (l*b)/100
1137 | 231_Рен_Узел ввода ЭОМ без вырезания арматуры с вариантами расстановки труб(ОбщМод_Грань):Шесть гильз 2:7374277 | Бетон |  | Не определено | IfcCovering |  |  |  | 0 |  |  |  |  | 0 | Уплотнительный шнур из вспененного полиэтилена | п.м. | 3.7-19-2 | Заполнение вертикальных швов стеновых панелей упругими прокладками
1137 | 231_Рен_Узел ввода ЭОМ без вырезания арматуры с вариантами расстановки труб(ОбщМод_Грань):Шесть гильз 2:7374277 | Бетон |  | Не определено | IfcCovering |  |  |  | 0 |  |  |  |  | 0 | Гидрошпонка | м | 3.7-19-2 | Заполнение вертикальных швов стеновых панелей упругими прокладками
1137 | 231_Рен_Узел ввода ЭОМ без вырезания арматуры с вариантами расстановки труб(ОбщМод_Грань):Шесть гильз 2:7374277 | Бетон |  | Не определено | IfcCovering |  |  |  | 0 |  |  |  |  | 0 | Набухающий каучуковый профиль для гермитизации технологических швов бетонирования |  | 3.7-19-2 | Заполнение вертикальных швов стеновых панелей упругими прокладками (монтаж профиля набухающего)
1137 | 231_Рен_Узел ввода ЭОМ без вырезания арматуры с вариантами расстановки труб(ОбщМод_Грань):Шесть гильз 2:7374277 | Бетон |  | Не определено | IfcCovering |  |  |  | 0 |  |  |  |  | 0 | Праймер полимерный | м2 | 3.8-48-1 | Огрунтовка поверхности стен, фундаментов полимерной мастикой на основе бутилкаучука | (l*b)/100
1137 | 231_Рен_Узел ввода ЭОМ без вырезания арматуры с вариантами расстановки труб(ОбщМод_Грань):Шесть гильз 2:7374277 | Бетон |  | Не определено | IfcCovering |  |  |  | 0 |  |  |  |  | 0 | Вертикальная гидроизоляция | м2
1152 | 231_Рен_Узел ввода ОВ и ВК без вырезания арматуры (ОбщМод_Грань):Гильза 219х6 (ИМ-1):7415525 | Бетон |  | Не определено | IfcCovering |  |  |  | 0 |  |  |  |  | 0 | Горизонтальная гидроизоляция | м2
1152 | 231_Рен_Узел ввода ОВ и ВК без вырезания арматуры (ОбщМод_Грань):Гильза 219х6 (ИМ-1):7415525 | Бетон |  | Не определено | IfcCovering |  |  |  | 0 |  |  |  |  | 0 | Праймер полимерный | м2 | 3.8-48-1 | Огрунтовка поверхности стен, фундаментов полимерной мастикой на основе бутилкаучука | (l*b)/100
1152 | 231_Рен_Узел ввода ОВ и ВК без вырезания арматуры (ОбщМод_Грань):Гильза 219х6 (ИМ-1):7415525 | Бетон |  | Не определено | IfcCovering |  |  |  | 0 |  |  |  |  | 0 | Рулонная гидроизоляция на основе битумного вяжущего | м2 | 3.8-2-11 | Устройство гидроизоляции стен, фундаментов с применением рулонных гидроизоляционных битумно-полимерных СБС-модифицированных материалов в один слой, устройство боковой изоляции методом наплавления | (l*b)/100
1152 | 231_Рен_Узел ввода ОВ и ВК без вырезания арматуры (ОбщМод_Грань):Гильза 219х6 (ИМ-1):7415525 | Бетон |  | Не определено | IfcCovering |  |  |  | 0 |  |  |  |  | 0 | Гидроизоляционная мембрана | м2 | 3.8-47-1 | Устройство систем дренажа и гидроизоляции ПВП мембраной, защитная система дренажа полов | (l*b)/100
1152 | 231_Рен_Узел ввода ОВ и ВК без вырезания арматуры (ОбщМод_Грань):Гильза 219х6 (ИМ-1):7415525 | Бетон |  | Не определено | IfcCovering |  |  |  | 0 |  |  |  |  | 0 | Геотекстильное полотно | м2 | 3.8-2-12 | Устройство гидроизоляции стен, фундаментов с применением битумно-полимерных СБС-модифицированных материалов в один слой, устройство боковой изоляции методом механического крепления | (l*b)/100
1152 | 231_Рен_Узел ввода ОВ и ВК без вырезания арматуры (ОбщМод_Грань):Гильза 219х6 (ИМ-1):7415525 | Бетон |  | Не определено | IfcCovering |  |  |  | 0 |  |  |  |  | 0 | Уплотнительный шнур из вспененного полиэтилена | п.м. | 3.7-19-2 | Заполнение вертикальных швов стеновых панелей упругими прокладками
1152 | 231_Рен_Узел ввода ОВ и ВК без вырезания арматуры (ОбщМод_Грань):Гильза 219х6 (ИМ-1):7415525 | Бетон |  | Не определено | IfcCovering |  |  |  | 0 |  |  |  |  | 0 | Гидрошпонка | м | 3.7-19-2 | Заполнение вертикальных швов стеновых панелей упругими прокладками
1152 | 231_Рен_Узел ввода ОВ и ВК без вырезания арматуры (ОбщМод_Грань):Гильза 219х6 (ИМ-1):7415525 | Бетон |  | Не определено | IfcCovering |  |  |  | 0 |  |  |  |  | 0 | Гидроизоляция битумно-полимерная | м2 | 3.8-2-12 | Устройство гидроизоляции стен, фундаментов с применением битумно-полимерных СБС-модифицированных материалов в один слой, устройство боковой изоляции методом механического крепления | (l*b)/100
1152 | 231_Рен_Узел ввода ОВ и ВК без вырезания арматуры (ОбщМод_Грань):Гильза 219х6 (ИМ-1):7415525 | Бетон |  | Не определено | IfcCovering |  |  |  | 0 |  |  |  |  | 0 | Набухающий каучуковый профиль для гермитизации технологических швов бетонирования |  | 3.7-19-2 | Заполнение вертикальных швов стеновых панелей упругими прокладками (монтаж профиля набухающего)
1152 | 231_Рен_Узел ввода ОВ и ВК без вырезания арматуры (ОбщМод_Грань):Гильза 219х6 (ИМ-1):7415525 | Бетон |  | Не определено | IfcCovering |  |  |  | 0 |  |  |  |  | 0 | Вертикальная гидроизоляция | м2
1159 | 231_Рен_Узел ввода ОВ и ВК без вырезания арматуры (ОбщМод_Грань):Гильза 377х7 (ИМ-3):7415536 | Бетон |  | Не определено | IfcCovering |  |  |  | 0 |  |  |  |  | 0 | Горизонтальная гидроизоляция | м2
1159 | 231_Рен_Узел ввода ОВ и ВК без вырезания арматуры (ОбщМод_Грань):Гильза 377х7 (ИМ-3):7415536 | Бетон |  | Не определено | IfcCovering |  |  |  | 0 |  |  |  |  | 0 | Рулонная гидроизоляция на основе битумного вяжущего | м2 | 3.8-2-11 | Устройство гидроизоляции стен, фундаментов с применением рулонных гидроизоляционных битумно-полимерных СБС-модифицированных материалов в один слой, устройство боковой изоляции методом наплавления | (l*b)/100
1159 | 231_Рен_Узел ввода ОВ и ВК без вырезания арматуры (ОбщМод_Грань):Гильза 377х7 (ИМ-3):7415536 | Бетон |  | Не определено | IfcCovering |  |  |  | 0 |  |  |  |  | 0 | Гидроизоляционная мембрана | м2 | 3.8-47-1 | Устройство систем дренажа и гидроизоляции ПВП мембраной, защитная система дренажа полов | (l*b)/100
1159 | 231_Рен_Узел ввода ОВ и ВК без вырезания арматуры (ОбщМод_Грань):Гильза 377х7 (ИМ-3):7415536 | Бетон |  | Не определено | IfcCovering |  |  |  | 0 |  |  |  |  | 0 | Уплотнительный шнур из вспененного полиэтилена | п.м. | 3.7-19-2 | Заполнение вертикальных швов стеновых панелей упругими прокладками
1159 | 231_Рен_Узел ввода ОВ и ВК без вырезания арматуры (ОбщМод_Грань):Гильза 377х7 (ИМ-3):7415536 | Бетон |  | Не определено | IfcCovering |  |  |  | 0 |  |  |  |  | 0 | Гидрошпонка | м | 3.7-19-2 | Заполнение вертикальных швов стеновых панелей упругими прокладками
1159 | 231_Рен_Узел ввода ОВ и ВК без вырезания арматуры (ОбщМод_Грань):Гильза 377х7 (ИМ-3):7415536 | Бетон |  | Не определено | IfcCovering |  |  |  | 0 |  |  |  |  | 0 | Гидроизоляция битумно-полимерная | м2 | 3.8-2-12 | Устройство гидроизоляции стен, фундаментов с применением битумно-полимерных СБС-модифицированных материалов в один слой, устройство боковой изоляции методом механического крепления | (l*b)/100
1159 | 231_Рен_Узел ввода ОВ и ВК без вырезания арматуры (ОбщМод_Грань):Гильза 377х7 (ИМ-3):7415536 | Бетон |  | Не определено | IfcCovering |  |  |  | 0 |  |  |  |  | 0 | Набухающий каучуковый профиль для гермитизации технологических швов бетонирования |  | 3.7-19-2 | Заполнение вертикальных швов стеновых панелей упругими прокладками (монтаж профиля набухающего)
1159 | 231_Рен_Узел ввода ОВ и ВК без вырезания арматуры (ОбщМод_Грань):Гильза 377х7 (ИМ-3):7415536 | Бетон |  | Не определено | IfcCovering |  |  |  | 0 |  |  |  |  | 0 | Праймер полимерный | м2 | 3.8-48-1 | Огрунтовка поверхности стен, фундаментов полимерной мастикой на основе бутилкаучука | (l*b)/100
1159 | 231_Рен_Узел ввода ОВ и ВК без вырезания арматуры (ОбщМод_Грань):Гильза 377х7 (ИМ-3):7415536 | Бетон |  | Не определено | IfcCovering |  |  |  | 0 |  |  |  |  | 0 | Вертикальная гидроизоляция | м2
1159 | 231_Рен_Узел ввода ОВ и ВК без вырезания арматуры (ОбщМод_Грань):Гильза 377х7 (ИМ-3):7415536 | Бетон |  | Не определено | IfcCovering |  |  |  | 0 |  |  |  |  | 0 | Галтель ЦПС | м | 3.11-28-2 | Устройство плинтусов цементных
1166 | 231_Рен_Узел ввода ОВ и ВК без вырезания арматуры (ОбщМод_Грань):Гильза 377х7 (ИМ-3):7415574 | Бетон |  | Не определено | IfcCovering |  |  |  | 0 |  |  |  |  | 0 | Горизонтальная гидроизоляция | м2
1166 | 231_Рен_Узел ввода ОВ и ВК без вырезания арматуры (ОбщМод_Грань):Гильза 377х7 (ИМ-3):7415574 | Бетон |  | Не определено | IfcCovering |  |  |  | 0 |  |  |  |  | 0 | Рулонная гидроизоляция на основе битумного вяжущего | м2 | 3.8-2-11 | Устройство гидроизоляции стен, фундаментов с применением рулонных гидроизоляционных битумно-полимерных СБС-модифицированных материалов в один слой, устройство боковой изоляции методом наплавления | (l*b)/100
1166 | 231_Рен_Узел ввода ОВ и ВК без вырезания арматуры (ОбщМод_Грань):Гильза 377х7 (ИМ-3):7415574 | Бетон |  | Не определено | IfcCovering |  |  |  | 0 |  |  |  |  | 0 | Гидроизоляционная мембрана | м2 | 3.8-47-1 | Устройство систем дренажа и гидроизоляции ПВП мембраной, защитная система дренажа полов | (l*b)/100
1166 | 231_Рен_Узел ввода ОВ и ВК без вырезания арматуры (ОбщМод_Грань):Гильза 377х7 (ИМ-3):7415574 | Бетон |  | Не определено | IfcCovering |  |  |  | 0 |  |  |  |  | 0 | Уплотнительный шнур из вспененного полиэтилена | п.м. | 3.7-19-2 | Заполнение вертикальных швов стеновых панелей упругими прокладками
1166 | 231_Рен_Узел ввода ОВ и ВК без вырезания арматуры (ОбщМод_Грань):Гильза 377х7 (ИМ-3):7415574 | Бетон |  | Не определено | IfcCovering |  |  |  | 0 |  |  |  |  | 0 | Набухающий каучуковый профиль для гермитизации технологических швов бетонирования |  | 3.7-19-2 | Заполнение вертикальных швов стеновых панелей упругими прокладками (монтаж профиля набухающего)
1166 | 231_Рен_Узел ввода ОВ и ВК без вырезания арматуры (ОбщМод_Грань):Гильза 377х7 (ИМ-3):7415574 | Бетон |  | Не определено | IfcCovering |  |  |  | 0 |  |  |  |  | 0 | Праймер полимерный | м2 | 3.8-48-1 | Огрунтовка поверхности стен, фундаментов полимерной мастикой на основе бутилкаучука | (l*b)/100
1166 | 231_Рен_Узел ввода ОВ и ВК без вырезания арматуры (ОбщМод_Грань):Гильза 377х7 (ИМ-3):7415574 | Бетон |  | Не определено | IfcCovering |  |  |  | 0 |  |  |  |  | 0 | Вертикальная гидроизоляция | м2
1166 | 231_Рен_Узел ввода ОВ и ВК без вырезания арматуры (ОбщМод_Грань):Гильза 377х7 (ИМ-3):7415574 | Бетон |  | Не определено | IfcCovering |  |  |  | 0 |  |  |  |  | 0 | Галтель ЦПС | м | 3.11-28-2 | Устройство плинтусов цементных
1173 | 231_Рен_Узел ввода ОВ и ВК без вырезания арматуры (ОбщМод_Грань):Гильза 219х6 (ИМ-1):7435561 | Бетон |  | Не определено | IfcCovering |  |  |  | 0 |  |  |  |  | 0 | Горизонтальная гидроизоляция | м2
1173 | 231_Рен_Узел ввода ОВ и ВК без вырезания арматуры (ОбщМод_Грань):Гильза 219х6 (ИМ-1):7435561 | Бетон |  | Не определено | IfcCovering |  |  |  | 0 |  |  |  |  | 0 | Праймер полимерный | м2 | 3.8-48-1 | Огрунтовка поверхности стен, фундаментов полимерной мастикой на основе бутилкаучука | (l*b)/100
1173 | 231_Рен_Узел ввода ОВ и ВК без вырезания арматуры (ОбщМод_Грань):Гильза 219х6 (ИМ-1):7435561 | Бетон |  | Не определено | IfcCovering |  |  |  | 0 |  |  |  |  | 0 | Рулонная гидроизоляция на основе битумного вяжущего | м2 | 3.8-2-11 | Устройство гидроизоляции стен, фундаментов с применением рулонных гидроизоляционных битумно-полимерных СБС-модифицированных материалов в один слой, устройство боковой изоляции методом наплавления | (l*b)/100
1173 | 231_Рен_Узел ввода ОВ и ВК без вырезания арматуры (ОбщМод_Грань):Гильза 219х6 (ИМ-1):7435561 | Бетон |  | Не определено | IfcCovering |  |  |  | 0 |  |  |  |  | 0 | Гидроизоляционная мембрана | м2 | 3.8-47-1 | Устройство систем дренажа и гидроизоляции ПВП мембраной, защитная система дренажа полов | (l*b)/100
1173 | 231_Рен_Узел ввода ОВ и ВК без вырезания арматуры (ОбщМод_Грань):Гильза 219х6 (ИМ-1):7435561 | Бетон |  | Не определено | IfcCovering |  |  |  | 0 |  |  |  |  | 0 | Уплотнительный шнур из вспененного полиэтилена | п.м. | 3.7-19-2 | Заполнение вертикальных швов стеновых панелей упругими прокладками
1173 | 231_Рен_Узел ввода ОВ и ВК без вырезания арматуры (ОбщМод_Грань):Гильза 219х6 (ИМ-1):7435561 | Бетон |  | Не определено | IfcCovering |  |  |  | 0 |  |  |  |  | 0 | Гидрошпонка | м | 3.7-19-2 | Заполнение вертикальных швов стеновых панелей упругими прокладками
1173 | 231_Рен_Узел ввода ОВ и ВК без вырезания арматуры (ОбщМод_Грань):Гильза 219х6 (ИМ-1):7435561 | Бетон |  | Не определено | IfcCovering |  |  |  | 0 |  |  |  |  | 0 | Гидроизоляция битумно-полимерная | м2 | 3.8-2-12 | Устройство гидроизоляции стен, фундаментов с применением битумно-полимерных СБС-модифицированных материалов в один слой, устройство боковой изоляции методом механического крепления | (l*b)/100
1173 | 231_Рен_Узел ввода ОВ и ВК без вырезания арматуры (ОбщМод_Грань):Гильза 219х6 (ИМ-1):7435561 | Бетон |  | Не определено | IfcCovering |  |  |  | 0 |  |  |  |  | 0 | Набухающий каучуковый профиль для гермитизации технологических швов бетонирования |  | 3.7-19-2 | Заполнение вертикальных швов стеновых панелей упругими прокладками (монтаж профиля набухающего)
1173 | 231_Рен_Узел ввода ОВ и ВК без вырезания арматуры (ОбщМод_Грань):Гильза 219х6 (ИМ-1):7435561 | Бетон |  | Не определено | IfcCovering |  |  |  | 0 |  |  |  |  | 0 | Вертикальная гидроизоляция | м2
1173 | 231_Рен_Узел ввода ОВ и ВК без вырезания арматуры (ОбщМод_Грань):Гильза 219х6 (ИМ-1):7435561 | Бетон |  | Не определено | IfcCovering |  |  |  | 0 |  |  |  |  | 0 | Галтель ЦПС | м | 3.11-28-2 | Устройство плинтусов цементных
1180 | 231_Рен_Узел ввода ОВ и ВК без вырезания арматуры (ОбщМод_Грань):Гильза 219х6 (ИМ-1):7435912 | Бетон |  | Не определено | IfcCovering |  |  |  | 0 |  |  |  |  | 0 | Горизонтальная гидроизоляция | м2
1180 | 231_Рен_Узел ввода ОВ и ВК без вырезания арматуры (ОбщМод_Грань):Гильза 219х6 (ИМ-1):7435912 | Бетон |  | Не определено | IfcCovering |  |  |  | 0 |  |  |  |  | 0 | Праймер полимерный | м2 | 3.8-48-1 | Огрунтовка поверхности стен, фундаментов полимерной мастикой на основе бутилкаучука | (l*b)/100
1180 | 231_Рен_Узел ввода ОВ и ВК без вырезания арматуры (ОбщМод_Грань):Гильза 219х6 (ИМ-1):7435912 | Бетон |  | Не определено | IfcCovering |  |  |  | 0 |  |  |  |  | 0 | Рулонная гидроизоляция на основе битумного вяжущего | м2 | 3.8-2-11 | Устройство гидроизоляции стен, фундаментов с применением рулонных гидроизоляционных битумно-полимерных СБС-модифицированных материалов в один слой, устройство боковой изоляции методом наплавления | (l*b)/100
1180 | 231_Рен_Узел ввода ОВ и ВК без вырезания арматуры (ОбщМод_Грань):Гильза 219х6 (ИМ-1):7435912 | Бетон |  | Не определено | IfcCovering |  |  |  | 0 |  |  |  |  | 0 | Гидроизоляционная мембрана | м2 | 3.8-47-1 | Устройство систем дренажа и гидроизоляции ПВП мембраной, защитная система дренажа полов | (l*b)/100
1180 | 231_Рен_Узел ввода ОВ и ВК без вырезания арматуры (ОбщМод_Грань):Гильза 219х6 (ИМ-1):7435912 | Бетон |  | Не определено | IfcCovering |  |  |  | 0 |  |  |  |  | 0 | Геотекстильное полотно | м2 | 3.8-2-12 | Устройство гидроизоляции стен, фундаментов с применением битумно-полимерных СБС-модифицированных материалов в один слой, устройство боковой изоляции методом механического крепления | (l*b)/100
1180 | 231_Рен_Узел ввода ОВ и ВК без вырезания арматуры (ОбщМод_Грань):Гильза 219х6 (ИМ-1):7435912 | Бетон |  | Не определено | IfcCovering |  |  |  | 0 |  |  |  |  | 0 | Уплотнительный шнур из вспененного полиэтилена | п.м. | 3.7-19-2 | Заполнение вертикальных швов стеновых панелей упругими прокладками
1180 | 231_Рен_Узел ввода ОВ и ВК без вырезания арматуры (ОбщМод_Грань):Гильза 219х6 (ИМ-1):7435912 | Бетон |  | Не определено | IfcCovering |  |  |  | 0 |  |  |  |  | 0 | Гидрошпонка | м | 3.7-19-2 | Заполнение вертикальных швов стеновых панелей упругими прокладками
1180 | 231_Рен_Узел ввода ОВ и ВК без вырезания арматуры (ОбщМод_Грань):Гильза 219х6 (ИМ-1):7435912 | Бетон |  | Не определено | IfcCovering |  |  |  | 0 |  |  |  |  | 0 | Гидроизоляция битумно-полимерная | м2 | 3.8-2-12 | Устройство гидроизоляции стен, фундаментов с применением битумно-полимерных СБС-модифицированных материалов в один слой, устройство боковой изоляции методом механического крепления | (l*b)/100
1180 | 231_Рен_Узел ввода ОВ и ВК без вырезания арматуры (ОбщМод_Грань):Гильза 219х6 (ИМ-1):7435912 | Бетон |  | Не определено | IfcCovering |  |  |  | 0 |  |  |  |  | 0 | Набухающий каучуковый профиль для гермитизации технологических швов бетонирования |  | 3.7-19-2 | Заполнение вертикальных швов стеновых панелей упругими прокладками (монтаж профиля набухающего)
1180 | 231_Рен_Узел ввода ОВ и ВК без вырезания арматуры (ОбщМод_Грань):Гильза 219х6 (ИМ-1):7435912 | Бетон |  | Не определено | IfcCovering |  |  |  | 0 |  |  |  |  | 0 | Вертикальная гидроизоляция | м2
1180 | 231_Рен_Узел ввода ОВ и ВК без вырезания арматуры (ОбщМод_Грань):Гильза 219х6 (ИМ-1):7435912 | Бетон |  | Не определено | IfcCovering |  |  |  | 0 |  |  |  |  | 0 | Галтель ЦПС | м | 3.11-28-2 | Устройство плинтусов цементных
1186 | 231_Рен_Узел ввода ОВ и ВК без вырезания арматуры (ОбщМод_Грань):Гильза 325х7 (ИМ-2):7436048 | Бетон |  | Не определено | IfcCovering |  |  |  | 0 |  |  |  |  | 0 | Горизонтальная гидроизоляция | м2
1186 | 231_Рен_Узел ввода ОВ и ВК без вырезания арматуры (ОбщМод_Грань):Гильза 325х7 (ИМ-2):7436048 | Бетон |  | Не определено | IfcCovering |  |  |  | 0 |  |  |  |  | 0 | Праймер полимерный | м2 | 3.8-48-1 | Огрунтовка поверхности стен, фундаментов полимерной мастикой на основе бутилкаучука | (l*b)/100
1186 | 231_Рен_Узел ввода ОВ и ВК без вырезания арматуры (ОбщМод_Грань):Гильза 325х7 (ИМ-2):7436048 | Бетон |  | Не определено | IfcCovering |  |  |  | 0 |  |  |  |  | 0 | Рулонная гидроизоляция на основе битумного вяжущего | м2 | 3.8-2-11 | Устройство гидроизоляции стен, фундаментов с применением рулонных гидроизоляционных битумно-полимерных СБС-модифицированных материалов в один слой, устройство боковой изоляции методом наплавления | (l*b)/100
1186 | 231_Рен_Узел ввода ОВ и ВК без вырезания арматуры (ОбщМод_Грань):Гильза 325х7 (ИМ-2):7436048 | Бетон |  | Не определено | IfcCovering |  |  |  | 0 |  |  |  |  | 0 | Гидроизоляционная мембрана | м2 | 3.8-47-1 | Устройство систем дренажа и гидроизоляции ПВП мембраной, защитная система дренажа полов | (l*b)/100
1186 | 231_Рен_Узел ввода ОВ и ВК без вырезания арматуры (ОбщМод_Грань):Гильза 325х7 (ИМ-2):7436048 | Бетон |  | Не определено | IfcCovering |  |  |  | 0 |  |  |  |  | 0 | Геотекстильное полотно | м2 | 3.8-2-12 | Устройство гидроизоляции стен, фундаментов с применением битумно-полимерных СБС-модифицированных материалов в один слой, устройство боковой изоляции методом механического крепления | (l*b)/100
1186 | 231_Рен_Узел ввода ОВ и ВК без вырезания арматуры (ОбщМод_Грань):Гильза 325х7 (ИМ-2):7436048 | Бетон |  | Не определено | IfcCovering |  |  |  | 0 |  |  |  |  | 0 | Уплотнительный шнур из вспененного полиэтилена | п.м. | 3.7-19-2 | Заполнение вертикальных швов стеновых панелей упругими прокладками
1186 | 231_Рен_Узел ввода ОВ и ВК без вырезания арматуры (ОбщМод_Грань):Гильза 325х7 (ИМ-2):7436048 | Бетон |  | Не определено | IfcCovering |  |  |  | 0 |  |  |  |  | 0 | Гидрошпонка | м | 3.7-19-2 | Заполнение вертикальных швов стеновых панелей упругими прокладками
1186 | 231_Рен_Узел ввода ОВ и ВК без вырезания арматуры (ОбщМод_Грань):Гильза 325х7 (ИМ-2):7436048 | Бетон |  | Не определено | IfcCovering |  |  |  | 0 |  |  |  |  | 0 | Гидроизоляция битумно-полимерная | м2 | 3.8-2-12 | Устройство гидроизоляции стен, фундаментов с применением битумно-полимерных СБС-модифицированных материалов в один слой, устройство боковой изоляции методом механического крепления | (l*b)/100
1186 | 231_Рен_Узел ввода ОВ и ВК без вырезания арматуры (ОбщМод_Грань):Гильза 325х7 (ИМ-2):7436048 | Бетон |  | Не определено | IfcCovering |  |  |  | 0 |  |  |  |  | 0 | Набухающий каучуковый профиль для гермитизации технологических швов бетонирования |  | 3.7-19-2 | Заполнение вертикальных швов стеновых панелей упругими прокладками (монтаж профиля набухающего)
1186 | 231_Рен_Узел ввода ОВ и ВК без вырезания арматуры (ОбщМод_Грань):Гильза 325х7 (ИМ-2):7436048 | Бетон |  | Не определено | IfcCovering |  |  |  | 0 |  |  |  |  | 0 | Вертикальная гидроизоляция | м2
1186 | 231_Рен_Узел ввода ОВ и ВК без вырезания арматуры (ОбщМод_Грань):Гильза 325х7 (ИМ-2):7436048 | Бетон |  | Не определено | IfcCovering |  |  |  | 0 |  |  |  |  | 0 | Галтель ЦПС | м | 3.11-28-2 | Устройство плинтусов цементных
1193 | 231_Рен_Узел ввода ОВ и ВК без вырезания арматуры (ОбщМод_Грань):Гильза 219х6 (ИМ-1):7436271 | Бетон |  | Не определено | IfcCovering |  |  |  | 0 |  |  |  |  | 0 | Горизонтальная гидроизоляция | м2
1193 | 231_Рен_Узел ввода ОВ и ВК без вырезания арматуры (ОбщМод_Грань):Гильза 219х6 (ИМ-1):7436271 | Бетон |  | Не определено | IfcCovering |  |  |  | 0 |  |  |  |  | 0 | Рулонная гидроизоляция на основе битумного вяжущего | м2 | 3.8-2-11 | Устройство гидроизоляции стен, фундаментов с применением рулонных гидроизоляционных битумно-полимерных СБС-модифицированных материалов в один слой, устройство боковой изоляции методом наплавления | (l*b)/100
1193 | 231_Рен_Узел ввода ОВ и ВК без вырезания арматуры (ОбщМод_Грань):Гильза 219х6 (ИМ-1):7436271 | Бетон |  | Не определено | IfcCovering |  |  |  | 0 |  |  |  |  | 0 | Гидроизоляционная мембрана | м2 | 3.8-47-1 | Устройство систем дренажа и гидроизоляции ПВП мембраной, защитная система дренажа полов | (l*b)/100
1193 | 231_Рен_Узел ввода ОВ и ВК без вырезания арматуры (ОбщМод_Грань):Гильза 219х6 (ИМ-1):7436271 | Бетон |  | Не определено | IfcCovering |  |  |  | 0 |  |  |  |  | 0 | Уплотнительный шнур из вспененного полиэтилена | п.м. | 3.7-19-2 | Заполнение вертикальных швов стеновых панелей упругими прокладками
1193 | 231_Рен_Узел ввода ОВ и ВК без вырезания арматуры (ОбщМод_Грань):Гильза 219х6 (ИМ-1):7436271 | Бетон |  | Не определено | IfcCovering |  |  |  | 0 |  |  |  |  | 0 | Набухающий каучуковый профиль для гермитизации технологических швов бетонирования |  | 3.7-19-2 | Заполнение вертикальных швов стеновых панелей упругими прокладками (монтаж профиля набухающего)
1193 | 231_Рен_Узел ввода ОВ и ВК без вырезания арматуры (ОбщМод_Грань):Гильза 219х6 (ИМ-1):7436271 | Бетон |  | Не определено | IfcCovering |  |  |  | 0 |  |  |  |  | 0 | Праймер полимерный | м2 | 3.8-48-1 | Огрунтовка поверхности стен, фундаментов полимерной мастикой на основе бутилкаучука | (l*b)/100
1193 | 231_Рен_Узел ввода ОВ и ВК без вырезания арматуры (ОбщМод_Грань):Гильза 219х6 (ИМ-1):7436271 | Бетон |  | Не определено | IfcCovering |  |  |  | 0 |  |  |  |  | 0 | Вертикальная гидроизоляция | м2
1193 | 231_Рен_Узел ввода ОВ и ВК без вырезания арматуры (ОбщМод_Грань):Гильза 219х6 (ИМ-1):7436271 | Бетон |  | Не определено | IfcCovering |  |  |  | 0 |  |  |  |  | 0 | Галтель ЦПС | м | 3.11-28-2 | Устройство плинтусов цементных
1200 | 231_Рен_Узел ввода ЭОМ без вырезания арматуры с вариантами расстановки труб(ОбщМод_Грань):Три гильзы:7437382 | Бетон |  | Не определено | IfcCovering |  |  |  | 0 |  |  |  |  | 0 | Горизонтальная гидроизоляция | м2
1200 | 231_Рен_Узел ввода ЭОМ без вырезания арматуры с вариантами расстановки труб(ОбщМод_Грань):Три гильзы:7437382 | Бетон |  | Не определено | IfcCovering |  |  |  | 0 |  |  |  |  | 0 | Рулонная гидроизоляция на основе битумного вяжущего | м2 | 3.8-2-11 | Устройство гидроизоляции стен, фундаментов с применением рулонных гидроизоляционных битумно-полимерных СБС-модифицированных материалов в один слой, устройство боковой изоляции методом наплавления | (l*b)/100
1200 | 231_Рен_Узел ввода ЭОМ без вырезания арматуры с вариантами расстановки труб(ОбщМод_Грань):Три гильзы:7437382 | Бетон |  | Не определено | IfcCovering |  |  |  | 0 |  |  |  |  | 0 | Гидроизоляционная мембрана | м2 | 3.8-47-1 | Устройство систем дренажа и гидроизоляции ПВП мембраной, защитная система дренажа полов | (l*b)/100
1200 | 231_Рен_Узел ввода ЭОМ без вырезания арматуры с вариантами расстановки труб(ОбщМод_Грань):Три гильзы:7437382 | Бетон |  | Не определено | IfcCovering |  |  |  | 0 |  |  |  |  | 0 | Уплотнительный шнур из вспененного полиэтилена | п.м. | 3.7-19-2 | Заполнение вертикальных швов стеновых панелей упругими прокладками
1200 | 231_Рен_Узел ввода ЭОМ без вырезания арматуры с вариантами расстановки труб(ОбщМод_Грань):Три гильзы:7437382 | Бетон |  | Не определено | IfcCovering |  |  |  | 0 |  |  |  |  | 0 | Гидрошпонка | м | 3.7-19-2 | Заполнение вертикальных швов стеновых панелей упругими прокладками
1200 | 231_Рен_Узел ввода ЭОМ без вырезания арматуры с вариантами расстановки труб(ОбщМод_Грань):Три гильзы:7437382 | Бетон |  | Не определено | IfcCovering |  |  |  | 0 |  |  |  |  | 0 | Гидроизоляция битумно-полимерная | м2 | 3.8-2-12 | Устройство гидроизоляции стен, фундаментов с применением битумно-полимерных СБС-модифицированных материалов в один слой, устройство боковой изоляции методом механического крепления | (l*b)/100
1200 | 231_Рен_Узел ввода ЭОМ без вырезания арматуры с вариантами расстановки труб(ОбщМод_Грань):Три гильзы:7437382 | Бетон |  | Не определено | IfcCovering |  |  |  | 0 |  |  |  |  | 0 | Набухающий каучуковый профиль для гермитизации технологических швов бетонирования |  | 3.7-19-2 | Заполнение вертикальных швов стеновых панелей упругими прокладками (монтаж профиля набухающего)
1200 | 231_Рен_Узел ввода ЭОМ без вырезания арматуры с вариантами расстановки труб(ОбщМод_Грань):Три гильзы:7437382 | Бетон |  | Не определено | IfcCovering |  |  |  | 0 |  |  |  |  | 0 | Праймер полимерный | м2 | 3.8-48-1 | Огрунтовка поверхности стен, фундаментов полимерной мастикой на основе бутилкаучука | (l*b)/100
1200 | 231_Рен_Узел ввода ЭОМ без вырезания арматуры с вариантами расстановки труб(ОбщМод_Грань):Три гильзы:7437382 | Бетон |  | Не определено | IfcCovering |  |  |  | 0 |  |  |  |  | 0 | Вертикальная гидроизоляция | м2
1209 | 231_Рен_Узел ввода ЭОМ без вырезания арматуры с вариантами расстановки труб(ОбщМод_Грань):Четыре гильзы:7439085 | Бетон |  | Не определено | IfcCovering |  |  |  | 0 |  |  |  |  | 0 | Горизонтальная гидроизоляция | м2
1209 | 231_Рен_Узел ввода ЭОМ без вырезания арматуры с вариантами расстановки труб(ОбщМод_Грань):Четыре гильзы:7439085 | Бетон |  | Не определено | IfcCovering |  |  |  | 0 |  |  |  |  | 0 | Праймер полимерный | м2 | 3.8-48-1 | Огрунтовка поверхности стен, фундаментов полимерной мастикой на основе бутилкаучука | (l*b)/100
1209 | 231_Рен_Узел ввода ЭОМ без вырезания арматуры с вариантами расстановки труб(ОбщМод_Грань):Четыре гильзы:7439085 | Бетон |  | Не определено | IfcCovering |  |  |  | 0 |  |  |  |  | 0 | Рулонная гидроизоляция на основе битумного вяжущего | м2 | 3.8-2-11 | Устройство гидроизоляции стен, фундаментов с применением рулонных гидроизоляционных битумно-полимерных СБС-модифицированных материалов в один слой, устройство боковой изоляции методом наплавления | (l*b)/100
1209 | 231_Рен_Узел ввода ЭОМ без вырезания арматуры с вариантами расстановки труб(ОбщМод_Грань):Четыре гильзы:7439085 | Бетон |  | Не определено | IfcCovering |  |  |  | 0 |  |  |  |  | 0 | Гидроизоляционная мембрана | м2 | 3.8-47-1 | Устройство систем дренажа и гидроизоляции ПВП мембраной, защитная система дренажа полов | (l*b)/100
1209 | 231_Рен_Узел ввода ЭОМ без вырезания арматуры с вариантами расстановки труб(ОбщМод_Грань):Четыре гильзы:7439085 | Бетон |  | Не определено | IfcCovering |  |  |  | 0 |  |  |  |  | 0 | Геотекстильное полотно | м2 | 3.8-2-12 | Устройство гидроизоляции стен, фундаментов с применением битумно-полимерных СБС-модифицированных материалов в один слой, устройство боковой изоляции методом механического крепления | (l*b)/100
1209 | 231_Рен_Узел ввода ЭОМ без вырезания арматуры с вариантами расстановки труб(ОбщМод_Грань):Четыре гильзы:7439085 | Бетон |  | Не определено | IfcCovering |  |  |  | 0 |  |  |  |  | 0 | Уплотнительный шнур из вспененного полиэтилена | п.м. | 3.7-19-2 | Заполнение вертикальных швов стеновых панелей упругими прокладками
1209 | 231_Рен_Узел ввода ЭОМ без вырезания арматуры с вариантами расстановки труб(ОбщМод_Грань):Четыре гильзы:7439085 | Бетон |  | Не определено | IfcCovering |  |  |  | 0 |  |  |  |  | 0 | Гидрошпонка | м | 3.7-19-2 | Заполнение вертикальных швов стеновых панелей упругими прокладками
1209 | 231_Рен_Узел ввода ЭОМ без вырезания арматуры с вариантами расстановки труб(ОбщМод_Грань):Четыре гильзы:7439085 | Бетон |  | Не определено | IfcCovering |  |  |  | 0 |  |  |  |  | 0 | Гидроизоляция битумно-полимерная | м2 | 3.8-2-12 | Устройство гидроизоляции стен, фундаментов с применением битумно-полимерных СБС-модифицированных материалов в один слой, устройство боковой изоляции методом механического крепления | (l*b)/100
1209 | 231_Рен_Узел ввода ЭОМ без вырезания арматуры с вариантами расстановки труб(ОбщМод_Грань):Четыре гильзы:7439085 | Бетон |  | Не определено | IfcCovering |  |  |  | 0 |  |  |  |  | 0 | Набухающий каучуковый профиль для гермитизации технологических швов бетонирования |  | 3.7-19-2 | Заполнение вертикальных швов стеновых панелей упругими прокладками (монтаж профиля набухающего)
1209 | 231_Рен_Узел ввода ЭОМ без вырезания арматуры с вариантами расстановки труб(ОбщМод_Грань):Четыре гильзы:7439085 | Бетон |  | Не определено | IfcCovering |  |  |  | 0 |  |  |  |  | 0 | Вертикальная гидроизоляция | м2
1209 | 231_Рен_Узел ввода ЭОМ без вырезания арматуры с вариантами расстановки труб(ОбщМод_Грань):Четыре гильзы:7439085 | Бетон |  | Не определено | IfcCovering |  |  |  | 0 |  |  |  |  | 0 | Галтель ЦПС | м | 3.11-28-2 | Устройство плинтусов цементных
1209 | 231_Рен_Узел ввода ЭОМ без вырезания арматуры с вариантами расстановки труб(ОбщМод_Грань):Четыре гильзы:7439085 | Бетон |  | Не определено | IfcCovering |  |  |  | 0 |  |  |  |  | 0 | Монтаж/демонтаж опалубки | м2 | 3.6-74-1 | Монтаж опалубки монолитных железобетонных конструкций стен подземной и цокольной частей здания | (l*h)/100
1218 | 231_Рен_Узел ввода ЭОМ без вырезания арматуры с вариантами расстановки труб(ОбщМод_Грань):Шесть гильз:7439183 | Бетон |  | Не определено | IfcCovering |  |  |  | 0 |  |  |  |  | 0 | Горизонтальная гидроизоляция | м2
1218 | 231_Рен_Узел ввода ЭОМ без вырезания арматуры с вариантами расстановки труб(ОбщМод_Грань):Шесть гильз:7439183 | Бетон |  | Не определено | IfcCovering |  |  |  | 0 |  |  |  |  | 0 | Праймер полимерный | м2 | 3.8-48-1 | Огрунтовка поверхности стен, фундаментов полимерной мастикой на основе бутилкаучука | (l*b)/100
1218 | 231_Рен_Узел ввода ЭОМ без вырезания арматуры с вариантами расстановки труб(ОбщМод_Грань):Шесть гильз:7439183 | Бетон |  | Не определено | IfcCovering |  |  |  | 0 |  |  |  |  | 0 | Рулонная гидроизоляция на основе битумного вяжущего | м2 | 3.8-2-11 | Устройство гидроизоляции стен, фундаментов с применением рулонных гидроизоляционных битумно-полимерных СБС-модифицированных материалов в один слой, устройство боковой изоляции методом наплавления | (l*b)/100
1218 | 231_Рен_Узел ввода ЭОМ без вырезания арматуры с вариантами расстановки труб(ОбщМод_Грань):Шесть гильз:7439183 | Бетон |  | Не определено | IfcCovering |  |  |  | 0 |  |  |  |  | 0 | Гидроизоляционная мембрана | м2 | 3.8-47-1 | Устройство систем дренажа и гидроизоляции ПВП мембраной, защитная система дренажа полов | (l*b)/100
1218 | 231_Рен_Узел ввода ЭОМ без вырезания арматуры с вариантами расстановки труб(ОбщМод_Грань):Шесть гильз:7439183 | Бетон |  | Не определено | IfcCovering |  |  |  | 0 |  |  |  |  | 0 | Геотекстильное полотно | м2 | 3.8-2-12 | Устройство гидроизоляции стен, фундаментов с применением битумно-полимерных СБС-модифицированных материалов в один слой, устройство боковой изоляции методом механического крепления | (l*b)/100
1218 | 231_Рен_Узел ввода ЭОМ без вырезания арматуры с вариантами расстановки труб(ОбщМод_Грань):Шесть гильз:7439183 | Бетон |  | Не определено | IfcCovering |  |  |  | 0 |  |  |  |  | 0 | Уплотнительный шнур из вспененного полиэтилена | п.м. | 3.7-19-2 | Заполнение вертикальных швов стеновых панелей упругими прокладками
1218 | 231_Рен_Узел ввода ЭОМ без вырезания арматуры с вариантами расстановки труб(ОбщМод_Грань):Шесть гильз:7439183 | Бетон |  | Не определено | IfcCovering |  |  |  | 0 |  |  |  |  | 0 | Гидрошпонка | м | 3.7-19-2 | Заполнение вертикальных швов стеновых панелей упругими прокладками
1218 | 231_Рен_Узел ввода ЭОМ без вырезания арматуры с вариантами расстановки труб(ОбщМод_Грань):Шесть гильз:7439183 | Бетон |  | Не определено | IfcCovering |  |  |  | 0 |  |  |  |  | 0 | Гидроизоляция битумно-полимерная | м2 | 3.8-2-12 | Устройство гидроизоляции стен, фундаментов с применением битумно-полимерных СБС-модифицированных материалов в один слой, устройство боковой изоляции методом механического крепления | (l*b)/100
1218 | 231_Рен_Узел ввода ЭОМ без вырезания арматуры с вариантами расстановки труб(ОбщМод_Грань):Шесть гильз:7439183 | Бетон |  | Не определено | IfcCovering |  |  |  | 0 |  |  |  |  | 0 | Набухающий каучуковый профиль для гермитизации технологических швов бетонирования |  | 3.7-19-2 | Заполнение вертикальных швов стеновых панелей упругими прокладками (монтаж профиля набухающего)
1218 | 231_Рен_Узел ввода ЭОМ без вырезания арматуры с вариантами расстановки труб(ОбщМод_Грань):Шесть гильз:7439183 | Бетон |  | Не определено | IfcCovering |  |  |  | 0 |  |  |  |  | 0 | Вертикальная гидроизоляция | м2
1256 | 231_Рен_Узел ввода ОВ и ВК без вырезания арматуры (ОбщМод_Грань):Гильза 219х6 (ИМ-1):7498339 | Бетон |  | Не определено | IfcCovering |  |  |  | 0 |  |  |  |  | 0 | Горизонтальная гидроизоляция | м2
1256 | 231_Рен_Узел ввода ОВ и ВК без вырезания арматуры (ОбщМод_Грань):Гильза 219х6 (ИМ-1):7498339 | Бетон |  | Не определено | IfcCovering |  |  |  | 0 |  |  |  |  | 0 | Праймер полимерный | м2 | 3.8-48-1 | Огрунтовка поверхности стен, фундаментов полимерной мастикой на основе бутилкаучука | (l*b)/100
1256 | 231_Рен_Узел ввода ОВ и ВК без вырезания арматуры (ОбщМод_Грань):Гильза 219х6 (ИМ-1):7498339 | Бетон |  | Не определено | IfcCovering |  |  |  | 0 |  |  |  |  | 0 | Рулонная гидроизоляция на основе битумного вяжущего | м2 | 3.8-2-11 | Устройство гидроизоляции стен, фундаментов с применением рулонных гидроизоляционных битумно-полимерных СБС-модифицированных материалов в один слой, устройство боковой изоляции методом наплавления | (l*b)/100
1256 | 231_Рен_Узел ввода ОВ и ВК без вырезания арматуры (ОбщМод_Грань):Гильза 219х6 (ИМ-1):7498339 | Бетон |  | Не определено | IfcCovering |  |  |  | 0 |  |  |  |  | 0 | Гидроизоляционная мембрана | м2 | 3.8-47-1 | Устройство систем дренажа и гидроизоляции ПВП мембраной, защитная система дренажа полов | (l*b)/100
1256 | 231_Рен_Узел ввода ОВ и ВК без вырезания арматуры (ОбщМод_Грань):Гильза 219х6 (ИМ-1):7498339 | Бетон |  | Не определено | IfcCovering |  |  |  | 0 |  |  |  |  | 0 | Уплотнительный шнур из вспененного полиэтилена | п.м. | 3.7-19-2 | Заполнение вертикальных швов стеновых панелей упругими прокладками
1256 | 231_Рен_Узел ввода ОВ и ВК без вырезания арматуры (ОбщМод_Грань):Гильза 219х6 (ИМ-1):7498339 | Бетон |  | Не определено | IfcCovering |  |  |  | 0 |  |  |  |  | 0 | Набухающий каучуковый профиль для гермитизации технологических швов бетонирования |  | 3.7-19-2 | Заполнение вертикальных швов стеновых панелей упругими прокладками (монтаж профиля набухающего)
1256 | 231_Рен_Узел ввода ОВ и ВК без вырезания арматуры (ОбщМод_Грань):Гильза 219х6 (ИМ-1):7498339 | Бетон |  | Не определено | IfcCovering |  |  |  | 0 |  |  |  |  | 0 | Вертикальная гидроизоляция | м2
1256 | 231_Рен_Узел ввода ОВ и ВК без вырезания арматуры (ОбщМод_Грань):Гильза 219х6 (ИМ-1):7498339 | Бетон |  | Не определено | IfcCovering |  |  |  | 0 |  |  |  |  | 0 | Галтель ЦПС | м | 3.11-28-2 | Устройство плинтусов цементных
1263 | 231_Рен_Узел ввода ОВ и ВК без вырезания арматуры (ОбщМод_Грань):Гильза 219х6 (ИМ-1):7498528 | Бетон |  | Не определено | IfcCovering |  |  |  | 0 |  |  |  |  | 0 | Горизонтальная гидроизоляция | м2
1263 | 231_Рен_Узел ввода ОВ и ВК без вырезания арматуры (ОбщМод_Грань):Гильза 219х6 (ИМ-1):7498528 | Бетон |  | Не определено | IfcCovering |  |  |  | 0 |  |  |  |  | 0 | Праймер полимерный | м2 | 3.8-48-1 | Огрунтовка поверхности стен, фундаментов полимерной мастикой на основе бутилкаучука | (l*b)/100
1263 | 231_Рен_Узел ввода ОВ и ВК без вырезания арматуры (ОбщМод_Грань):Гильза 219х6 (ИМ-1):7498528 | Бетон |  | Не определено | IfcCovering |  |  |  | 0 |  |  |  |  | 0 | Рулонная гидроизоляция на основе битумного вяжущего | м2 | 3.8-2-11 | Устройство гидроизоляции стен, фундаментов с применением рулонных гидроизоляционных битумно-полимерных СБС-модифицированных материалов в один слой, устройство боковой изоляции методом наплавления | (l*b)/100
1263 | 231_Рен_Узел ввода ОВ и ВК без вырезания арматуры (ОбщМод_Грань):Гильза 219х6 (ИМ-1):7498528 | Бетон |  | Не определено | IfcCovering |  |  |  | 0 |  |  |  |  | 0 | Гидроизоляционная мембрана | м2 | 3.8-47-1 | Устройство систем дренажа и гидроизоляции ПВП мембраной, защитная система дренажа полов | (l*b)/100
1263 | 231_Рен_Узел ввода ОВ и ВК без вырезания арматуры (ОбщМод_Грань):Гильза 219х6 (ИМ-1):7498528 | Бетон |  | Не определено | IfcCovering |  |  |  | 0 |  |  |  |  | 0 | Геотекстильное полотно | м2 | 3.8-2-12 | Устройство гидроизоляции стен, фундаментов с применением битумно-полимерных СБС-модифицированных материалов в один слой, устройство боковой изоляции методом механического крепления | (l*b)/100
1263 | 231_Рен_Узел ввода ОВ и ВК без вырезания арматуры (ОбщМод_Грань):Гильза 219х6 (ИМ-1):7498528 | Бетон |  | Не определено | IfcCovering |  |  |  | 0 |  |  |  |  | 0 | Уплотнительный шнур из вспененного полиэтилена | п.м. | 3.7-19-2 | Заполнение вертикальных швов стеновых панелей упругими прокладками
1263 | 231_Рен_Узел ввода ОВ и ВК без вырезания арматуры (ОбщМод_Грань):Гильза 219х6 (ИМ-1):7498528 | Бетон |  | Не определено | IfcCovering |  |  |  | 0 |  |  |  |  | 0 | Гидрошпонка | м | 3.7-19-2 | Заполнение вертикальных швов стеновых панелей упругими прокладками
1263 | 231_Рен_Узел ввода ОВ и ВК без вырезания арматуры (ОбщМод_Грань):Гильза 219х6 (ИМ-1):7498528 | Бетон |  | Не определено | IfcCovering |  |  |  | 0 |  |  |  |  | 0 | Набухающий каучуковый профиль для гермитизации технологических швов бетонирования |  | 3.7-19-2 | Заполнение вертикальных швов стеновых панелей упругими прокладками (монтаж профиля набухающего)
1263 | 231_Рен_Узел ввода ОВ и ВК без вырезания арматуры (ОбщМод_Грань):Гильза 219х6 (ИМ-1):7498528 | Бетон |  | Не определено | IfcCovering |  |  |  | 0 |  |  |  |  | 0 | Вертикальная гидроизоляция | м2
1263 | 231_Рен_Узел ввода ОВ и ВК без вырезания арматуры (ОбщМод_Грань):Гильза 219х6 (ИМ-1):7498528 | Бетон |  | Не определено | IfcCovering |  |  |  | 0 |  |  |  |  | 0 | Галтель ЦПС | м | 3.11-28-2 | Устройство плинтусов цементных
1291 | 210_Прямоугольного сечения (НесКол_2ур):1500 x 400 мм B30 F150:3434336 | Бетон В30 F150 W6 | Класс бетона: В30; Морозостойкость: F150; Водонепроницаемость: W6 | Не определено | IfcColumn | В30 | F150 | W6 | 2.04 |  |  |  | 3400 | 0 | Монтаж/демонтаж опалубки | м2 | 3.6-74-2 | Монтаж опалубки монолитных железобетонных конструкций колонн периметром до 1200 мм подземной и цокольной частей здания | (P*h)/100 | P<1200 мм
1291 | 210_Прямоугольного сечения (НесКол_2ур):1500 x 400 мм B30 F150:3434336 | Бетон В30 F150 W6 | Класс бетона: В30; Морозостойкость: F150; Водонепроницаемость: W6 | Не определено | IfcColumn | В30 | F150 | W6 | 2.04 |  |  |  | 3400 | 0 | Бетонирование монолитных железобетонных конструкций колонн | м3 | 3.6-77-6 | Бетонирование по схеме "кран-бадья" монолитных железобетонных конструкций колонн подземной и цокольной частей здания, при наименьшей стороне поперечного сечения до 300 мм | (S*h)/100 | a<300 мм
1292 | 210_Прямоугольного сечения (НесКол_2ур):1500 x 400 мм B30 F150:3434413 | Бетон В30 F150 W6 | Класс бетона: В30; Морозостойкость: F150; Водонепроницаемость: W6 | Не определено | IfcColumn | В30 | F150 | W6 | 2.04 |  |  |  | 3400 | 0 | Монтаж/демонтаж опалубки | м2 | 3.6-74-2 | Монтаж опалубки монолитных железобетонных конструкций колонн периметром до 1200 мм подземной и цокольной частей здания | (P*h)/100 | P<1200 мм
1292 | 210_Прямоугольного сечения (НесКол_2ур):1500 x 400 мм B30 F150:3434413 | Бетон В30 F150 W6 | Класс бетона: В30; Морозостойкость: F150; Водонепроницаемость: W6 | Не определено | IfcColumn | В30 | F150 | W6 | 2.04 |  |  |  | 3400 | 0 | Бетонирование монолитных железобетонных конструкций колонн | м3 | 3.6-77-6 | Бетонирование по схеме "кран-бадья" монолитных железобетонных конструкций колонн подземной и цокольной частей здания, при наименьшей стороне поперечного сечения до 300 мм | (S*h)/100 | a<300 мм
1293 | 210_Прямоугольного сечения (НесКол_2ур):1500 x 400 мм B30 F150:3434829 | Бетон В30 F150 W6 | Класс бетона: В30; Морозостойкость: F150; Водонепроницаемость: W6 | Не определено | IfcColumn | В30 | F150 | W6 | 2.04 |  |  |  | 3400 | 0 | Монтаж/демонтаж опалубки | м2 | 3.6-74-2 | Монтаж опалубки монолитных железобетонных конструкций колонн периметром до 1200 мм подземной и цокольной частей здания | (P*h)/100 | P<1200 мм
1293 | 210_Прямоугольного сечения (НесКол_2ур):1500 x 400 мм B30 F150:3434829 | Бетон В30 F150 W6 | Класс бетона: В30; Морозостойкость: F150; Водонепроницаемость: W6 | Не определено | IfcColumn | В30 | F150 | W6 | 2.04 |  |  |  | 3400 | 0 | Бетонирование монолитных железобетонных конструкций колонн | м3 | 3.6-77-6 | Бетонирование по схеме "кран-бадья" монолитных железобетонных конструкций колонн подземной и цокольной частей здания, при наименьшей стороне поперечного сечения до 300 мм | (S*h)/100 | a<300 мм
1294 | 210_Прямоугольного сечения (НесКол_2ур):1500 x 400 мм B30 F150:3435083 | Бетон В30 F150 W6 | Класс бетона: В30; Морозостойкость: F150; Водонепроницаемость: W6 | Не определено | IfcColumn | В30 | F150 | W6 | 2.04 |  |  |  | 3400 | 0 | Монтаж/демонтаж опалубки | м2 | 3.6-74-2 | Монтаж опалубки монолитных железобетонных конструкций колонн периметром до 1200 мм подземной и цокольной частей здания | (P*h)/100 | P<1200 мм
1294 | 210_Прямоугольного сечения (НесКол_2ур):1500 x 400 мм B30 F150:3435083 | Бетон В30 F150 W6 | Класс бетона: В30; Морозостойкость: F150; Водонепроницаемость: W6 | Не определено | IfcColumn | В30 | F150 | W6 | 2.04 |  |  |  | 3400 | 0 | Бетонирование монолитных железобетонных конструкций колонн | м3 | 3.6-77-6 | Бетонирование по схеме "кран-бадья" монолитных железобетонных конструкций колонн подземной и цокольной частей здания, при наименьшей стороне поперечного сечения до 300 мм | (S*h)/100 | a<300 мм
1295 | 210_Прямоугольного сечения (НесКол_2ур):1500 x 400 мм B30 F150:3435098 | Бетон В30 F150 W6 | Класс бетона: В30; Морозостойкость: F150; Водонепроницаемость: W6 | Не определено | IfcColumn | В30 | F150 | W6 | 2.04 |  |  |  | 3400 | 0 | Монтаж/демонтаж опалубки | м2 | 3.6-74-2 | Монтаж опалубки монолитных железобетонных конструкций колонн периметром до 1200 мм подземной и цокольной частей здания | (P*h)/100 | P<1200 мм
1295 | 210_Прямоугольного сечения (НесКол_2ур):1500 x 400 мм B30 F150:3435098 | Бетон В30 F150 W6 | Класс бетона: В30; Морозостойкость: F150; Водонепроницаемость: W6 | Не определено | IfcColumn | В30 | F150 | W6 | 2.04 |  |  |  | 3400 | 0 | Бетонирование монолитных железобетонных конструкций колонн | м3 | 3.6-77-6 | Бетонирование по схеме "кран-бадья" монолитных железобетонных конструкций колонн подземной и цокольной частей здания, при наименьшей стороне поперечного сечения до 300 мм | (S*h)/100 | a<300 мм
1296 | 210_Прямоугольного сечения (НесКол_2ур):1200 x 400 мм B30 F150:3436176 | Бетон В30 F150 W6 | Класс бетона: В30; Морозостойкость: F150; Водонепроницаемость: W6 | Не определено | IfcColumn | В30 | F150 | W6 | 1.632 |  |  |  | 3400 | 0 | Монтаж/демонтаж опалубки | м2 | 3.6-74-2 | Монтаж опалубки монолитных железобетонных конструкций колонн периметром до 1200 мм подземной и цокольной частей здания | (P*h)/100 | P<1200 мм
1296 | 210_Прямоугольного сечения (НесКол_2ур):1200 x 400 мм B30 F150:3436176 | Бетон В30 F150 W6 | Класс бетона: В30; Морозостойкость: F150; Водонепроницаемость: W6 | Не определено | IfcColumn | В30 | F150 | W6 | 1.632 |  |  |  | 3400 | 0 | Бетонирование монолитных железобетонных конструкций колонн | м3 | 3.6-77-6 | Бетонирование по схеме "кран-бадья" монолитных железобетонных конструкций колонн подземной и цокольной частей здания, при наименьшей стороне поперечного сечения до 300 мм | (S*h)/100 | a<300 мм
1297 | 210_Прямоугольного сечения (НесКол_2ур):1200 x 400 мм B30 F150:3436193 | Бетон В30 F150 W6 | Класс бетона: В30; Морозостойкость: F150; Водонепроницаемость: W6 | Не определено | IfcColumn | В30 | F150 | W6 | 1.632 |  |  |  | 3400 | 0 | Монтаж/демонтаж опалубки | м2 | 3.6-74-2 | Монтаж опалубки монолитных железобетонных конструкций колонн периметром до 1200 мм подземной и цокольной частей здания | (P*h)/100 | P<1200 мм
1297 | 210_Прямоугольного сечения (НесКол_2ур):1200 x 400 мм B30 F150:3436193 | Бетон В30 F150 W6 | Класс бетона: В30; Морозостойкость: F150; Водонепроницаемость: W6 | Не определено | IfcColumn | В30 | F150 | W6 | 1.632 |  |  |  | 3400 | 0 | Бетонирование монолитных железобетонных конструкций колонн | м3 | 3.6-77-6 | Бетонирование по схеме "кран-бадья" монолитных железобетонных конструкций колонн подземной и цокольной частей здания, при наименьшей стороне поперечного сечения до 300 мм | (S*h)/100 | a<300 мм
1298 | 210_Прямоугольного сечения (НесКол_2ур):1200 x 400 мм B30 F150:3436210 | Бетон В30 F150 W6 | Класс бетона: В30; Морозостойкость: F150; Водонепроницаемость: W6 | Не определено | IfcColumn | В30 | F150 | W6 | 1.632 |  |  |  | 3400 | 0 | Монтаж/демонтаж опалубки | м2 | 3.6-74-2 | Монтаж опалубки монолитных железобетонных конструкций колонн периметром до 1200 мм подземной и цокольной частей здания | (P*h)/100 | P<1200 мм
1298 | 210_Прямоугольного сечения (НесКол_2ур):1200 x 400 мм B30 F150:3436210 | Бетон В30 F150 W6 | Класс бетона: В30; Морозостойкость: F150; Водонепроницаемость: W6 | Не определено | IfcColumn | В30 | F150 | W6 | 1.632 |  |  |  | 3400 | 0 | Бетонирование монолитных железобетонных конструкций колонн | м3 | 3.6-77-6 | Бетонирование по схеме "кран-бадья" монолитных железобетонных конструкций колонн подземной и цокольной частей здания, при наименьшей стороне поперечного сечения до 300 мм | (S*h)/100 | a<300 мм
1299 | 210_Прямоугольного сечения (НесКол_2ур):1200 x 400 мм B30 F150:3436364 | Бетон В30 F150 W6 | Класс бетона: В30; Морозостойкость: F150; Водонепроницаемость: W6 | Не определено | IfcColumn | В30 | F150 | W6 | 1.632 |  |  |  | 3400 | 0 | Монтаж/демонтаж опалубки | м2 | 3.6-74-2 | Монтаж опалубки монолитных железобетонных конструкций колонн периметром до 1200 мм подземной и цокольной частей здания | (P*h)/100 | P<1200 мм
1299 | 210_Прямоугольного сечения (НесКол_2ур):1200 x 400 мм B30 F150:3436364 | Бетон В30 F150 W6 | Класс бетона: В30; Морозостойкость: F150; Водонепроницаемость: W6 | Не определено | IfcColumn | В30 | F150 | W6 | 1.632 |  |  |  | 3400 | 0 | Бетонирование монолитных железобетонных конструкций колонн | м3 | 3.6-77-6 | Бетонирование по схеме "кран-бадья" монолитных железобетонных конструкций колонн подземной и цокольной частей здания, при наименьшей стороне поперечного сечения до 300 мм | (S*h)/100 | a<300 мм
1300 | 210_Прямоугольного сечения (НесКол_2ур):1200 x 400 мм B30 F150:3436379 | Бетон В30 F150 W6 | Класс бетона: В30; Морозостойкость: F150; Водонепроницаемость: W6 | Не определено | IfcColumn | В30 | F150 | W6 | 1.632 |  |  |  | 3400 | 0 | Монтаж/демонтаж опалубки | м2 | 3.6-74-2 | Монтаж опалубки монолитных железобетонных конструкций колонн периметром до 1200 мм подземной и цокольной частей здания | (P*h)/100 | P<1200 мм
1300 | 210_Прямоугольного сечения (НесКол_2ур):1200 x 400 мм B30 F150:3436379 | Бетон В30 F150 W6 | Класс бетона: В30; Морозостойкость: F150; Водонепроницаемость: W6 | Не определено | IfcColumn | В30 | F150 | W6 | 1.632 |  |  |  | 3400 | 0 | Бетонирование монолитных железобетонных конструкций колонн | м3 | 3.6-77-6 | Бетонирование по схеме "кран-бадья" монолитных железобетонных конструкций колонн подземной и цокольной частей здания, при наименьшей стороне поперечного сечения до 300 мм | (S*h)/100 | a<300 мм
1301 | 210_Прямоугольного сечения (НесКол_2ур):1200 x 400 мм B30 F150:3436394 | Бетон В30 F150 W6 | Класс бетона: В30; Морозостойкость: F150; Водонепроницаемость: W6 | Не определено | IfcColumn | В30 | F150 | W6 | 1.632 |  |  |  | 3400 | 0 | Монтаж/демонтаж опалубки | м2 | 3.6-74-2 | Монтаж опалубки монолитных железобетонных конструкций колонн периметром до 1200 мм подземной и цокольной частей здания | (P*h)/100 | P<1200 мм
1301 | 210_Прямоугольного сечения (НесКол_2ур):1200 x 400 мм B30 F150:3436394 | Бетон В30 F150 W6 | Класс бетона: В30; Морозостойкость: F150; Водонепроницаемость: W6 | Не определено | IfcColumn | В30 | F150 | W6 | 1.632 |  |  |  | 3400 | 0 | Бетонирование монолитных железобетонных конструкций колонн | м3 | 3.6-77-6 | Бетонирование по схеме "кран-бадья" монолитных железобетонных конструкций колонн подземной и цокольной частей здания, при наименьшей стороне поперечного сечения до 300 мм | (S*h)/100 | a<300 мм
1302 | 210_Прямоугольного сечения (НесКол_2ур):1200 x 400 мм B30 F150:3436409 | Бетон В30 F150 W6 | Класс бетона: В30; Морозостойкость: F150; Водонепроницаемость: W6 | Не определено | IfcColumn | В30 | F150 | W6 | 1.632 |  |  |  | 3400 | 0 | Монтаж/демонтаж опалубки | м2 | 3.6-74-2 | Монтаж опалубки монолитных железобетонных конструкций колонн периметром до 1200 мм подземной и цокольной частей здания | (P*h)/100 | P<1200 мм
1302 | 210_Прямоугольного сечения (НесКол_2ур):1200 x 400 мм B30 F150:3436409 | Бетон В30 F150 W6 | Класс бетона: В30; Морозостойкость: F150; Водонепроницаемость: W6 | Не определено | IfcColumn | В30 | F150 | W6 | 1.632 |  |  |  | 3400 | 0 | Бетонирование монолитных железобетонных конструкций колонн | м3 | 3.6-77-6 | Бетонирование по схеме "кран-бадья" монолитных железобетонных конструкций колонн подземной и цокольной частей здания, при наименьшей стороне поперечного сечения до 300 мм | (S*h)/100 | a<300 мм
1303 | 210_Прямоугольного сечения (НесКол_2ур):1500 x 400 мм B30 F150:3462107 | Бетон В30 F150 W6 | Класс бетона: В30; Морозостойкость: F150; Водонепроницаемость: W6 | Не определено | IfcColumn | В30 | F150 | W6 | 2.04 |  |  |  | 3400 | 0 | Монтаж/демонтаж опалубки | м2 | 3.6-74-2 | Монтаж опалубки монолитных железобетонных конструкций колонн периметром до 1200 мм подземной и цокольной частей здания | (P*h)/100 | P<1200 мм
1303 | 210_Прямоугольного сечения (НесКол_2ур):1500 x 400 мм B30 F150:3462107 | Бетон В30 F150 W6 | Класс бетона: В30; Морозостойкость: F150; Водонепроницаемость: W6 | Не определено | IfcColumn | В30 | F150 | W6 | 2.04 |  |  |  | 3400 | 0 | Бетонирование монолитных железобетонных конструкций колонн | м3 | 3.6-77-6 | Бетонирование по схеме "кран-бадья" монолитных железобетонных конструкций колонн подземной и цокольной частей здания, при наименьшей стороне поперечного сечения до 300 мм | (S*h)/100 | a<300 мм
1304 | 210_Прямоугольного сечения (НесКол_2ур):1500 x 400 мм B30 F150:3462135 | Бетон В30 F150 W6 | Класс бетона: В30; Морозостойкость: F150; Водонепроницаемость: W6 | Не определено | IfcColumn | В30 | F150 | W6 | 2.04 |  |  |  | 3400 | 0 | Монтаж/демонтаж опалубки | м2 | 3.6-74-2 | Монтаж опалубки монолитных железобетонных конструкций колонн периметром до 1200 мм подземной и цокольной частей здания | (P*h)/100 | P<1200 мм
1304 | 210_Прямоугольного сечения (НесКол_2ур):1500 x 400 мм B30 F150:3462135 | Бетон В30 F150 W6 | Класс бетона: В30; Морозостойкость: F150; Водонепроницаемость: W6 | Не определено | IfcColumn | В30 | F150 | W6 | 2.04 |  |  |  | 3400 | 0 | Бетонирование монолитных железобетонных конструкций колонн | м3 | 3.6-77-6 | Бетонирование по схеме "кран-бадья" монолитных железобетонных конструкций колонн подземной и цокольной частей здания, при наименьшей стороне поперечного сечения до 300 мм | (S*h)/100 | a<300 мм
1305 | 210_Прямоугольного сечения (НесКол_2ур):1500 x 400 мм B30 F150:3462224 | Бетон В30 F150 W6 | Класс бетона: В30; Морозостойкость: F150; Водонепроницаемость: W6 | Не определено | IfcColumn | В30 | F150 | W6 | 2.04 |  |  |  | 3400 | 0 | Монтаж/демонтаж опалубки | м2 | 3.6-74-2 | Монтаж опалубки монолитных железобетонных конструкций колонн периметром до 1200 мм подземной и цокольной частей здания | (P*h)/100 | P<1200 мм
1305 | 210_Прямоугольного сечения (НесКол_2ур):1500 x 400 мм B30 F150:3462224 | Бетон В30 F150 W6 | Класс бетона: В30; Морозостойкость: F150; Водонепроницаемость: W6 | Не определено | IfcColumn | В30 | F150 | W6 | 2.04 |  |  |  | 3400 | 0 | Бетонирование монолитных железобетонных конструкций колонн | м3 | 3.6-77-6 | Бетонирование по схеме "кран-бадья" монолитных железобетонных конструкций колонн подземной и цокольной частей здания, при наименьшей стороне поперечного сечения до 300 мм | (S*h)/100 | a<300 мм
1306 | 210_Прямоугольного сечения (НесКол_2ур):1500 x 400 мм B30 F150:3462241 | Бетон В30 F150 W6 | Класс бетона: В30; Морозостойкость: F150; Водонепроницаемость: W6 | Не определено | IfcColumn | В30 | F150 | W6 | 2.04 |  |  |  | 3400 | 0 | Монтаж/демонтаж опалубки | м2 | 3.6-74-2 | Монтаж опалубки монолитных железобетонных конструкций колонн периметром до 1200 мм подземной и цокольной частей здания | (P*h)/100 | P<1200 мм
1306 | 210_Прямоугольного сечения (НесКол_2ур):1500 x 400 мм B30 F150:3462241 | Бетон В30 F150 W6 | Класс бетона: В30; Морозостойкость: F150; Водонепроницаемость: W6 | Не определено | IfcColumn | В30 | F150 | W6 | 2.04 |  |  |  | 3400 | 0 | Бетонирование монолитных железобетонных конструкций колонн | м3 | 3.6-77-6 | Бетонирование по схеме "кран-бадья" монолитных железобетонных конструкций колонн подземной и цокольной частей здания, при наименьшей стороне поперечного сечения до 300 мм | (S*h)/100 | a<300 мм
1307 | 210_Прямоугольного сечения (НесКол_2ур):1200 x 400 мм B30 F150:3511167 | Бетон В30 F150 W6 | Класс бетона: В30; Морозостойкость: F150; Водонепроницаемость: W6 | Не определено | IfcColumn | В30 | F150 | W6 | 1.632 |  |  |  | 3400 | 0 | Монтаж/демонтаж опалубки | м2 | 3.6-74-2 | Монтаж опалубки монолитных железобетонных конструкций колонн периметром до 1200 мм подземной и цокольной частей здания | (P*h)/100 | P<1200 мм
1307 | 210_Прямоугольного сечения (НесКол_2ур):1200 x 400 мм B30 F150:3511167 | Бетон В30 F150 W6 | Класс бетона: В30; Морозостойкость: F150; Водонепроницаемость: W6 | Не определено | IfcColumn | В30 | F150 | W6 | 1.632 |  |  |  | 3400 | 0 | Бетонирование монолитных железобетонных конструкций колонн | м3 | 3.6-77-6 | Бетонирование по схеме "кран-бадья" монолитных железобетонных конструкций колонн подземной и цокольной частей здания, при наименьшей стороне поперечного сечения до 300 мм | (S*h)/100 | a<300 мм
1308 | 210_Прямоугольного сечения (НесКол_2ур):1500 x 400 мм B30 F150:3511201 | Бетон В30 F150 W6 | Класс бетона: В30; Морозостойкость: F150; Водонепроницаемость: W6 | Не определено | IfcColumn | В30 | F150 | W6 | 2.04 |  |  |  | 3400 | 0 | Монтаж/демонтаж опалубки | м2 | 3.6-74-2 | Монтаж опалубки монолитных железобетонных конструкций колонн периметром до 1200 мм подземной и цокольной частей здания | (P*h)/100 | P<1200 мм
1308 | 210_Прямоугольного сечения (НесКол_2ур):1500 x 400 мм B30 F150:3511201 | Бетон В30 F150 W6 | Класс бетона: В30; Морозостойкость: F150; Водонепроницаемость: W6 | Не определено | IfcColumn | В30 | F150 | W6 | 2.04 |  |  |  | 3400 | 0 | Бетонирование монолитных железобетонных конструкций колонн | м3 | 3.6-77-6 | Бетонирование по схеме "кран-бадья" монолитных железобетонных конструкций колонн подземной и цокольной частей здания, при наименьшей стороне поперечного сечения до 300 мм | (S*h)/100 | a<300 мм
1309 | 210_Прямоугольного сечения (НесКол_2ур):1500 x 400 мм B30 F150:4196798 | Бетон В30 F150 W6 | Класс бетона: В30; Морозостойкость: F150; Водонепроницаемость: W6 | Не определено | IfcColumn | В30 | F150 | W6 | 1.98 |  |  |  | 3300 | 0 | Монтаж/демонтаж опалубки | м2 | 3.6-74-2 | Монтаж опалубки монолитных железобетонных конструкций колонн периметром до 1200 мм подземной и цокольной частей здания | (P*h)/100 | P<1200 мм
1309 | 210_Прямоугольного сечения (НесКол_2ур):1500 x 400 мм B30 F150:4196798 | Бетон В30 F150 W6 | Класс бетона: В30; Морозостойкость: F150; Водонепроницаемость: W6 | Не определено | IfcColumn | В30 | F150 | W6 | 1.98 |  |  |  | 3300 | 0 | Бетонирование монолитных железобетонных конструкций колонн | м3 | 3.6-77-6 | Бетонирование по схеме "кран-бадья" монолитных железобетонных конструкций колонн подземной и цокольной частей здания, при наименьшей стороне поперечного сечения до 300 мм | (S*h)/100 | a<300 мм
1310 | 210_Прямоугольного сечения (НесКол_2ур):1500 x 400 мм B30 F150:4196852 | Бетон В30 F150 W6 | Класс бетона: В30; Морозостойкость: F150; Водонепроницаемость: W6 | Не определено | IfcColumn | В30 | F150 | W6 | 1.98 |  |  |  | 3300 | 0 | Монтаж/демонтаж опалубки | м2 | 3.6-74-2 | Монтаж опалубки монолитных железобетонных конструкций колонн периметром до 1200 мм подземной и цокольной частей здания | (P*h)/100 | P<1200 мм
1310 | 210_Прямоугольного сечения (НесКол_2ур):1500 x 400 мм B30 F150:4196852 | Бетон В30 F150 W6 | Класс бетона: В30; Морозостойкость: F150; Водонепроницаемость: W6 | Не определено | IfcColumn | В30 | F150 | W6 | 1.98 |  |  |  | 3300 | 0 | Бетонирование монолитных железобетонных конструкций колонн | м3 | 3.6-77-6 | Бетонирование по схеме "кран-бадья" монолитных железобетонных конструкций колонн подземной и цокольной частей здания, при наименьшей стороне поперечного сечения до 300 мм | (S*h)/100 | a<300 мм
1311 | 210_Прямоугольного сечения (НесКол_2ур):1500 x 400 мм B30 F150:4196944 | Бетон В30 F150 W6 | Класс бетона: В30; Морозостойкость: F150; Водонепроницаемость: W6 | Не определено | IfcColumn | В30 | F150 | W6 | 2.04 |  |  |  | 3400 | 0 | Монтаж/демонтаж опалубки | м2 | 3.6-74-2 | Монтаж опалубки монолитных железобетонных конструкций колонн периметром до 1200 мм подземной и цокольной частей здания | (P*h)/100 | P<1200 мм
1311 | 210_Прямоугольного сечения (НесКол_2ур):1500 x 400 мм B30 F150:4196944 | Бетон В30 F150 W6 | Класс бетона: В30; Морозостойкость: F150; Водонепроницаемость: W6 | Не определено | IfcColumn | В30 | F150 | W6 | 2.04 |  |  |  | 3400 | 0 | Бетонирование монолитных железобетонных конструкций колонн | м3 | 3.6-77-6 | Бетонирование по схеме "кран-бадья" монолитных железобетонных конструкций колонн подземной и цокольной частей здания, при наименьшей стороне поперечного сечения до 300 мм | (S*h)/100 | a<300 мм
1312 | 210_Прямоугольного сечения (НесКол_2ур):1500 x 400 мм B30 F150:4196991 | Бетон В30 F150 W6 | Класс бетона: В30; Морозостойкость: F150; Водонепроницаемость: W6 | Не определено | IfcColumn | В30 | F150 | W6 | 2.04 |  |  |  | 3400 | 0 | Монтаж/демонтаж опалубки | м2 | 3.6-74-2 | Монтаж опалубки монолитных железобетонных конструкций колонн периметром до 1200 мм подземной и цокольной частей здания | (P*h)/100 | P<1200 мм
1312 | 210_Прямоугольного сечения (НесКол_2ур):1500 x 400 мм B30 F150:4196991 | Бетон В30 F150 W6 | Класс бетона: В30; Морозостойкость: F150; Водонепроницаемость: W6 | Не определено | IfcColumn | В30 | F150 | W6 | 2.04 |  |  |  | 3400 | 0 | Бетонирование монолитных железобетонных конструкций колонн | м3 | 3.6-77-6 | Бетонирование по схеме "кран-бадья" монолитных железобетонных конструкций колонн подземной и цокольной частей здания, при наименьшей стороне поперечного сечения до 300 мм | (S*h)/100 | a<300 мм
1313 | 210_Прямоугольного сечения (НесКол_2ур):1500 x 400 мм B30 F150:4197664 | Бетон В30 F150 W6 | Класс бетона: В30; Морозостойкость: F150; Водонепроницаемость: W6 | Не определено | IfcColumn | В30 | F150 | W6 | 2.04 |  |  |  | 3400 | 0 | Монтаж/демонтаж опалубки | м2 | 3.6-74-2 | Монтаж опалубки монолитных железобетонных конструкций колонн периметром до 1200 мм подземной и цокольной частей здания | (P*h)/100 | P<1200 мм
1313 | 210_Прямоугольного сечения (НесКол_2ур):1500 x 400 мм B30 F150:4197664 | Бетон В30 F150 W6 | Класс бетона: В30; Морозостойкость: F150; Водонепроницаемость: W6 | Не определено | IfcColumn | В30 | F150 | W6 | 2.04 |  |  |  | 3400 | 0 | Бетонирование монолитных железобетонных конструкций колонн | м3 | 3.6-77-6 | Бетонирование по схеме "кран-бадья" монолитных железобетонных конструкций колонн подземной и цокольной частей здания, при наименьшей стороне поперечного сечения до 300 мм | (S*h)/100 | a<300 мм
1314 | 210_Прямоугольного сечения (НесКол_2ур):1200 x 400 мм B30 F150:4198065 | Бетон В30 F150 W6 | Класс бетона: В30; Морозостойкость: F150; Водонепроницаемость: W6 | Не определено | IfcColumn | В30 | F150 | W6 | 1.632 |  |  |  | 3400 | 0 | Монтаж/демонтаж опалубки | м2 | 3.6-74-2 | Монтаж опалубки монолитных железобетонных конструкций колонн периметром до 1200 мм подземной и цокольной частей здания | (P*h)/100 | P<1200 мм
1314 | 210_Прямоугольного сечения (НесКол_2ур):1200 x 400 мм B30 F150:4198065 | Бетон В30 F150 W6 | Класс бетона: В30; Морозостойкость: F150; Водонепроницаемость: W6 | Не определено | IfcColumn | В30 | F150 | W6 | 1.632 |  |  |  | 3400 | 0 | Бетонирование монолитных железобетонных конструкций колонн | м3 | 3.6-77-6 | Бетонирование по схеме "кран-бадья" монолитных железобетонных конструкций колонн подземной и цокольной частей здания, при наименьшей стороне поперечного сечения до 300 мм | (S*h)/100 | a<300 мм
1315 | 210_Прямоугольного сечения (НесКол_2ур):1200 x 400 мм B30 F150:4198067 | Бетон В30 F150 W6 | Класс бетона: В30; Морозостойкость: F150; Водонепроницаемость: W6 | Не определено | IfcColumn | В30 | F150 | W6 | 1.632 |  |  |  | 3400 | 0 | Монтаж/демонтаж опалубки | м2 | 3.6-74-2 | Монтаж опалубки монолитных железобетонных конструкций колонн периметром до 1200 мм подземной и цокольной частей здания | (P*h)/100 | P<1200 мм
1315 | 210_Прямоугольного сечения (НесКол_2ур):1200 x 400 мм B30 F150:4198067 | Бетон В30 F150 W6 | Класс бетона: В30; Морозостойкость: F150; Водонепроницаемость: W6 | Не определено | IfcColumn | В30 | F150 | W6 | 1.632 |  |  |  | 3400 | 0 | Бетонирование монолитных железобетонных конструкций колонн | м3 | 3.6-77-6 | Бетонирование по схеме "кран-бадья" монолитных железобетонных конструкций колонн подземной и цокольной частей здания, при наименьшей стороне поперечного сечения до 300 мм | (S*h)/100 | a<300 мм
1316 | 210_Прямоугольного сечения (НесКол_2ур):1500 x 400 мм B30 F150:4202691 | Бетон В30 F150 W6 | Класс бетона: В30; Морозостойкость: F150; Водонепроницаемость: W6 | Не определено | IfcColumn | В30 | F150 | W6 | 2.04 |  |  |  | 3400 | 0 | Монтаж/демонтаж опалубки | м2 | 3.6-74-2 | Монтаж опалубки монолитных железобетонных конструкций колонн периметром до 1200 мм подземной и цокольной частей здания | (P*h)/100 | P<1200 мм
1316 | 210_Прямоугольного сечения (НесКол_2ур):1500 x 400 мм B30 F150:4202691 | Бетон В30 F150 W6 | Класс бетона: В30; Морозостойкость: F150; Водонепроницаемость: W6 | Не определено | IfcColumn | В30 | F150 | W6 | 2.04 |  |  |  | 3400 | 0 | Бетонирование монолитных железобетонных конструкций колонн | м3 | 3.6-77-6 | Бетонирование по схеме "кран-бадья" монолитных железобетонных конструкций колонн подземной и цокольной частей здания, при наименьшей стороне поперечного сечения до 300 мм | (S*h)/100 | a<300 мм
1317 | 210_Прямоугольного сечения (НесКол_2ур):1200 x 400 мм B30 F150:4202710 | Бетон В30 F150 W6 | Класс бетона: В30; Морозостойкость: F150; Водонепроницаемость: W6 | Не определено | IfcColumn | В30 | F150 | W6 | 1.632 |  |  |  | 3400 | 0 | Монтаж/демонтаж опалубки | м2 | 3.6-74-2 | Монтаж опалубки монолитных железобетонных конструкций колонн периметром до 1200 мм подземной и цокольной частей здания | (P*h)/100 | P<1200 мм
1317 | 210_Прямоугольного сечения (НесКол_2ур):1200 x 400 мм B30 F150:4202710 | Бетон В30 F150 W6 | Класс бетона: В30; Морозостойкость: F150; Водонепроницаемость: W6 | Не определено | IfcColumn | В30 | F150 | W6 | 1.632 |  |  |  | 3400 | 0 | Бетонирование монолитных железобетонных конструкций колонн | м3 | 3.6-77-6 | Бетонирование по схеме "кран-бадья" монолитных железобетонных конструкций колонн подземной и цокольной частей здания, при наименьшей стороне поперечного сечения до 300 мм | (S*h)/100 | a<300 мм
1318 | 210_Прямоугольного сечения (НесКол_2ур):1200 x 400 мм B30 F150:4202727 | Бетон В30 F150 W6 | Класс бетона: В30; Морозостойкость: F150; Водонепроницаемость: W6 | Не определено | IfcColumn | В30 | F150 | W6 | 1.632 |  |  |  | 3400 | 0 | Монтаж/демонтаж опалубки | м2 | 3.6-74-2 | Монтаж опалубки монолитных железобетонных конструкций колонн периметром до 1200 мм подземной и цокольной частей здания | (P*h)/100 | P<1200 мм
1318 | 210_Прямоугольного сечения (НесКол_2ур):1200 x 400 мм B30 F150:4202727 | Бетон В30 F150 W6 | Класс бетона: В30; Морозостойкость: F150; Водонепроницаемость: W6 | Не определено | IfcColumn | В30 | F150 | W6 | 1.632 |  |  |  | 3400 | 0 | Бетонирование монолитных железобетонных конструкций колонн | м3 | 3.6-77-6 | Бетонирование по схеме "кран-бадья" монолитных железобетонных конструкций колонн подземной и цокольной частей здания, при наименьшей стороне поперечного сечения до 300 мм | (S*h)/100 | a<300 мм
1319 | 210_Прямоугольного сечения (НесКол_2ур):1500 x 400 мм B30 F150:4202747 | Бетон В30 F150 W6 | Класс бетона: В30; Морозостойкость: F150; Водонепроницаемость: W6 | Не определено | IfcColumn | В30 | F150 | W6 | 2.04 |  |  |  | 3400 | 0 | Монтаж/демонтаж опалубки | м2 | 3.6-74-2 | Монтаж опалубки монолитных железобетонных конструкций колонн периметром до 1200 мм подземной и цокольной частей здания | (P*h)/100 | P<1200 мм
1319 | 210_Прямоугольного сечения (НесКол_2ур):1500 x 400 мм B30 F150:4202747 | Бетон В30 F150 W6 | Класс бетона: В30; Морозостойкость: F150; Водонепроницаемость: W6 | Не определено | IfcColumn | В30 | F150 | W6 | 2.04 |  |  |  | 3400 | 0 | Бетонирование монолитных железобетонных конструкций колонн | м3 | 3.6-77-6 | Бетонирование по схеме "кран-бадья" монолитных железобетонных конструкций колонн подземной и цокольной частей здания, при наименьшей стороне поперечного сечения до 300 мм | (S*h)/100 | a<300 мм
1320 | 210_Прямоугольного сечения (НесКол_2ур):1500 x 400 мм B30 F150:4202984 | Бетон В30 F150 W6 | Класс бетона: В30; Морозостойкость: F150; Водонепроницаемость: W6 | Не определено | IfcColumn | В30 | F150 | W6 | 2.04 |  |  |  | 3400 | 0 | Монтаж/демонтаж опалубки | м2 | 3.6-74-2 | Монтаж опалубки монолитных железобетонных конструкций колонн периметром до 1200 мм подземной и цокольной частей здания | (P*h)/100 | P<1200 мм
1320 | 210_Прямоугольного сечения (НесКол_2ур):1500 x 400 мм B30 F150:4202984 | Бетон В30 F150 W6 | Класс бетона: В30; Морозостойкость: F150; Водонепроницаемость: W6 | Не определено | IfcColumn | В30 | F150 | W6 | 2.04 |  |  |  | 3400 | 0 | Бетонирование монолитных железобетонных конструкций колонн | м3 | 3.6-77-6 | Бетонирование по схеме "кран-бадья" монолитных железобетонных конструкций колонн подземной и цокольной частей здания, при наименьшей стороне поперечного сечения до 300 мм | (S*h)/100 | a<300 мм
1321 | 210_Прямоугольного сечения (НесКол_2ур):1200 x 400 мм B30 F150:4203107 | Бетон В30 F150 W6 | Класс бетона: В30; Морозостойкость: F150; Водонепроницаемость: W6 | Не определено | IfcColumn | В30 | F150 | W6 | 1.632 |  |  |  | 3400 | 0 | Монтаж/демонтаж опалубки | м2 | 3.6-74-2 | Монтаж опалубки монолитных железобетонных конструкций колонн периметром до 1200 мм подземной и цокольной частей здания | (P*h)/100 | P<1200 мм
1321 | 210_Прямоугольного сечения (НесКол_2ур):1200 x 400 мм B30 F150:4203107 | Бетон В30 F150 W6 | Класс бетона: В30; Морозостойкость: F150; Водонепроницаемость: W6 | Не определено | IfcColumn | В30 | F150 | W6 | 1.632 |  |  |  | 3400 | 0 | Бетонирование монолитных железобетонных конструкций колонн | м3 | 3.6-77-6 | Бетонирование по схеме "кран-бадья" монолитных железобетонных конструкций колонн подземной и цокольной частей здания, при наименьшей стороне поперечного сечения до 300 мм | (S*h)/100 | a<300 мм
1322 | 210_Прямоугольного сечения (НесКол_2ур):1500 x 400 мм B30 F150:6334338 | Бетон В30 F150 W6 | Класс бетона: В30; Морозостойкость: F150; Водонепроницаемость: W6 | Не определено | IfcColumn | В30 | F150 | W6 | 1.98 |  |  |  | 3300 | 0 | Монтаж/демонтаж опалубки | м2 | 3.6-74-2 | Монтаж опалубки монолитных железобетонных конструкций колонн периметром до 1200 мм подземной и цокольной частей здания | (P*h)/100 | P<1200 мм
1322 | 210_Прямоугольного сечения (НесКол_2ур):1500 x 400 мм B30 F150:6334338 | Бетон В30 F150 W6 | Класс бетона: В30; Морозостойкость: F150; Водонепроницаемость: W6 | Не определено | IfcColumn | В30 | F150 | W6 | 1.98 |  |  |  | 3300 | 0 | Бетонирование монолитных железобетонных конструкций колонн | м3 | 3.6-77-6 | Бетонирование по схеме "кран-бадья" монолитных железобетонных конструкций колонн подземной и цокольной частей здания, при наименьшей стороне поперечного сечения до 300 мм | (S*h)/100 | a<300 мм
1323 | Перекрытие:В30 F150 250мм РАМПА:3514756 | Бетон В30 F150 | Класс бетона: В30; Морозостойкость: F150 | Не определено | IfcSlab | В30 | F150 |  | 0 |  |  |  |  | 0 | Монтаж/демонтаж опалубки | м2 | 3.6-70-3 | Монтаж опалубки монолитных железобетонных конструкций фундаментных плит | (P*t)/100
1323 | Перекрытие:В30 F150 250мм РАМПА:3514756 | Бетон В30 F150 | Класс бетона: В30; Морозостойкость: F150 | Не определено | IfcSlab | В30 | F150 |  | 0 |  |  |  |  | 0 | Бетонирование фундаментной плиты | м3 | 3.6-73-6 | Бетонирование автобетононасосом монолитных железобетонных конструкций фундаментных плит | (S*t)/100
1323 | Перекрытие:В30 F150 250мм РАМПА:3514756 | Бетон В30 F150 | Класс бетона: В30; Морозостойкость: F150 | Не определено | IfcSlab | В30 | F150 |  | 0 |  |  |  |  | 0 | Гидрошпонка | м | 3.7-19-2 | Заполнение вертикальных швов стеновых панелей упругими прокладками
1323 | Перекрытие:В30 F150 250мм РАМПА:3514756 | Бетон В30 F150 | Класс бетона: В30; Морозостойкость: F150 | Не определено | IfcSlab | В30 | F150 |  | 0 |  |  |  |  | 0 | Подготовка бетонная h=100 мм | м3 | 3.6-1-1 | Устройство бетонной подготовки | (S*t)/100
1323 | Перекрытие:В30 F150 250мм РАМПА:3514756 | Бетон В30 F150 | Класс бетона: В30; Морозостойкость: F150 | Не определено | IfcSlab | В30 | F150 |  | 0 |  |  |  |  | 0 | Устройство монолитных железобетонных конструкций фундаментов под оборудование | м3 | 3.6-2-4 | Устройство фундаментов общего назначения железобетонных под оборудование объемом до 5 м3 | (S*t)/100 | V<5 м3
1323 | Перекрытие:В30 F150 250мм РАМПА:3514756 | Бетон В30 F150 | Класс бетона: В30; Морозостойкость: F150 | Не определено | IfcSlab | В30 | F150 |  | 0 |  |  |  |  | 0
1323 | Перекрытие:В30 F150 250мм РАМПА:3514756 | Бетон В30 F150 | Класс бетона: В30; Морозостойкость: F150 | Не определено | IfcSlab | В30 | F150 |  | 0 |  |  |  |  | 0 | Бетонирование монолитных железобетонных конструкций фундаментов | м3 | 3.6-73-6 | Бетонирование автобетононасосом монолитных железобетонных конструкций фундаментных плит | (S*t)/100
1323 | Перекрытие:В30 F150 250мм РАМПА:3514756 | Бетон В30 F150 | Класс бетона: В30; Морозостойкость: F150 | Не определено | IfcSlab | В30 | F150 |  | 0 |  |  |  |  | 0 | Бетонирование монолитных железобетонных конструкций перекрытий | м3 | 3.6-77-9 | Бетонирование по схеме "кран-бадья" монолитных железобетонных конструкций перекрытий подземной и цокольной частей здания, при площади перекрытия между осями колонн или стен до 10 м2 | (S*t)/100 | S<10 м2
1324 | Перекрытие:В30 F150 250мм РАМПА:4271509 | Бетон В30 F150 | Класс бетона: В30; Морозостойкость: F150 | Не определено | IfcSlab | В30 | F150 |  | 0 |  |  |  |  | 0 | Монтаж/демонтаж опалубки | м2 | 3.6-70-3 | Монтаж опалубки монолитных железобетонных конструкций фундаментных плит | (P*t)/100
1324 | Перекрытие:В30 F150 250мм РАМПА:4271509 | Бетон В30 F150 | Класс бетона: В30; Морозостойкость: F150 | Не определено | IfcSlab | В30 | F150 |  | 0 |  |  |  |  | 0 | Бетонирование фундаментной плиты | м3 | 3.6-73-6 | Бетонирование автобетононасосом монолитных железобетонных конструкций фундаментных плит | (S*t)/100
1324 | Перекрытие:В30 F150 250мм РАМПА:4271509 | Бетон В30 F150 | Класс бетона: В30; Морозостойкость: F150 | Не определено | IfcSlab | В30 | F150 |  | 0 |  |  |  |  | 0 | Гидрошпонка | м | 3.7-19-2 | Заполнение вертикальных швов стеновых панелей упругими прокладками
1324 | Перекрытие:В30 F150 250мм РАМПА:4271509 | Бетон В30 F150 | Класс бетона: В30; Морозостойкость: F150 | Не определено | IfcSlab | В30 | F150 |  | 0 |  |  |  |  | 0 | Подготовка бетонная h=100 мм | м3 | 3.6-1-1 | Устройство бетонной подготовки | (S*t)/100
1324 | Перекрытие:В30 F150 250мм РАМПА:4271509 | Бетон В30 F150 | Класс бетона: В30; Морозостойкость: F150 | Не определено | IfcSlab | В30 | F150 |  | 0 |  |  |  |  | 0 | Устройство монолитных железобетонных конструкций фундаментов под оборудование | м3 | 3.6-2-4 | Устройство фундаментов общего назначения железобетонных под оборудование объемом до 5 м3 | (S*t)/100 | V<5 м3
1324 | Перекрытие:В30 F150 250мм РАМПА:4271509 | Бетон В30 F150 | Класс бетона: В30; Морозостойкость: F150 | Не определено | IfcSlab | В30 | F150 |  | 0 |  |  |  |  | 0
1324 | Перекрытие:В30 F150 250мм РАМПА:4271509 | Бетон В30 F150 | Класс бетона: В30; Морозостойкость: F150 | Не определено | IfcSlab | В30 | F150 |  | 0 |  |  |  |  | 0 | Бетонирование монолитных железобетонных конструкций фундаментов | м3 | 3.6-73-6 | Бетонирование автобетононасосом монолитных железобетонных конструкций фундаментных плит | (S*t)/100
1324 | Перекрытие:В30 F150 250мм РАМПА:4271509 | Бетон В30 F150 | Класс бетона: В30; Морозостойкость: F150 | Не определено | IfcSlab | В30 | F150 |  | 0 |  |  |  |  | 0 | Бетонирование монолитных железобетонных конструкций перекрытий | м3 | 3.6-77-9 | Бетонирование по схеме "кран-бадья" монолитных железобетонных конструкций перекрытий подземной и цокольной частей здания, при площади перекрытия между осями колонн или стен до 10 м2 | (S*t)/100 | S<10 м2
1325 | Перекрытие:В30 F150 250мм РАМПА:4318284 | Бетон В30 F150 | Класс бетона: В30; Морозостойкость: F150 | Не определено | IfcSlab | В30 | F150 |  | 0 |  |  |  |  | 0 | Монтаж/демонтаж опалубки | м2 | 3.6-70-3 | Монтаж опалубки монолитных железобетонных конструкций фундаментных плит | (P*t)/100
1325 | Перекрытие:В30 F150 250мм РАМПА:4318284 | Бетон В30 F150 | Класс бетона: В30; Морозостойкость: F150 | Не определено | IfcSlab | В30 | F150 |  | 0 |  |  |  |  | 0 | Бетонирование фундаментной плиты | м3 | 3.6-73-6 | Бетонирование автобетононасосом монолитных железобетонных конструкций фундаментных плит | (S*t)/100
1325 | Перекрытие:В30 F150 250мм РАМПА:4318284 | Бетон В30 F150 | Класс бетона: В30; Морозостойкость: F150 | Не определено | IfcSlab | В30 | F150 |  | 0 |  |  |  |  | 0 | Гидрошпонка | м | 3.7-19-2 | Заполнение вертикальных швов стеновых панелей упругими прокладками
1325 | Перекрытие:В30 F150 250мм РАМПА:4318284 | Бетон В30 F150 | Класс бетона: В30; Морозостойкость: F150 | Не определено | IfcSlab | В30 | F150 |  | 0 |  |  |  |  | 0 | Подготовка бетонная h=100 мм | м3 | 3.6-1-1 | Устройство бетонной подготовки | (S*t)/100
1325 | Перекрытие:В30 F150 250мм РАМПА:4318284 | Бетон В30 F150 | Класс бетона: В30; Морозостойкость: F150 | Не определено | IfcSlab | В30 | F150 |  | 0 |  |  |  |  | 0 | Устройство монолитных железобетонных конструкций фундаментов под оборудование | м3 | 3.6-2-4 | Устройство фундаментов общего назначения железобетонных под оборудование объемом до 5 м3 | (S*t)/100 | V<5 м3
1325 | Перекрытие:В30 F150 250мм РАМПА:4318284 | Бетон В30 F150 | Класс бетона: В30; Морозостойкость: F150 | Не определено | IfcSlab | В30 | F150 |  | 0 |  |  |  |  | 0
1325 | Перекрытие:В30 F150 250мм РАМПА:4318284 | Бетон В30 F150 | Класс бетона: В30; Морозостойкость: F150 | Не определено | IfcSlab | В30 | F150 |  | 0 |  |  |  |  | 0 | Бетонирование монолитных железобетонных конструкций фундаментов | м3 | 3.6-73-6 | Бетонирование автобетононасосом монолитных железобетонных конструкций фундаментных плит | (S*t)/100
1325 | Перекрытие:В30 F150 250мм РАМПА:4318284 | Бетон В30 F150 | Класс бетона: В30; Морозостойкость: F150 | Не определено | IfcSlab | В30 | F150 |  | 0 |  |  |  |  | 0 | Бетонирование монолитных железобетонных конструкций перекрытий | м3 | 3.6-77-9 | Бетонирование по схеме "кран-бадья" монолитных железобетонных конструкций перекрытий подземной и цокольной частей здания, при площади перекрытия между осями колонн или стен до 10 м2 | (S*t)/100 | S<10 м2
1326 | Перекрытие:В30 F150 250мм РАМПА:4318531 | Бетон В30 F150 | Класс бетона: В30; Морозостойкость: F150 | Не определено | IfcSlab | В30 | F150 |  | 0 |  |  |  |  | 0 | Монтаж/демонтаж опалубки | м2 | 3.6-70-3 | Монтаж опалубки монолитных железобетонных конструкций фундаментных плит | (P*t)/100
1326 | Перекрытие:В30 F150 250мм РАМПА:4318531 | Бетон В30 F150 | Класс бетона: В30; Морозостойкость: F150 | Не определено | IfcSlab | В30 | F150 |  | 0 |  |  |  |  | 0 | Бетонирование фундаментной плиты | м3 | 3.6-73-6 | Бетонирование автобетононасосом монолитных железобетонных конструкций фундаментных плит | (S*t)/100
1326 | Перекрытие:В30 F150 250мм РАМПА:4318531 | Бетон В30 F150 | Класс бетона: В30; Морозостойкость: F150 | Не определено | IfcSlab | В30 | F150 |  | 0 |  |  |  |  | 0 | Гидрошпонка | м | 3.7-19-2 | Заполнение вертикальных швов стеновых панелей упругими прокладками
1326 | Перекрытие:В30 F150 250мм РАМПА:4318531 | Бетон В30 F150 | Класс бетона: В30; Морозостойкость: F150 | Не определено | IfcSlab | В30 | F150 |  | 0 |  |  |  |  | 0 | Подготовка бетонная h=100 мм | м3 | 3.6-1-1 | Устройство бетонной подготовки | (S*t)/100
1326 | Перекрытие:В30 F150 250мм РАМПА:4318531 | Бетон В30 F150 | Класс бетона: В30; Морозостойкость: F150 | Не определено | IfcSlab | В30 | F150 |  | 0 |  |  |  |  | 0 | Устройство монолитных железобетонных конструкций фундаментов под оборудование | м3 | 3.6-2-4 | Устройство фундаментов общего назначения железобетонных под оборудование объемом до 5 м3 | (S*t)/100 | V<5 м3
1326 | Перекрытие:В30 F150 250мм РАМПА:4318531 | Бетон В30 F150 | Класс бетона: В30; Морозостойкость: F150 | Не определено | IfcSlab | В30 | F150 |  | 0 |  |  |  |  | 0
1326 | Перекрытие:В30 F150 250мм РАМПА:4318531 | Бетон В30 F150 | Класс бетона: В30; Морозостойкость: F150 | Не определено | IfcSlab | В30 | F150 |  | 0 |  |  |  |  | 0 | Бетонирование монолитных железобетонных конструкций фундаментов | м3 | 3.6-73-6 | Бетонирование автобетононасосом монолитных железобетонных конструкций фундаментных плит | (S*t)/100
1326 | Перекрытие:В30 F150 250мм РАМПА:4318531 | Бетон В30 F150 | Класс бетона: В30; Морозостойкость: F150 | Не определено | IfcSlab | В30 | F150 |  | 0 |  |  |  |  | 0 | Бетонирование монолитных железобетонных конструкций перекрытий | м3 | 3.6-77-9 | Бетонирование по схеме "кран-бадья" монолитных железобетонных конструкций перекрытий подземной и цокольной частей здания, при площади перекрытия между осями колонн или стен до 10 м2 | (S*t)/100 | S<10 м2
1327 | Перекрытие:Цементно-песчаная стяжка + гидроизоляция:3146879 | Бетон |  | Не определено | IfcSlab |  |  |  | 27.7265 | 40 | 40 |  | 40 | 0 | Устройство бетонной подготовки фундаментных плит, h=мм | м3 | 3.6-1-1 | Устройство бетонной подготовки | (S*t)/100
1327 | Перекрытие:Цементно-песчаная стяжка + гидроизоляция:3146879 | Бетон |  | Не определено | IfcSlab |  |  |  | 27.7265 | 40 | 40 |  | 40 | 0 | Бетонирование фундаментной плиты | м3 | 3.6-73-6 | Бетонирование автобетононасосом монолитных железобетонных конструкций фундаментных плит | (S*t)/100
1327 | Перекрытие:Цементно-песчаная стяжка + гидроизоляция:3146879 | Бетон |  | Не определено | IfcSlab |  |  |  | 27.7265 | 40 | 40 |  | 40 | 0 | Гидрошпонка | м | 3.7-19-2 | Заполнение вертикальных швов стеновых панелей упругими прокладками
1327 | Перекрытие:Цементно-песчаная стяжка + гидроизоляция:3146879 | Бетон |  | Не определено | IfcSlab |  |  |  | 27.7265 | 40 | 40 |  | 40 | 0 | Подготовка бетонная h=100 мм | м3 | 3.6-1-1 | Устройство бетонной подготовки | (S*t)/100
1327 | Перекрытие:Цементно-песчаная стяжка + гидроизоляция:3146879 | Бетон |  | Не определено | IfcSlab |  |  |  | 27.7265 | 40 | 40 |  | 40 | 0
1327 | Перекрытие:Цементно-песчаная стяжка + гидроизоляция:3146879 | Бетон |  | Не определено | IfcSlab |  |  |  | 27.7265 | 40 | 40 |  | 40 | 0 | Монтаж/демонтаж опалубки | м2 | 3.6-74-4 | Монтаж опалубки монолитных железобетонных конструкций перекрытия подземной и цокольной частей здания
1327 | Перекрытие:Цементно-песчаная стяжка + гидроизоляция:3146879 | Бетон |  | Не определено | IfcSlab |  |  |  | 27.7265 | 40 | 40 |  | 40 | 0 | Бетонирование монолитных железобетонных конструкций перекрытий | м3 | 3.6-77-10 | Бетонирование по схеме "кран-бадья" монолитных железобетонных конструкций перекрытий подземной и цокольной частей здания, при площади перекрытия между осями колонн или стен до 20 м2 | (S*t)/100 | 10<S<20 м2
1328 | Перекрытие:Цементно-песчаная стяжка + гидроизоляция:3149596 | Бетон |  | Не определено | IfcSlab |  |  |  | 68.4991 | 40 | 40 |  | 40 | 0 | Устройство бетонной подготовки фундаментных плит, h=мм | м3 | 3.6-1-1 | Устройство бетонной подготовки | (S*t)/100
1328 | Перекрытие:Цементно-песчаная стяжка + гидроизоляция:3149596 | Бетон |  | Не определено | IfcSlab |  |  |  | 68.4991 | 40 | 40 |  | 40 | 0 | Бетонирование фундаментной плиты | м3 | 3.6-73-6 | Бетонирование автобетононасосом монолитных железобетонных конструкций фундаментных плит | (S*t)/100
1328 | Перекрытие:Цементно-песчаная стяжка + гидроизоляция:3149596 | Бетон |  | Не определено | IfcSlab |  |  |  | 68.4991 | 40 | 40 |  | 40 | 0 | Гидрошпонка | м | 3.7-19-2 | Заполнение вертикальных швов стеновых панелей упругими прокладками
1328 | Перекрытие:Цементно-песчаная стяжка + гидроизоляция:3149596 | Бетон |  | Не определено | IfcSlab |  |  |  | 68.4991 | 40 | 40 |  | 40 | 0 | Подготовка бетонная h=100 мм | м3 | 3.6-1-1 | Устройство бетонной подготовки | (S*t)/100
1328 | Перекрытие:Цементно-песчаная стяжка + гидроизоляция:3149596 | Бетон |  | Не определено | IfcSlab |  |  |  | 68.4991 | 40 | 40 |  | 40 | 0
1328 | Перекрытие:Цементно-песчаная стяжка + гидроизоляция:3149596 | Бетон |  | Не определено | IfcSlab |  |  |  | 68.4991 | 40 | 40 |  | 40 | 0 | Бетонирование монолитных железобетонных конструкций фундаментов | м3 | 3.6-73-6 | Бетонирование автобетононасосом монолитных железобетонных конструкций фундаментных плит | (S*t)/100
1328 | Перекрытие:Цементно-песчаная стяжка + гидроизоляция:3149596 | Бетон |  | Не определено | IfcSlab |  |  |  | 68.4991 | 40 | 40 |  | 40 | 0 | Монтаж/демонтаж опалубки | м2 | 3.6-74-4 | Монтаж опалубки монолитных железобетонных конструкций перекрытия подземной и цокольной частей здания
1328 | Перекрытие:Цементно-песчаная стяжка + гидроизоляция:3149596 | Бетон |  | Не определено | IfcSlab |  |  |  | 68.4991 | 40 | 40 |  | 40 | 0 | Бетонирование монолитных железобетонных конструкций перекрытий | м3 | 3.6-77-10 | Бетонирование по схеме "кран-бадья" монолитных железобетонных конструкций перекрытий подземной и цокольной частей здания, при площади перекрытия между осями колонн или стен до 20 м2 | (S*t)/100 | 10<S<20 м2
1329 | Перекрытие:Подготовка ФП:3149690 | Бетон В10 | Класс бетона: В10 | Не определено | IfcSlabFoundation | В10 |  |  | 159.6039 | 100 | 100 |  | 100 | 0 | Монтаж/демонтаж опалубки | м2 | 3.6-70-3 | Монтаж опалубки монолитных железобетонных конструкций фундаментных плит | (P*t)/100
1329 | Перекрытие:Подготовка ФП:3149690 | Бетон В10 | Класс бетона: В10 | Не определено | IfcSlabFoundation | В10 |  |  | 159.6039 | 100 | 100 |  | 100 | 0 | Бетонирование фундаментной плиты | м3 | 3.6-73-6 | Бетонирование автобетононасосом монолитных железобетонных конструкций фундаментных плит | (S*t)/100
1329 | Перекрытие:Подготовка ФП:3149690 | Бетон В10 | Класс бетона: В10 | Не определено | IfcSlabFoundation | В10 |  |  | 159.6039 | 100 | 100 |  | 100 | 0 | Гидрошпонка | м | 3.7-19-2 | Заполнение вертикальных швов стеновых панелей упругими прокладками
1329 | Перекрытие:Подготовка ФП:3149690 | Бетон В10 | Класс бетона: В10 | Не определено | IfcSlabFoundation | В10 |  |  | 159.6039 | 100 | 100 |  | 100 | 0 | Подготовка бетонная h=100 мм | м3 | 3.6-1-1 | Устройство бетонной подготовки | (S*t)/100
1329 | Перекрытие:Подготовка ФП:3149690 | Бетон В10 | Класс бетона: В10 | Не определено | IfcSlabFoundation | В10 |  |  | 159.6039 | 100 | 100 |  | 100 | 0 | Устройство монолитных железобетонных конструкций фундаментов под оборудование | м3 | 3.6-2-6 | Устройство фундаментов общего назначения железобетонных под оборудование объемом более 25 м3 | (S*t)/100 | V>25
1329 | Перекрытие:Подготовка ФП:3149690 | Бетон В10 | Класс бетона: В10 | Не определено | IfcSlabFoundation | В10 |  |  | 159.6039 | 100 | 100 |  | 100 | 0 | Бетонирование монолитных железобетонных конструкций фундаментов | м3 | 3.6-73-6 | Бетонирование автобетононасосом монолитных железобетонных конструкций фундаментных плит | (S*t)/100
1329 | Перекрытие:Подготовка ФП:3149690 | Бетон В10 | Класс бетона: В10 | Не определено | IfcSlabFoundation | В10 |  |  | 159.6039 | 100 | 100 |  | 100 | 0 | Бетонирование монолитных железобетонных конструкций перекрытий | м3 | 3.6-77-9 | Бетонирование по схеме "кран-бадья" монолитных железобетонных конструкций перекрытий подземной и цокольной частей здания, при площади перекрытия между осями колонн или стен до 10 м2 | (S*t)/100 | S<10 м2
1330 | Перекрытие:Подготовка ФП:3465343 | Бетон В10 | Класс бетона: В10 | Не определено | IfcSlabFoundation | В10 |  |  | 65.7585 | 100 | 100 |  | 100 | 0 | Монтаж/демонтаж опалубки | м2 | 3.6-70-3 | Монтаж опалубки монолитных железобетонных конструкций фундаментных плит | (P*t)/100
1330 | Перекрытие:Подготовка ФП:3465343 | Бетон В10 | Класс бетона: В10 | Не определено | IfcSlabFoundation | В10 |  |  | 65.7585 | 100 | 100 |  | 100 | 0 | Бетонирование фундаментной плиты | м3 | 3.6-73-6 | Бетонирование автобетононасосом монолитных железобетонных конструкций фундаментных плит | (S*t)/100
1330 | Перекрытие:Подготовка ФП:3465343 | Бетон В10 | Класс бетона: В10 | Не определено | IfcSlabFoundation | В10 |  |  | 65.7585 | 100 | 100 |  | 100 | 0 | Гидрошпонка | м | 3.7-19-2 | Заполнение вертикальных швов стеновых панелей упругими прокладками
1330 | Перекрытие:Подготовка ФП:3465343 | Бетон В10 | Класс бетона: В10 | Не определено | IfcSlabFoundation | В10 |  |  | 65.7585 | 100 | 100 |  | 100 | 0 | Подготовка бетонная h=100 мм | м3 | 3.6-1-1 | Устройство бетонной подготовки | (S*t)/100
1330 | Перекрытие:Подготовка ФП:3465343 | Бетон В10 | Класс бетона: В10 | Не определено | IfcSlabFoundation | В10 |  |  | 65.7585 | 100 | 100 |  | 100 | 0
1330 | Перекрытие:Подготовка ФП:3465343 | Бетон В10 | Класс бетона: В10 | Не определено | IfcSlabFoundation | В10 |  |  | 65.7585 | 100 | 100 |  | 100 | 0 | Устройство монолитных железобетонных конструкций фундаментов под оборудование | м3 | 3.6-2-6 | Устройство фундаментов общего назначения железобетонных под оборудование объемом более 25 м3 | (S*t)/100 | V>25
1330 | Перекрытие:Подготовка ФП:3465343 | Бетон В10 | Класс бетона: В10 | Не определено | IfcSlabFoundation | В10 |  |  | 65.7585 | 100 | 100 |  | 100 | 0 | Бетонирование монолитных железобетонных конструкций фундаментов | м3 | 3.6-73-6 | Бетонирование автобетононасосом монолитных железобетонных конструкций фундаментных плит | (S*t)/100
1330 | Перекрытие:Подготовка ФП:3465343 | Бетон В10 | Класс бетона: В10 | Не определено | IfcSlabFoundation | В10 |  |  | 65.7585 | 100 | 100 |  | 100 | 0 | Бетонирование монолитных железобетонных конструкций перекрытий | м3 | 3.6-77-9 | Бетонирование по схеме "кран-бадья" монолитных железобетонных конструкций перекрытий подземной и цокольной частей здания, при площади перекрытия между осями колонн или стен до 10 м2 | (S*t)/100 | S<10 м2
1331 | Перекрытие:В25 200мм:3469321 | Бетон В25 F100 W6 | Класс бетона: В25; Морозостойкость: F100; Водонепроницаемость: W6 | Не определено | IfcSlab | В25 | F100 | W6 | 119.6181 | 200 | 200 |  | 200 | 0 | Бетонирование фундаментной плиты | м3 | 3.6-73-6 | Бетонирование автобетононасосом монолитных железобетонных конструкций фундаментных плит | (S*t)/100
1331 | Перекрытие:В25 200мм:3469321 | Бетон В25 F100 W6 | Класс бетона: В25; Морозостойкость: F100; Водонепроницаемость: W6 | Не определено | IfcSlab | В25 | F100 | W6 | 119.6181 | 200 | 200 |  | 200 | 0 | Гидрошпонка | м | 3.7-19-2 | Заполнение вертикальных швов стеновых панелей упругими прокладками
1331 | Перекрытие:В25 200мм:3469321 | Бетон В25 F100 W6 | Класс бетона: В25; Морозостойкость: F100; Водонепроницаемость: W6 | Не определено | IfcSlab | В25 | F100 | W6 | 119.6181 | 200 | 200 |  | 200 | 0 | Устройство монолитных железобетонных конструкций фундаментов под оборудование | м3 | 3.6-2-4 | Устройство фундаментов общего назначения железобетонных под оборудование объемом до 5 м3 | (S*t)/100 | V<5 м3
1331 | Перекрытие:В25 200мм:3469321 | Бетон В25 F100 W6 | Класс бетона: В25; Морозостойкость: F100; Водонепроницаемость: W6 | Не определено | IfcSlab | В25 | F100 | W6 | 119.6181 | 200 | 200 |  | 200 | 0 | Монтаж/демонтаж опалубки | м2 | 3.6-74-4 | Монтаж опалубки монолитных железобетонных конструкций перекрытия подземной и цокольной частей здания
1331 | Перекрытие:В25 200мм:3469321 | Бетон В25 F100 W6 | Класс бетона: В25; Морозостойкость: F100; Водонепроницаемость: W6 | Не определено | IfcSlab | В25 | F100 | W6 | 119.6181 | 200 | 200 |  | 200 | 0 | Бетонирование монолитных железобетонных конструкций перекрытий | м3 | 3.6-77-10 | Бетонирование по схеме "кран-бадья" монолитных железобетонных конструкций перекрытий подземной и цокольной частей здания, при площади перекрытия между осями колонн или стен до 20 м2 | (S*t)/100 | 10<S<20 м2
1332 | Перекрытие:В30 F150 400мм:3493485 | Бетон В30 F150 W6 | Класс бетона: В30; Морозостойкость: F150; Водонепроницаемость: W6 | Не определено | IfcSlab | В30 | F150 | W6 | 684.6339 | 400 | 400 |  | 400 | 0 | Монтаж/демонтаж опалубки | м2 | 3.6-70-3 | Монтаж опалубки монолитных железобетонных конструкций фундаментных плит | (P*t)/100
1332 | Перекрытие:В30 F150 400мм:3493485 | Бетон В30 F150 W6 | Класс бетона: В30; Морозостойкость: F150; Водонепроницаемость: W6 | Не определено | IfcSlab | В30 | F150 | W6 | 684.6339 | 400 | 400 |  | 400 | 0 | Бетонирование фундаментной плиты | м3 | 3.6-73-6 | Бетонирование автобетононасосом монолитных железобетонных конструкций фундаментных плит | (S*t)/100
1332 | Перекрытие:В30 F150 400мм:3493485 | Бетон В30 F150 W6 | Класс бетона: В30; Морозостойкость: F150; Водонепроницаемость: W6 | Не определено | IfcSlab | В30 | F150 | W6 | 684.6339 | 400 | 400 |  | 400 | 0 | Гидрошпонка | м | 3.7-19-2 | Заполнение вертикальных швов стеновых панелей упругими прокладками
1332 | Перекрытие:В30 F150 400мм:3493485 | Бетон В30 F150 W6 | Класс бетона: В30; Морозостойкость: F150; Водонепроницаемость: W6 | Не определено | IfcSlab | В30 | F150 | W6 | 684.6339 | 400 | 400 |  | 400 | 0 | Подготовка бетонная h=100 мм | м3 | 3.6-1-1 | Устройство бетонной подготовки | (S*t)/100
1332 | Перекрытие:В30 F150 400мм:3493485 | Бетон В30 F150 W6 | Класс бетона: В30; Морозостойкость: F150; Водонепроницаемость: W6 | Не определено | IfcSlab | В30 | F150 | W6 | 684.6339 | 400 | 400 |  | 400 | 0 | Устройство монолитных железобетонных конструкций фундаментов под оборудование | м3 | 3.6-2-4 | Устройство фундаментов общего назначения железобетонных под оборудование объемом до 5 м3 | (S*t)/100 | V<5 м3
1332 | Перекрытие:В30 F150 400мм:3493485 | Бетон В30 F150 W6 | Класс бетона: В30; Морозостойкость: F150; Водонепроницаемость: W6 | Не определено | IfcSlab | В30 | F150 | W6 | 684.6339 | 400 | 400 |  | 400 | 0
1332 | Перекрытие:В30 F150 400мм:3493485 | Бетон В30 F150 W6 | Класс бетона: В30; Морозостойкость: F150; Водонепроницаемость: W6 | Не определено | IfcSlab | В30 | F150 | W6 | 684.6339 | 400 | 400 |  | 400 | 0 | Бетонирование монолитных железобетонных конструкций фундаментов | м3 | 3.6-73-6 | Бетонирование автобетононасосом монолитных железобетонных конструкций фундаментных плит | (S*t)/100
1332 | Перекрытие:В30 F150 400мм:3493485 | Бетон В30 F150 W6 | Класс бетона: В30; Морозостойкость: F150; Водонепроницаемость: W6 | Не определено | IfcSlab | В30 | F150 | W6 | 684.6339 | 400 | 400 |  | 400 | 0 | Бетонирование монолитных железобетонных конструкций перекрытий | м3 | 3.6-77-9 | Бетонирование по схеме "кран-бадья" монолитных железобетонных конструкций перекрытий подземной и цокольной частей здания, при площади перекрытия между осями колонн или стен до 10 м2 | (S*t)/100 | S<10 м2
1333 | Перекрытие:В30 F150 400мм:3501725 | Бетон В30 F150 W6 | Класс бетона: В30; Морозостойкость: F150; Водонепроницаемость: W6 | Не определено | IfcSlab | В30 | F150 | W6 | 131.4502 | 400 | 400 |  | 400 | 0 | Монтаж/демонтаж опалубки | м2 | 3.6-70-3 | Монтаж опалубки монолитных железобетонных конструкций фундаментных плит | (P*t)/100
1333 | Перекрытие:В30 F150 400мм:3501725 | Бетон В30 F150 W6 | Класс бетона: В30; Морозостойкость: F150; Водонепроницаемость: W6 | Не определено | IfcSlab | В30 | F150 | W6 | 131.4502 | 400 | 400 |  | 400 | 0 | Бетонирование фундаментной плиты | м3 | 3.6-73-6 | Бетонирование автобетононасосом монолитных железобетонных конструкций фундаментных плит | (S*t)/100
1333 | Перекрытие:В30 F150 400мм:3501725 | Бетон В30 F150 W6 | Класс бетона: В30; Морозостойкость: F150; Водонепроницаемость: W6 | Не определено | IfcSlab | В30 | F150 | W6 | 131.4502 | 400 | 400 |  | 400 | 0 | Гидрошпонка | м | 3.7-19-2 | Заполнение вертикальных швов стеновых панелей упругими прокладками
1333 | Перекрытие:В30 F150 400мм:3501725 | Бетон В30 F150 W6 | Класс бетона: В30; Морозостойкость: F150; Водонепроницаемость: W6 | Не определено | IfcSlab | В30 | F150 | W6 | 131.4502 | 400 | 400 |  | 400 | 0 | Подготовка бетонная h=100 мм | м3 | 3.6-1-1 | Устройство бетонной подготовки | (S*t)/100
1333 | Перекрытие:В30 F150 400мм:3501725 | Бетон В30 F150 W6 | Класс бетона: В30; Морозостойкость: F150; Водонепроницаемость: W6 | Не определено | IfcSlab | В30 | F150 | W6 | 131.4502 | 400 | 400 |  | 400 | 0 | Устройство монолитных железобетонных конструкций фундаментов под оборудование | м3 | 3.6-2-4 | Устройство фундаментов общего назначения железобетонных под оборудование объемом до 5 м3 | (S*t)/100 | V<5 м3
1333 | Перекрытие:В30 F150 400мм:3501725 | Бетон В30 F150 W6 | Класс бетона: В30; Морозостойкость: F150; Водонепроницаемость: W6 | Не определено | IfcSlab | В30 | F150 | W6 | 131.4502 | 400 | 400 |  | 400 | 0
1333 | Перекрытие:В30 F150 400мм:3501725 | Бетон В30 F150 W6 | Класс бетона: В30; Морозостойкость: F150; Водонепроницаемость: W6 | Не определено | IfcSlab | В30 | F150 | W6 | 131.4502 | 400 | 400 |  | 400 | 0 | Бетонирование монолитных железобетонных конструкций фундаментов | м3 | 3.6-73-6 | Бетонирование автобетононасосом монолитных железобетонных конструкций фундаментных плит | (S*t)/100
1333 | Перекрытие:В30 F150 400мм:3501725 | Бетон В30 F150 W6 | Класс бетона: В30; Морозостойкость: F150; Водонепроницаемость: W6 | Не определено | IfcSlab | В30 | F150 | W6 | 131.4502 | 400 | 400 |  | 400 | 0 | Бетонирование монолитных железобетонных конструкций перекрытий | м3 | 3.6-77-9 | Бетонирование по схеме "кран-бадья" монолитных железобетонных конструкций перекрытий подземной и цокольной частей здания, при площади перекрытия между осями колонн или стен до 10 м2 | (S*t)/100 | S<10 м2
1334 | Перекрытие:В35 F150 1000мм:3518661 | Бетон В35 F150 W6 | Класс бетона: В35; Морозостойкость: F150; Водонепроницаемость: W6 | Не определено | IfcSlab | В35 | F150 | W6 | 223.7507 | 1000 | 1000 |  | 1000 | 0 | Монтаж/демонтаж опалубки | м2 | 3.6-70-3 | Монтаж опалубки монолитных железобетонных конструкций фундаментных плит | (P*t)/100
1334 | Перекрытие:В35 F150 1000мм:3518661 | Бетон В35 F150 W6 | Класс бетона: В35; Морозостойкость: F150; Водонепроницаемость: W6 | Не определено | IfcSlab | В35 | F150 | W6 | 223.7507 | 1000 | 1000 |  | 1000 | 0 | Бетонирование фундаментной плиты | м3 | 3.6-73-6 | Бетонирование автобетононасосом монолитных железобетонных конструкций фундаментных плит | (S*t)/100
1334 | Перекрытие:В35 F150 1000мм:3518661 | Бетон В35 F150 W6 | Класс бетона: В35; Морозостойкость: F150; Водонепроницаемость: W6 | Не определено | IfcSlab | В35 | F150 | W6 | 223.7507 | 1000 | 1000 |  | 1000 | 0 | Гидрошпонка | м | 3.7-19-2 | Заполнение вертикальных швов стеновых панелей упругими прокладками
1334 | Перекрытие:В35 F150 1000мм:3518661 | Бетон В35 F150 W6 | Класс бетона: В35; Морозостойкость: F150; Водонепроницаемость: W6 | Не определено | IfcSlab | В35 | F150 | W6 | 223.7507 | 1000 | 1000 |  | 1000 | 0 | Подготовка бетонная h=100 мм | м3 | 3.6-1-1 | Устройство бетонной подготовки | (S*t)/100
1334 | Перекрытие:В35 F150 1000мм:3518661 | Бетон В35 F150 W6 | Класс бетона: В35; Морозостойкость: F150; Водонепроницаемость: W6 | Не определено | IfcSlab | В35 | F150 | W6 | 223.7507 | 1000 | 1000 |  | 1000 | 0 | Устройство монолитных железобетонных конструкций фундаментов под оборудование | м3 | 3.6-2-4 | Устройство фундаментов общего назначения железобетонных под оборудование объемом до 5 м3 | (S*t)/100 | V<5 м3
1334 | Перекрытие:В35 F150 1000мм:3518661 | Бетон В35 F150 W6 | Класс бетона: В35; Морозостойкость: F150; Водонепроницаемость: W6 | Не определено | IfcSlab | В35 | F150 | W6 | 223.7507 | 1000 | 1000 |  | 1000 | 0
1334 | Перекрытие:В35 F150 1000мм:3518661 | Бетон В35 F150 W6 | Класс бетона: В35; Морозостойкость: F150; Водонепроницаемость: W6 | Не определено | IfcSlab | В35 | F150 | W6 | 223.7507 | 1000 | 1000 |  | 1000 | 0 | Бетонирование монолитных железобетонных конструкций фундаментов | м3 | 3.6-73-6 | Бетонирование автобетононасосом монолитных железобетонных конструкций фундаментных плит | (S*t)/100
1334 | Перекрытие:В35 F150 1000мм:3518661 | Бетон В35 F150 W6 | Класс бетона: В35; Морозостойкость: F150; Водонепроницаемость: W6 | Не определено | IfcSlab | В35 | F150 | W6 | 223.7507 | 1000 | 1000 |  | 1000 | 0 | Бетонирование монолитных железобетонных конструкций перекрытий | м3 | 3.6-77-9 | Бетонирование по схеме "кран-бадья" монолитных железобетонных конструкций перекрытий подземной и цокольной частей здания, при площади перекрытия между осями колонн или стен до 10 м2 | (S*t)/100 | S<10 м2
1335 | Перекрытие:В35 F150 200мм:3522557 | Бетон В35 F150 W6 | Класс бетона: В35; Морозостойкость: F150; Водонепроницаемость: W6 | Не определено | IfcSlab | В35 | F150 | W6 | 19.3955 | 200 | 200 |  | 200 | 0 | Монтаж/демонтаж опалубки | м2 | 3.6-70-3 | Монтаж опалубки монолитных железобетонных конструкций фундаментных плит | (P*t)/100
1335 | Перекрытие:В35 F150 200мм:3522557 | Бетон В35 F150 W6 | Класс бетона: В35; Морозостойкость: F150; Водонепроницаемость: W6 | Не определено | IfcSlab | В35 | F150 | W6 | 19.3955 | 200 | 200 |  | 200 | 0 | Бетонирование фундаментной плиты | м3 | 3.6-73-6 | Бетонирование автобетононасосом монолитных железобетонных конструкций фундаментных плит | (S*t)/100
1335 | Перекрытие:В35 F150 200мм:3522557 | Бетон В35 F150 W6 | Класс бетона: В35; Морозостойкость: F150; Водонепроницаемость: W6 | Не определено | IfcSlab | В35 | F150 | W6 | 19.3955 | 200 | 200 |  | 200 | 0 | Гидрошпонка | м | 3.7-19-2 | Заполнение вертикальных швов стеновых панелей упругими прокладками
1335 | Перекрытие:В35 F150 200мм:3522557 | Бетон В35 F150 W6 | Класс бетона: В35; Морозостойкость: F150; Водонепроницаемость: W6 | Не определено | IfcSlab | В35 | F150 | W6 | 19.3955 | 200 | 200 |  | 200 | 0 | Подготовка бетонная h=100 мм | м3 | 3.6-1-1 | Устройство бетонной подготовки | (S*t)/100
1335 | Перекрытие:В35 F150 200мм:3522557 | Бетон В35 F150 W6 | Класс бетона: В35; Морозостойкость: F150; Водонепроницаемость: W6 | Не определено | IfcSlab | В35 | F150 | W6 | 19.3955 | 200 | 200 |  | 200 | 0 | Устройство монолитных железобетонных конструкций фундаментов под оборудование | м3 | 3.6-2-4 | Устройство фундаментов общего назначения железобетонных под оборудование объемом до 5 м3 | (S*t)/100 | V<5 м3
1335 | Перекрытие:В35 F150 200мм:3522557 | Бетон В35 F150 W6 | Класс бетона: В35; Морозостойкость: F150; Водонепроницаемость: W6 | Не определено | IfcSlab | В35 | F150 | W6 | 19.3955 | 200 | 200 |  | 200 | 0
1335 | Перекрытие:В35 F150 200мм:3522557 | Бетон В35 F150 W6 | Класс бетона: В35; Морозостойкость: F150; Водонепроницаемость: W6 | Не определено | IfcSlab | В35 | F150 | W6 | 19.3955 | 200 | 200 |  | 200 | 0 | Бетонирование монолитных железобетонных конструкций фундаментов | м3 | 3.6-73-6 | Бетонирование автобетононасосом монолитных железобетонных конструкций фундаментных плит | (S*t)/100
1335 | Перекрытие:В35 F150 200мм:3522557 | Бетон В35 F150 W6 | Класс бетона: В35; Морозостойкость: F150; Водонепроницаемость: W6 | Не определено | IfcSlab | В35 | F150 | W6 | 19.3955 | 200 | 200 |  | 200 | 0 | Бетонирование монолитных железобетонных конструкций перекрытий | м3 | 3.6-77-9 | Бетонирование по схеме "кран-бадья" монолитных железобетонных конструкций перекрытий подземной и цокольной частей здания, при площади перекрытия между осями колонн или стен до 10 м2 | (S*t)/100 | S<10 м2
1336 | Перекрытие:В35 F150 200мм:3522777 | Бетон В35 F150 W6 | Класс бетона: В35; Морозостойкость: F150; Водонепроницаемость: W6 | Не определено | IfcSlab | В35 | F150 | W6 | 5.0304 | 200 | 200 |  | 200 | 0 | Бетонирование фундаментной плиты | м3 | 3.6-73-6 | Бетонирование автобетононасосом монолитных железобетонных конструкций фундаментных плит | (S*t)/100
1336 | Перекрытие:В35 F150 200мм:3522777 | Бетон В35 F150 W6 | Класс бетона: В35; Морозостойкость: F150; Водонепроницаемость: W6 | Не определено | IfcSlab | В35 | F150 | W6 | 5.0304 | 200 | 200 |  | 200 | 0 | Гидрошпонка | м | 3.7-19-2 | Заполнение вертикальных швов стеновых панелей упругими прокладками
1336 | Перекрытие:В35 F150 200мм:3522777 | Бетон В35 F150 W6 | Класс бетона: В35; Морозостойкость: F150; Водонепроницаемость: W6 | Не определено | IfcSlab | В35 | F150 | W6 | 5.0304 | 200 | 200 |  | 200 | 0 | Устройство монолитных железобетонных конструкций фундаментов под оборудование | м3 | 3.6-2-4 | Устройство фундаментов общего назначения железобетонных под оборудование объемом до 5 м3 | (S*t)/100 | V<5 м3
1336 | Перекрытие:В35 F150 200мм:3522777 | Бетон В35 F150 W6 | Класс бетона: В35; Морозостойкость: F150; Водонепроницаемость: W6 | Не определено | IfcSlab | В35 | F150 | W6 | 5.0304 | 200 | 200 |  | 200 | 0 | Монтаж/демонтаж опалубки | м2 | 3.6-74-4 | Монтаж опалубки монолитных железобетонных конструкций перекрытия подземной и цокольной частей здания
1336 | Перекрытие:В35 F150 200мм:3522777 | Бетон В35 F150 W6 | Класс бетона: В35; Морозостойкость: F150; Водонепроницаемость: W6 | Не определено | IfcSlab | В35 | F150 | W6 | 5.0304 | 200 | 200 |  | 200 | 0 | Бетонирование монолитных железобетонных конструкций перекрытий | м3 | 3.6-77-10 | Бетонирование по схеме "кран-бадья" монолитных железобетонных конструкций перекрытий подземной и цокольной частей здания, при площади перекрытия между осями колонн или стен до 20 м2 | (S*t)/100 | 10<S<20 м2
1337 | Перекрытие:В35 F150 200мм:3523534 | Бетон В35 F150 W6 | Класс бетона: В35; Морозостойкость: F150; Водонепроницаемость: W6 | Не определено | IfcSlab | В35 | F150 | W6 | 10.6035 | 200 | 200 |  | 200 | 0 | Монтаж/демонтаж опалубки | м2 | 3.6-70-3 | Монтаж опалубки монолитных железобетонных конструкций фундаментных плит | (P*t)/100
1337 | Перекрытие:В35 F150 200мм:3523534 | Бетон В35 F150 W6 | Класс бетона: В35; Морозостойкость: F150; Водонепроницаемость: W6 | Не определено | IfcSlab | В35 | F150 | W6 | 10.6035 | 200 | 200 |  | 200 | 0 | Бетонирование фундаментной плиты | м3 | 3.6-73-6 | Бетонирование автобетононасосом монолитных железобетонных конструкций фундаментных плит | (S*t)/100
1337 | Перекрытие:В35 F150 200мм:3523534 | Бетон В35 F150 W6 | Класс бетона: В35; Морозостойкость: F150; Водонепроницаемость: W6 | Не определено | IfcSlab | В35 | F150 | W6 | 10.6035 | 200 | 200 |  | 200 | 0 | Гидрошпонка | м | 3.7-19-2 | Заполнение вертикальных швов стеновых панелей упругими прокладками
1337 | Перекрытие:В35 F150 200мм:3523534 | Бетон В35 F150 W6 | Класс бетона: В35; Морозостойкость: F150; Водонепроницаемость: W6 | Не определено | IfcSlab | В35 | F150 | W6 | 10.6035 | 200 | 200 |  | 200 | 0 | Подготовка бетонная h=100 мм | м3 | 3.6-1-1 | Устройство бетонной подготовки | (S*t)/100
1337 | Перекрытие:В35 F150 200мм:3523534 | Бетон В35 F150 W6 | Класс бетона: В35; Морозостойкость: F150; Водонепроницаемость: W6 | Не определено | IfcSlab | В35 | F150 | W6 | 10.6035 | 200 | 200 |  | 200 | 0 | Устройство монолитных железобетонных конструкций фундаментов под оборудование | м3 | 3.6-2-4 | Устройство фундаментов общего назначения железобетонных под оборудование объемом до 5 м3 | (S*t)/100 | V<5 м3
1337 | Перекрытие:В35 F150 200мм:3523534 | Бетон В35 F150 W6 | Класс бетона: В35; Морозостойкость: F150; Водонепроницаемость: W6 | Не определено | IfcSlab | В35 | F150 | W6 | 10.6035 | 200 | 200 |  | 200 | 0
1337 | Перекрытие:В35 F150 200мм:3523534 | Бетон В35 F150 W6 | Класс бетона: В35; Морозостойкость: F150; Водонепроницаемость: W6 | Не определено | IfcSlab | В35 | F150 | W6 | 10.6035 | 200 | 200 |  | 200 | 0 | Бетонирование монолитных железобетонных конструкций фундаментов | м3 | 3.6-73-6 | Бетонирование автобетононасосом монолитных железобетонных конструкций фундаментных плит | (S*t)/100
1337 | Перекрытие:В35 F150 200мм:3523534 | Бетон В35 F150 W6 | Класс бетона: В35; Морозостойкость: F150; Водонепроницаемость: W6 | Не определено | IfcSlab | В35 | F150 | W6 | 10.6035 | 200 | 200 |  | 200 | 0 | Бетонирование монолитных железобетонных конструкций перекрытий | м3 | 3.6-77-9 | Бетонирование по схеме "кран-бадья" монолитных железобетонных конструкций перекрытий подземной и цокольной частей здания, при площади перекрытия между осями колонн или стен до 10 м2 | (S*t)/100 | S<10 м2
1338 | Перекрытие:В35 F150 200мм:3523639 | Бетон В35 F150 W6 | Класс бетона: В35; Морозостойкость: F150; Водонепроницаемость: W6 | Не определено | IfcSlab | В35 | F150 | W6 | 75.1447 | 200 | 200 |  | 200 | 0 | Монтаж/демонтаж опалубки | м2 | 3.6-70-3 | Монтаж опалубки монолитных железобетонных конструкций фундаментных плит | (P*t)/100
1338 | Перекрытие:В35 F150 200мм:3523639 | Бетон В35 F150 W6 | Класс бетона: В35; Морозостойкость: F150; Водонепроницаемость: W6 | Не определено | IfcSlab | В35 | F150 | W6 | 75.1447 | 200 | 200 |  | 200 | 0 | Бетонирование фундаментной плиты | м3 | 3.6-73-6 | Бетонирование автобетононасосом монолитных железобетонных конструкций фундаментных плит | (S*t)/100
1338 | Перекрытие:В35 F150 200мм:3523639 | Бетон В35 F150 W6 | Класс бетона: В35; Морозостойкость: F150; Водонепроницаемость: W6 | Не определено | IfcSlab | В35 | F150 | W6 | 75.1447 | 200 | 200 |  | 200 | 0 | Гидрошпонка | м | 3.7-19-2 | Заполнение вертикальных швов стеновых панелей упругими прокладками
1338 | Перекрытие:В35 F150 200мм:3523639 | Бетон В35 F150 W6 | Класс бетона: В35; Морозостойкость: F150; Водонепроницаемость: W6 | Не определено | IfcSlab | В35 | F150 | W6 | 75.1447 | 200 | 200 |  | 200 | 0 | Подготовка бетонная h=100 мм | м3 | 3.6-1-1 | Устройство бетонной подготовки | (S*t)/100
1338 | Перекрытие:В35 F150 200мм:3523639 | Бетон В35 F150 W6 | Класс бетона: В35; Морозостойкость: F150; Водонепроницаемость: W6 | Не определено | IfcSlab | В35 | F150 | W6 | 75.1447 | 200 | 200 |  | 200 | 0 | Устройство монолитных железобетонных конструкций фундаментов под оборудование | м3 | 3.6-2-4 | Устройство фундаментов общего назначения железобетонных под оборудование объемом до 5 м3 | (S*t)/100 | V<5 м3
1338 | Перекрытие:В35 F150 200мм:3523639 | Бетон В35 F150 W6 | Класс бетона: В35; Морозостойкость: F150; Водонепроницаемость: W6 | Не определено | IfcSlab | В35 | F150 | W6 | 75.1447 | 200 | 200 |  | 200 | 0
1338 | Перекрытие:В35 F150 200мм:3523639 | Бетон В35 F150 W6 | Класс бетона: В35; Морозостойкость: F150; Водонепроницаемость: W6 | Не определено | IfcSlab | В35 | F150 | W6 | 75.1447 | 200 | 200 |  | 200 | 0 | Бетонирование монолитных железобетонных конструкций перекрытий | м3 | 3.6-77-10 | Бетонирование по схеме "кран-бадья" монолитных железобетонных конструкций перекрытий подземной и цокольной частей здания, при площади перекрытия между осями колонн или стен до 20 м2 | (S*t)/100 | 10<S<20 м2
1340 | Перекрытие:В35 F150 200мм:3527499 | Бетон В35 F150 W6 | Класс бетона: В35; Морозостойкость: F150; Водонепроницаемость: W6 | Не определено | IfcSlab | В35 | F150 | W6 | 75.6064 | 200 | 200 |  | 200 | 0 | Монтаж/демонтаж опалубки | м2 | 3.6-70-3 | Монтаж опалубки монолитных железобетонных конструкций фундаментных плит | (P*t)/100
1340 | Перекрытие:В35 F150 200мм:3527499 | Бетон В35 F150 W6 | Класс бетона: В35; Морозостойкость: F150; Водонепроницаемость: W6 | Не определено | IfcSlab | В35 | F150 | W6 | 75.6064 | 200 | 200 |  | 200 | 0 | Бетонирование фундаментной плиты | м3 | 3.6-73-6 | Бетонирование автобетононасосом монолитных железобетонных конструкций фундаментных плит | (S*t)/100
1340 | Перекрытие:В35 F150 200мм:3527499 | Бетон В35 F150 W6 | Класс бетона: В35; Морозостойкость: F150; Водонепроницаемость: W6 | Не определено | IfcSlab | В35 | F150 | W6 | 75.6064 | 200 | 200 |  | 200 | 0 | Гидрошпонка | м | 3.7-19-2 | Заполнение вертикальных швов стеновых панелей упругими прокладками
1340 | Перекрытие:В35 F150 200мм:3527499 | Бетон В35 F150 W6 | Класс бетона: В35; Морозостойкость: F150; Водонепроницаемость: W6 | Не определено | IfcSlab | В35 | F150 | W6 | 75.6064 | 200 | 200 |  | 200 | 0 | Подготовка бетонная h=100 мм | м3 | 3.6-1-1 | Устройство бетонной подготовки | (S*t)/100
1340 | Перекрытие:В35 F150 200мм:3527499 | Бетон В35 F150 W6 | Класс бетона: В35; Морозостойкость: F150; Водонепроницаемость: W6 | Не определено | IfcSlab | В35 | F150 | W6 | 75.6064 | 200 | 200 |  | 200 | 0 | Устройство монолитных железобетонных конструкций фундаментов под оборудование | м3 | 3.6-2-4 | Устройство фундаментов общего назначения железобетонных под оборудование объемом до 5 м3 | (S*t)/100 | V<5 м3
1340 | Перекрытие:В35 F150 200мм:3527499 | Бетон В35 F150 W6 | Класс бетона: В35; Морозостойкость: F150; Водонепроницаемость: W6 | Не определено | IfcSlab | В35 | F150 | W6 | 75.6064 | 200 | 200 |  | 200 | 0
1340 | Перекрытие:В35 F150 200мм:3527499 | Бетон В35 F150 W6 | Класс бетона: В35; Морозостойкость: F150; Водонепроницаемость: W6 | Не определено | IfcSlab | В35 | F150 | W6 | 75.6064 | 200 | 200 |  | 200 | 0 | Бетонирование монолитных железобетонных конструкций фундаментов | м3 | 3.6-73-6 | Бетонирование автобетононасосом монолитных железобетонных конструкций фундаментных плит | (S*t)/100
1340 | Перекрытие:В35 F150 200мм:3527499 | Бетон В35 F150 W6 | Класс бетона: В35; Морозостойкость: F150; Водонепроницаемость: W6 | Не определено | IfcSlab | В35 | F150 | W6 | 75.6064 | 200 | 200 |  | 200 | 0 | Бетонирование монолитных железобетонных конструкций перекрытий | м3 | 3.6-77-9 | Бетонирование по схеме "кран-бадья" монолитных железобетонных конструкций перекрытий подземной и цокольной частей здания, при площади перекрытия между осями колонн или стен до 10 м2 | (S*t)/100 | S<10 м2
1341 | Перекрытие:В25 200мм:3552544 | Бетон В25 F100 W6 | Класс бетона: В25; Морозостойкость: F100; Водонепроницаемость: W6 | Не определено | IfcSlab | В25 | F100 | W6 | 17.0944 | 200 | 200 |  | 200 | 0 | Монтаж/демонтаж опалубки | м2 | 3.6-70-3 | Монтаж опалубки монолитных железобетонных конструкций фундаментных плит | (P*t)/100
1341 | Перекрытие:В25 200мм:3552544 | Бетон В25 F100 W6 | Класс бетона: В25; Морозостойкость: F100; Водонепроницаемость: W6 | Не определено | IfcSlab | В25 | F100 | W6 | 17.0944 | 200 | 200 |  | 200 | 0 | Бетонирование фундаментной плиты | м3 | 3.6-73-6 | Бетонирование автобетононасосом монолитных железобетонных конструкций фундаментных плит | (S*t)/100
1341 | Перекрытие:В25 200мм:3552544 | Бетон В25 F100 W6 | Класс бетона: В25; Морозостойкость: F100; Водонепроницаемость: W6 | Не определено | IfcSlab | В25 | F100 | W6 | 17.0944 | 200 | 200 |  | 200 | 0 | Гидрошпонка | м | 3.7-19-2 | Заполнение вертикальных швов стеновых панелей упругими прокладками
1341 | Перекрытие:В25 200мм:3552544 | Бетон В25 F100 W6 | Класс бетона: В25; Морозостойкость: F100; Водонепроницаемость: W6 | Не определено | IfcSlab | В25 | F100 | W6 | 17.0944 | 200 | 200 |  | 200 | 0 | Подготовка бетонная h=100 мм | м3 | 3.6-1-1 | Устройство бетонной подготовки | (S*t)/100
1341 | Перекрытие:В25 200мм:3552544 | Бетон В25 F100 W6 | Класс бетона: В25; Морозостойкость: F100; Водонепроницаемость: W6 | Не определено | IfcSlab | В25 | F100 | W6 | 17.0944 | 200 | 200 |  | 200 | 0 | Устройство монолитных железобетонных конструкций фундаментов под оборудование | м3 | 3.6-2-4 | Устройство фундаментов общего назначения железобетонных под оборудование объемом до 5 м3 | (S*t)/100 | V<5 м3
1341 | Перекрытие:В25 200мм:3552544 | Бетон В25 F100 W6 | Класс бетона: В25; Морозостойкость: F100; Водонепроницаемость: W6 | Не определено | IfcSlab | В25 | F100 | W6 | 17.0944 | 200 | 200 |  | 200 | 0 | Бетонирование монолитных железобетонных конструкций перекрытий | м3 | 3.6-77-10 | Бетонирование по схеме "кран-бадья" монолитных железобетонных конструкций перекрытий подземной и цокольной частей здания, при площади перекрытия между осями колонн или стен до 20 м2 | (S*t)/100 | 10<S<20 м2
1342 | Перекрытие:В35 F150 200мм:3565200 | Бетон В35 F150 W6 | Класс бетона: В35; Морозостойкость: F150; Водонепроницаемость: W6 | Не определено | IfcSlab | В35 | F150 | W6 | 6.5821 | 200 | 200 |  | 200 | 0 | Бетонирование фундаментной плиты | м3 | 3.6-73-6 | Бетонирование автобетононасосом монолитных железобетонных конструкций фундаментных плит | (S*t)/100
1342 | Перекрытие:В35 F150 200мм:3565200 | Бетон В35 F150 W6 | Класс бетона: В35; Морозостойкость: F150; Водонепроницаемость: W6 | Не определено | IfcSlab | В35 | F150 | W6 | 6.5821 | 200 | 200 |  | 200 | 0 | Гидрошпонка | м | 3.7-19-2 | Заполнение вертикальных швов стеновых панелей упругими прокладками
1342 | Перекрытие:В35 F150 200мм:3565200 | Бетон В35 F150 W6 | Класс бетона: В35; Морозостойкость: F150; Водонепроницаемость: W6 | Не определено | IfcSlab | В35 | F150 | W6 | 6.5821 | 200 | 200 |  | 200 | 0 | Устройство монолитных железобетонных конструкций фундаментов под оборудование | м3 | 3.6-2-4 | Устройство фундаментов общего назначения железобетонных под оборудование объемом до 5 м3 | (S*t)/100 | V<5 м3
1342 | Перекрытие:В35 F150 200мм:3565200 | Бетон В35 F150 W6 | Класс бетона: В35; Морозостойкость: F150; Водонепроницаемость: W6 | Не определено | IfcSlab | В35 | F150 | W6 | 6.5821 | 200 | 200 |  | 200 | 0 | Монтаж/демонтаж опалубки | м2 | 3.6-74-4 | Монтаж опалубки монолитных железобетонных конструкций перекрытия подземной и цокольной частей здания
1342 | Перекрытие:В35 F150 200мм:3565200 | Бетон В35 F150 W6 | Класс бетона: В35; Морозостойкость: F150; Водонепроницаемость: W6 | Не определено | IfcSlab | В35 | F150 | W6 | 6.5821 | 200 | 200 |  | 200 | 0 | Бетонирование монолитных железобетонных конструкций перекрытий | м3 | 3.6-77-10 | Бетонирование по схеме "кран-бадья" монолитных железобетонных конструкций перекрытий подземной и цокольной частей здания, при площади перекрытия между осями колонн или стен до 20 м2 | (S*t)/100 | 10<S<20 м2
1343 | Перекрытие:В35 F150 250мм:3575002 | Бетон В35 F150 W6 | Класс бетона: В35; Морозостойкость: F150; Водонепроницаемость: W6 | Не определено | IfcSlab | В35 | F150 | W6 | 3.3329 | 250 | 250 |  | 250 | 0 | Бетонирование фундаментной плиты | м3 | 3.6-73-6 | Бетонирование автобетононасосом монолитных железобетонных конструкций фундаментных плит | (S*t)/100
1343 | Перекрытие:В35 F150 250мм:3575002 | Бетон В35 F150 W6 | Класс бетона: В35; Морозостойкость: F150; Водонепроницаемость: W6 | Не определено | IfcSlab | В35 | F150 | W6 | 3.3329 | 250 | 250 |  | 250 | 0 | Гидрошпонка | м | 3.7-19-2 | Заполнение вертикальных швов стеновых панелей упругими прокладками
1343 | Перекрытие:В35 F150 250мм:3575002 | Бетон В35 F150 W6 | Класс бетона: В35; Морозостойкость: F150; Водонепроницаемость: W6 | Не определено | IfcSlab | В35 | F150 | W6 | 3.3329 | 250 | 250 |  | 250 | 0 | Устройство монолитных железобетонных конструкций фундаментов под оборудование | м3 | 3.6-2-4 | Устройство фундаментов общего назначения железобетонных под оборудование объемом до 5 м3 | (S*t)/100 | V<5 м3
1343 | Перекрытие:В35 F150 250мм:3575002 | Бетон В35 F150 W6 | Класс бетона: В35; Морозостойкость: F150; Водонепроницаемость: W6 | Не определено | IfcSlab | В35 | F150 | W6 | 3.3329 | 250 | 250 |  | 250 | 0 | Монтаж/демонтаж опалубки | м2 | 3.6-74-4 | Монтаж опалубки монолитных железобетонных конструкций перекрытия подземной и цокольной частей здания
1343 | Перекрытие:В35 F150 250мм:3575002 | Бетон В35 F150 W6 | Класс бетона: В35; Морозостойкость: F150; Водонепроницаемость: W6 | Не определено | IfcSlab | В35 | F150 | W6 | 3.3329 | 250 | 250 |  | 250 | 0 | Бетонирование монолитных железобетонных конструкций перекрытий | м3 | 3.6-77-10 | Бетонирование по схеме "кран-бадья" монолитных железобетонных конструкций перекрытий подземной и цокольной частей здания, при площади перекрытия между осями колонн или стен до 20 м2 | (S*t)/100 | 10<S<20 м2
1344 | Перекрытие:В35 F150 250мм:3578378 | Бетон В35 F150 W6 | Класс бетона: В35; Морозостойкость: F150; Водонепроницаемость: W6 | Не определено | IfcSlab | В35 | F150 | W6 | 3.3985 | 250 | 250 |  | 250 | 0 | Бетонирование фундаментной плиты | м3 | 3.6-73-6 | Бетонирование автобетононасосом монолитных железобетонных конструкций фундаментных плит | (S*t)/100
1344 | Перекрытие:В35 F150 250мм:3578378 | Бетон В35 F150 W6 | Класс бетона: В35; Морозостойкость: F150; Водонепроницаемость: W6 | Не определено | IfcSlab | В35 | F150 | W6 | 3.3985 | 250 | 250 |  | 250 | 0 | Гидрошпонка | м | 3.7-19-2 | Заполнение вертикальных швов стеновых панелей упругими прокладками
1344 | Перекрытие:В35 F150 250мм:3578378 | Бетон В35 F150 W6 | Класс бетона: В35; Морозостойкость: F150; Водонепроницаемость: W6 | Не определено | IfcSlab | В35 | F150 | W6 | 3.3985 | 250 | 250 |  | 250 | 0 | Устройство монолитных железобетонных конструкций фундаментов под оборудование | м3 | 3.6-2-4 | Устройство фундаментов общего назначения железобетонных под оборудование объемом до 5 м3 | (S*t)/100 | V<5 м3
1344 | Перекрытие:В35 F150 250мм:3578378 | Бетон В35 F150 W6 | Класс бетона: В35; Морозостойкость: F150; Водонепроницаемость: W6 | Не определено | IfcSlab | В35 | F150 | W6 | 3.3985 | 250 | 250 |  | 250 | 0 | Монтаж/демонтаж опалубки | м2 | 3.6-74-4 | Монтаж опалубки монолитных железобетонных конструкций перекрытия подземной и цокольной частей здания
1344 | Перекрытие:В35 F150 250мм:3578378 | Бетон В35 F150 W6 | Класс бетона: В35; Морозостойкость: F150; Водонепроницаемость: W6 | Не определено | IfcSlab | В35 | F150 | W6 | 3.3985 | 250 | 250 |  | 250 | 0 | Бетонирование монолитных железобетонных конструкций перекрытий | м3 | 3.6-77-10 | Бетонирование по схеме "кран-бадья" монолитных железобетонных конструкций перекрытий подземной и цокольной частей здания, при площади перекрытия между осями колонн или стен до 20 м2 | (S*t)/100 | 10<S<20 м2
1345 | Перекрытие:В35 F150 200мм:3580393 | Бетон В35 F150 W6 | Класс бетона: В35; Морозостойкость: F150; Водонепроницаемость: W6 | Не определено | IfcSlab | В35 | F150 | W6 | 2.0661 | 200 | 200 |  | 200 | 0 | Бетонирование фундаментной плиты | м3 | 3.6-73-6 | Бетонирование автобетононасосом монолитных железобетонных конструкций фундаментных плит | (S*t)/100
1345 | Перекрытие:В35 F150 200мм:3580393 | Бетон В35 F150 W6 | Класс бетона: В35; Морозостойкость: F150; Водонепроницаемость: W6 | Не определено | IfcSlab | В35 | F150 | W6 | 2.0661 | 200 | 200 |  | 200 | 0 | Гидрошпонка | м | 3.7-19-2 | Заполнение вертикальных швов стеновых панелей упругими прокладками
1345 | Перекрытие:В35 F150 200мм:3580393 | Бетон В35 F150 W6 | Класс бетона: В35; Морозостойкость: F150; Водонепроницаемость: W6 | Не определено | IfcSlab | В35 | F150 | W6 | 2.0661 | 200 | 200 |  | 200 | 0 | Устройство монолитных железобетонных конструкций фундаментов под оборудование | м3 | 3.6-2-4 | Устройство фундаментов общего назначения железобетонных под оборудование объемом до 5 м3 | (S*t)/100 | V<5 м3
1345 | Перекрытие:В35 F150 200мм:3580393 | Бетон В35 F150 W6 | Класс бетона: В35; Морозостойкость: F150; Водонепроницаемость: W6 | Не определено | IfcSlab | В35 | F150 | W6 | 2.0661 | 200 | 200 |  | 200 | 0 | Монтаж/демонтаж опалубки | м2 | 3.6-74-4 | Монтаж опалубки монолитных железобетонных конструкций перекрытия подземной и цокольной частей здания
1345 | Перекрытие:В35 F150 200мм:3580393 | Бетон В35 F150 W6 | Класс бетона: В35; Морозостойкость: F150; Водонепроницаемость: W6 | Не определено | IfcSlab | В35 | F150 | W6 | 2.0661 | 200 | 200 |  | 200 | 0 | Бетонирование монолитных железобетонных конструкций перекрытий | м3 | 3.6-77-10 | Бетонирование по схеме "кран-бадья" монолитных железобетонных конструкций перекрытий подземной и цокольной частей здания, при площади перекрытия между осями колонн или стен до 20 м2 | (S*t)/100 | 10<S<20 м2
1346 | Перекрытие:В35 F150 250мм:3581727 | Бетон В35 F150 W6 | Класс бетона: В35; Морозостойкость: F150; Водонепроницаемость: W6 | Не определено | IfcSlab | В35 | F150 | W6 | 1.6065 | 250 | 250 |  | 250 | 0 | Бетонирование фундаментной плиты | м3 | 3.6-73-6 | Бетонирование автобетононасосом монолитных железобетонных конструкций фундаментных плит | (S*t)/100
1346 | Перекрытие:В35 F150 250мм:3581727 | Бетон В35 F150 W6 | Класс бетона: В35; Морозостойкость: F150; Водонепроницаемость: W6 | Не определено | IfcSlab | В35 | F150 | W6 | 1.6065 | 250 | 250 |  | 250 | 0 | Гидрошпонка | м | 3.7-19-2 | Заполнение вертикальных швов стеновых панелей упругими прокладками
1346 | Перекрытие:В35 F150 250мм:3581727 | Бетон В35 F150 W6 | Класс бетона: В35; Морозостойкость: F150; Водонепроницаемость: W6 | Не определено | IfcSlab | В35 | F150 | W6 | 1.6065 | 250 | 250 |  | 250 | 0 | Устройство монолитных железобетонных конструкций фундаментов под оборудование | м3 | 3.6-2-4 | Устройство фундаментов общего назначения железобетонных под оборудование объемом до 5 м3 | (S*t)/100 | V<5 м3
1346 | Перекрытие:В35 F150 250мм:3581727 | Бетон В35 F150 W6 | Класс бетона: В35; Морозостойкость: F150; Водонепроницаемость: W6 | Не определено | IfcSlab | В35 | F150 | W6 | 1.6065 | 250 | 250 |  | 250 | 0 | Монтаж/демонтаж опалубки | м2 | 3.6-74-4 | Монтаж опалубки монолитных железобетонных конструкций перекрытия подземной и цокольной частей здания
1346 | Перекрытие:В35 F150 250мм:3581727 | Бетон В35 F150 W6 | Класс бетона: В35; Морозостойкость: F150; Водонепроницаемость: W6 | Не определено | IfcSlab | В35 | F150 | W6 | 1.6065 | 250 | 250 |  | 250 | 0 | Бетонирование монолитных железобетонных конструкций перекрытий | м3 | 3.6-77-10 | Бетонирование по схеме "кран-бадья" монолитных железобетонных конструкций перекрытий подземной и цокольной частей здания, при площади перекрытия между осями колонн или стен до 20 м2 | (S*t)/100 | 10<S<20 м2
1347 | Перекрытие:В35 F150 200мм:3582472 | Бетон В35 F150 W6 | Класс бетона: В35; Морозостойкость: F150; Водонепроницаемость: W6 | Не определено | IfcSlab | В35 | F150 | W6 | 3.2066 | 200 | 200 |  | 200 | 0 | Бетонирование фундаментной плиты | м3 | 3.6-73-6 | Бетонирование автобетононасосом монолитных железобетонных конструкций фундаментных плит | (S*t)/100
1347 | Перекрытие:В35 F150 200мм:3582472 | Бетон В35 F150 W6 | Класс бетона: В35; Морозостойкость: F150; Водонепроницаемость: W6 | Не определено | IfcSlab | В35 | F150 | W6 | 3.2066 | 200 | 200 |  | 200 | 0 | Гидрошпонка | м | 3.7-19-2 | Заполнение вертикальных швов стеновых панелей упругими прокладками
1347 | Перекрытие:В35 F150 200мм:3582472 | Бетон В35 F150 W6 | Класс бетона: В35; Морозостойкость: F150; Водонепроницаемость: W6 | Не определено | IfcSlab | В35 | F150 | W6 | 3.2066 | 200 | 200 |  | 200 | 0 | Устройство монолитных железобетонных конструкций фундаментов под оборудование | м3 | 3.6-2-4 | Устройство фундаментов общего назначения железобетонных под оборудование объемом до 5 м3 | (S*t)/100 | V<5 м3
1347 | Перекрытие:В35 F150 200мм:3582472 | Бетон В35 F150 W6 | Класс бетона: В35; Морозостойкость: F150; Водонепроницаемость: W6 | Не определено | IfcSlab | В35 | F150 | W6 | 3.2066 | 200 | 200 |  | 200 | 0 | Монтаж/демонтаж опалубки | м2 | 3.6-74-4 | Монтаж опалубки монолитных железобетонных конструкций перекрытия подземной и цокольной частей здания
1347 | Перекрытие:В35 F150 200мм:3582472 | Бетон В35 F150 W6 | Класс бетона: В35; Морозостойкость: F150; Водонепроницаемость: W6 | Не определено | IfcSlab | В35 | F150 | W6 | 3.2066 | 200 | 200 |  | 200 | 0 | Бетонирование монолитных железобетонных конструкций перекрытий | м3 | 3.6-77-10 | Бетонирование по схеме "кран-бадья" монолитных железобетонных конструкций перекрытий подземной и цокольной частей здания, при площади перекрытия между осями колонн или стен до 20 м2 | (S*t)/100 | 10<S<20 м2
1348 | Перекрытие:гидроизоляция:3682877 | Бетон |  | Не определено | IfcSlab |  |  |  | 0.9445 | 9 | 9 |  | 9 | 0 | Устройство бетонной подготовки фундаментных плит, h=мм | м3 | 3.6-1-1 | Устройство бетонной подготовки | (S*t)/100
1348 | Перекрытие:гидроизоляция:3682877 | Бетон |  | Не определено | IfcSlab |  |  |  | 0.9445 | 9 | 9 |  | 9 | 0 | Бетонирование фундаментной плиты | м3 | 3.6-73-6 | Бетонирование автобетононасосом монолитных железобетонных конструкций фундаментных плит | (S*t)/100
1348 | Перекрытие:гидроизоляция:3682877 | Бетон |  | Не определено | IfcSlab |  |  |  | 0.9445 | 9 | 9 |  | 9 | 0 | Гидрошпонка | м | 3.7-19-2 | Заполнение вертикальных швов стеновых панелей упругими прокладками
1348 | Перекрытие:гидроизоляция:3682877 | Бетон |  | Не определено | IfcSlab |  |  |  | 0.9445 | 9 | 9 |  | 9 | 0 | Подготовка бетонная h=100 мм | м3 | 3.6-1-1 | Устройство бетонной подготовки | (S*t)/100
1348 | Перекрытие:гидроизоляция:3682877 | Бетон |  | Не определено | IfcSlab |  |  |  | 0.9445 | 9 | 9 |  | 9 | 0 | Устройство монолитных железобетонных конструкций фундаментов под оборудование | м3 | 3.6-2-4 | Устройство фундаментов общего назначения железобетонных под оборудование объемом до 5 м3 | (S*t)/100 | V<5 м3
1348 | Перекрытие:гидроизоляция:3682877 | Бетон |  | Не определено | IfcSlab |  |  |  | 0.9445 | 9 | 9 |  | 9 | 0 | Монтаж/демонтаж опалубки | м2 | 3.6-74-4 | Монтаж опалубки монолитных железобетонных конструкций перекрытия подземной и цокольной частей здания
1348 | Перекрытие:гидроизоляция:3682877 | Бетон |  | Не определено | IfcSlab |  |  |  | 0.9445 | 9 | 9 |  | 9 | 0 | Бетонирование монолитных железобетонных конструкций перекрытий | м3 | 3.6-77-10 | Бетонирование по схеме "кран-бадья" монолитных железобетонных конструкций перекрытий подземной и цокольной частей здания, при площади перекрытия между осями колонн или стен до 20 м2 | (S*t)/100 | 10<S<20 м2
1349 | Перекрытие:гидроизоляция:3683118 | Бетон |  | Не определено | IfcSlab |  |  |  | 0.2415 | 9 | 9 |  | 9 | 0 | Устройство бетонной подготовки фундаментных плит, h=мм | м3 | 3.6-1-1 | Устройство бетонной подготовки | (S*t)/100
1349 | Перекрытие:гидроизоляция:3683118 | Бетон |  | Не определено | IfcSlab |  |  |  | 0.2415 | 9 | 9 |  | 9 | 0 | Бетонирование фундаментной плиты | м3 | 3.6-73-6 | Бетонирование автобетононасосом монолитных железобетонных конструкций фундаментных плит | (S*t)/100
1349 | Перекрытие:гидроизоляция:3683118 | Бетон |  | Не определено | IfcSlab |  |  |  | 0.2415 | 9 | 9 |  | 9 | 0 | Гидрошпонка | м | 3.7-19-2 | Заполнение вертикальных швов стеновых панелей упругими прокладками
1349 | Перекрытие:гидроизоляция:3683118 | Бетон |  | Не определено | IfcSlab |  |  |  | 0.2415 | 9 | 9 |  | 9 | 0 | Подготовка бетонная h=100 мм | м3 | 3.6-1-1 | Устройство бетонной подготовки | (S*t)/100
1349 | Перекрытие:гидроизоляция:3683118 | Бетон |  | Не определено | IfcSlab |  |  |  | 0.2415 | 9 | 9 |  | 9 | 0 | Устройство монолитных железобетонных конструкций фундаментов под оборудование | м3 | 3.6-2-4 | Устройство фундаментов общего назначения железобетонных под оборудование объемом до 5 м3 | (S*t)/100 | V<5 м3
1349 | Перекрытие:гидроизоляция:3683118 | Бетон |  | Не определено | IfcSlab |  |  |  | 0.2415 | 9 | 9 |  | 9 | 0 | Монтаж/демонтаж опалубки | м2 | 3.6-74-4 | Монтаж опалубки монолитных железобетонных конструкций перекрытия подземной и цокольной частей здания
1349 | Перекрытие:гидроизоляция:3683118 | Бетон |  | Не определено | IfcSlab |  |  |  | 0.2415 | 9 | 9 |  | 9 | 0 | Бетонирование монолитных железобетонных конструкций перекрытий | м3 | 3.6-77-10 | Бетонирование по схеме "кран-бадья" монолитных железобетонных конструкций перекрытий подземной и цокольной частей здания, при площади перекрытия между осями колонн или стен до 20 м2 | (S*t)/100 | 10<S<20 м2
1354 | 230_Приямок без уклона с вырезанием и подготовкой (Фунд_Плита):230_Приямок без уклона с вырезанием и подготовкой (ПР-1):3839959 | Бетон В30 F150 W6 | Класс бетона: В30; Морозостойкость: F150; Водонепроницаемость: W6 | Не определено | IfcSlab | В30 | F150 | W6 | 25.9619 | 805.4315 | 805.4315 |  | 805.4315 | 0 | Монтаж/демонтаж опалубки | м2 | 3.6-70-3 | Монтаж опалубки монолитных железобетонных конструкций фундаментных плит | (P*t)/100
1354 | 230_Приямок без уклона с вырезанием и подготовкой (Фунд_Плита):230_Приямок без уклона с вырезанием и подготовкой (ПР-1):3839959 | Бетон В30 F150 W6 | Класс бетона: В30; Морозостойкость: F150; Водонепроницаемость: W6 | Не определено | IfcSlab | В30 | F150 | W6 | 25.9619 | 805.4315 | 805.4315 |  | 805.4315 | 0 | Бетонирование фундаментной плиты | м3 | 3.6-73-6 | Бетонирование автобетононасосом монолитных железобетонных конструкций фундаментных плит | (S*t)/100
1354 | 230_Приямок без уклона с вырезанием и подготовкой (Фунд_Плита):230_Приямок без уклона с вырезанием и подготовкой (ПР-1):3839959 | Бетон В30 F150 W6 | Класс бетона: В30; Морозостойкость: F150; Водонепроницаемость: W6 | Не определено | IfcSlab | В30 | F150 | W6 | 25.9619 | 805.4315 | 805.4315 |  | 805.4315 | 0 | Гидрошпонка | м | 3.7-19-2 | Заполнение вертикальных швов стеновых панелей упругими прокладками
1354 | 230_Приямок без уклона с вырезанием и подготовкой (Фунд_Плита):230_Приямок без уклона с вырезанием и подготовкой (ПР-1):3839959 | Бетон В30 F150 W6 | Класс бетона: В30; Морозостойкость: F150; Водонепроницаемость: W6 | Не определено | IfcSlab | В30 | F150 | W6 | 25.9619 | 805.4315 | 805.4315 |  | 805.4315 | 0 | Устройство монолитных железобетонных конструкций фундаментов под оборудование | м3 | 3.6-2-4 | Устройство фундаментов общего назначения железобетонных под оборудование объемом до 5 м3 | (S*t)/100 | V<5 м3
1354 | 230_Приямок без уклона с вырезанием и подготовкой (Фунд_Плита):230_Приямок без уклона с вырезанием и подготовкой (ПР-1):3839959 | Бетон В30 F150 W6 | Класс бетона: В30; Морозостойкость: F150; Водонепроницаемость: W6 | Не определено | IfcSlab | В30 | F150 | W6 | 25.9619 | 805.4315 | 805.4315 |  | 805.4315 | 0 | Бетонирование монолитных железобетонных конструкций фундаментов | м3 | 3.6-73-6 | Бетонирование автобетононасосом монолитных железобетонных конструкций фундаментных плит | (S*t)/100
1354 | 230_Приямок без уклона с вырезанием и подготовкой (Фунд_Плита):230_Приямок без уклона с вырезанием и подготовкой (ПР-1):3839959 | Бетон В30 F150 W6 | Класс бетона: В30; Морозостойкость: F150; Водонепроницаемость: W6 | Не определено | IfcSlab | В30 | F150 | W6 | 25.9619 | 805.4315 | 805.4315 |  | 805.4315 | 0
1354 | 230_Приямок без уклона с вырезанием и подготовкой (Фунд_Плита):230_Приямок без уклона с вырезанием и подготовкой (ПР-1):3839959 | Бетон В30 F150 W6 | Класс бетона: В30; Морозостойкость: F150; Водонепроницаемость: W6 | Не определено | IfcSlab | В30 | F150 | W6 | 25.9619 | 805.4315 | 805.4315 |  | 805.4315 | 0 | Бетонирование монолитных железобетонных конструкций приямков | м3 | 3.6-77-1 | Бетонирование по схеме "кран-бадья" монолитных железобетонных конструкций стен подземной и цокольной частей здания, толщина до 100 мм |  | t<100 мм
1355 | Перекрытие:В25 200мм:3978011 | Бетон В25 F100 W6 | Класс бетона: В25; Морозостойкость: F100; Водонепроницаемость: W6 | Не определено | IfcSlab | В25 | F100 | W6 | 116.9188 | 200 | 200 |  | 200 | 0 | Монтаж/демонтаж опалубки | м2 | 3.6-70-3 | Монтаж опалубки монолитных железобетонных конструкций фундаментных плит | (P*t)/100
1355 | Перекрытие:В25 200мм:3978011 | Бетон В25 F100 W6 | Класс бетона: В25; Морозостойкость: F100; Водонепроницаемость: W6 | Не определено | IfcSlab | В25 | F100 | W6 | 116.9188 | 200 | 200 |  | 200 | 0 | Бетонирование фундаментной плиты | м3 | 3.6-73-6 | Бетонирование автобетононасосом монолитных железобетонных конструкций фундаментных плит | (S*t)/100
1355 | Перекрытие:В25 200мм:3978011 | Бетон В25 F100 W6 | Класс бетона: В25; Морозостойкость: F100; Водонепроницаемость: W6 | Не определено | IfcSlab | В25 | F100 | W6 | 116.9188 | 200 | 200 |  | 200 | 0 | Гидрошпонка | м | 3.7-19-2 | Заполнение вертикальных швов стеновых панелей упругими прокладками
1355 | Перекрытие:В25 200мм:3978011 | Бетон В25 F100 W6 | Класс бетона: В25; Морозостойкость: F100; Водонепроницаемость: W6 | Не определено | IfcSlab | В25 | F100 | W6 | 116.9188 | 200 | 200 |  | 200 | 0 | Подготовка бетонная h=100 мм | м3 | 3.6-1-1 | Устройство бетонной подготовки | (S*t)/100
1355 | Перекрытие:В25 200мм:3978011 | Бетон В25 F100 W6 | Класс бетона: В25; Морозостойкость: F100; Водонепроницаемость: W6 | Не определено | IfcSlab | В25 | F100 | W6 | 116.9188 | 200 | 200 |  | 200 | 0 | Устройство монолитных железобетонных конструкций фундаментов под оборудование | м3 | 3.6-2-4 | Устройство фундаментов общего назначения железобетонных под оборудование объемом до 5 м3 | (S*t)/100 | V<5 м3
1355 | Перекрытие:В25 200мм:3978011 | Бетон В25 F100 W6 | Класс бетона: В25; Морозостойкость: F100; Водонепроницаемость: W6 | Не определено | IfcSlab | В25 | F100 | W6 | 116.9188 | 200 | 200 |  | 200 | 0 | Бетонирование монолитных железобетонных конструкций перекрытий | м3 | 3.6-77-10 | Бетонирование по схеме "кран-бадья" монолитных железобетонных конструкций перекрытий подземной и цокольной частей здания, при площади перекрытия между осями колонн или стен до 20 м2 | (S*t)/100 | 10<S<20 м2
1356 | Перекрытие:В25 200мм:3978028 | Бетон В25 F100 W6 | Класс бетона: В25; Морозостойкость: F100; Водонепроницаемость: W6 | Не определено | IfcSlab | В25 | F100 | W6 | 116.9188 | 200 | 200 |  | 200 | 0 | Монтаж/демонтаж опалубки | м2 | 3.6-70-3 | Монтаж опалубки монолитных железобетонных конструкций фундаментных плит | (P*t)/100
1356 | Перекрытие:В25 200мм:3978028 | Бетон В25 F100 W6 | Класс бетона: В25; Морозостойкость: F100; Водонепроницаемость: W6 | Не определено | IfcSlab | В25 | F100 | W6 | 116.9188 | 200 | 200 |  | 200 | 0 | Бетонирование фундаментной плиты | м3 | 3.6-73-6 | Бетонирование автобетононасосом монолитных железобетонных конструкций фундаментных плит | (S*t)/100
1356 | Перекрытие:В25 200мм:3978028 | Бетон В25 F100 W6 | Класс бетона: В25; Морозостойкость: F100; Водонепроницаемость: W6 | Не определено | IfcSlab | В25 | F100 | W6 | 116.9188 | 200 | 200 |  | 200 | 0 | Гидрошпонка | м | 3.7-19-2 | Заполнение вертикальных швов стеновых панелей упругими прокладками
1356 | Перекрытие:В25 200мм:3978028 | Бетон В25 F100 W6 | Класс бетона: В25; Морозостойкость: F100; Водонепроницаемость: W6 | Не определено | IfcSlab | В25 | F100 | W6 | 116.9188 | 200 | 200 |  | 200 | 0 | Подготовка бетонная h=100 мм | м3 | 3.6-1-1 | Устройство бетонной подготовки | (S*t)/100
1356 | Перекрытие:В25 200мм:3978028 | Бетон В25 F100 W6 | Класс бетона: В25; Морозостойкость: F100; Водонепроницаемость: W6 | Не определено | IfcSlab | В25 | F100 | W6 | 116.9188 | 200 | 200 |  | 200 | 0 | Устройство монолитных железобетонных конструкций фундаментов под оборудование | м3 | 3.6-2-4 | Устройство фундаментов общего назначения железобетонных под оборудование объемом до 5 м3 | (S*t)/100 | V<5 м3
1356 | Перекрытие:В25 200мм:3978028 | Бетон В25 F100 W6 | Класс бетона: В25; Морозостойкость: F100; Водонепроницаемость: W6 | Не определено | IfcSlab | В25 | F100 | W6 | 116.9188 | 200 | 200 |  | 200 | 0 | Бетонирование монолитных железобетонных конструкций перекрытий | м3 | 3.6-77-10 | Бетонирование по схеме "кран-бадья" монолитных железобетонных конструкций перекрытий подземной и цокольной частей здания, при площади перекрытия между осями колонн или стен до 20 м2 | (S*t)/100 | 10<S<20 м2
1357 | Перекрытие:В25 200мм:3978045 | Бетон В25 F100 W6 | Класс бетона: В25; Морозостойкость: F100; Водонепроницаемость: W6 | Не определено | IfcSlab | В25 | F100 | W6 | 116.9188 | 200 | 200 |  | 200 | 0 | Монтаж/демонтаж опалубки | м2 | 3.6-70-3 | Монтаж опалубки монолитных железобетонных конструкций фундаментных плит | (P*t)/100
1357 | Перекрытие:В25 200мм:3978045 | Бетон В25 F100 W6 | Класс бетона: В25; Морозостойкость: F100; Водонепроницаемость: W6 | Не определено | IfcSlab | В25 | F100 | W6 | 116.9188 | 200 | 200 |  | 200 | 0 | Бетонирование фундаментной плиты | м3 | 3.6-73-6 | Бетонирование автобетононасосом монолитных железобетонных конструкций фундаментных плит | (S*t)/100
1357 | Перекрытие:В25 200мм:3978045 | Бетон В25 F100 W6 | Класс бетона: В25; Морозостойкость: F100; Водонепроницаемость: W6 | Не определено | IfcSlab | В25 | F100 | W6 | 116.9188 | 200 | 200 |  | 200 | 0 | Гидрошпонка | м | 3.7-19-2 | Заполнение вертикальных швов стеновых панелей упругими прокладками
1357 | Перекрытие:В25 200мм:3978045 | Бетон В25 F100 W6 | Класс бетона: В25; Морозостойкость: F100; Водонепроницаемость: W6 | Не определено | IfcSlab | В25 | F100 | W6 | 116.9188 | 200 | 200 |  | 200 | 0 | Подготовка бетонная h=100 мм | м3 | 3.6-1-1 | Устройство бетонной подготовки | (S*t)/100
1357 | Перекрытие:В25 200мм:3978045 | Бетон В25 F100 W6 | Класс бетона: В25; Морозостойкость: F100; Водонепроницаемость: W6 | Не определено | IfcSlab | В25 | F100 | W6 | 116.9188 | 200 | 200 |  | 200 | 0 | Устройство монолитных железобетонных конструкций фундаментов под оборудование | м3 | 3.6-2-4 | Устройство фундаментов общего назначения железобетонных под оборудование объемом до 5 м3 | (S*t)/100 | V<5 м3
1357 | Перекрытие:В25 200мм:3978045 | Бетон В25 F100 W6 | Класс бетона: В25; Морозостойкость: F100; Водонепроницаемость: W6 | Не определено | IfcSlab | В25 | F100 | W6 | 116.9188 | 200 | 200 |  | 200 | 0 | Бетонирование монолитных железобетонных конструкций перекрытий | м3 | 3.6-77-10 | Бетонирование по схеме "кран-бадья" монолитных железобетонных конструкций перекрытий подземной и цокольной частей здания, при площади перекрытия между осями колонн или стен до 20 м2 | (S*t)/100 | 10<S<20 м2
1358 | Перекрытие:В25 200мм:3978062 | Бетон В25 F100 W6 | Класс бетона: В25; Морозостойкость: F100; Водонепроницаемость: W6 | Не определено | IfcSlab | В25 | F100 | W6 | 116.9188 | 200 | 200 |  | 200 | 0 | Бетонирование фундаментной плиты | м3 | 3.6-73-6 | Бетонирование автобетононасосом монолитных железобетонных конструкций фундаментных плит | (S*t)/100
1358 | Перекрытие:В25 200мм:3978062 | Бетон В25 F100 W6 | Класс бетона: В25; Морозостойкость: F100; Водонепроницаемость: W6 | Не определено | IfcSlab | В25 | F100 | W6 | 116.9188 | 200 | 200 |  | 200 | 0 | Гидрошпонка | м | 3.7-19-2 | Заполнение вертикальных швов стеновых панелей упругими прокладками
1358 | Перекрытие:В25 200мм:3978062 | Бетон В25 F100 W6 | Класс бетона: В25; Морозостойкость: F100; Водонепроницаемость: W6 | Не определено | IfcSlab | В25 | F100 | W6 | 116.9188 | 200 | 200 |  | 200 | 0 | Устройство монолитных железобетонных конструкций фундаментов под оборудование | м3 | 3.6-2-4 | Устройство фундаментов общего назначения железобетонных под оборудование объемом до 5 м3 | (S*t)/100 | V<5 м3
1358 | Перекрытие:В25 200мм:3978062 | Бетон В25 F100 W6 | Класс бетона: В25; Морозостойкость: F100; Водонепроницаемость: W6 | Не определено | IfcSlab | В25 | F100 | W6 | 116.9188 | 200 | 200 |  | 200 | 0 | Монтаж/демонтаж опалубки | м2 | 3.6-74-4 | Монтаж опалубки монолитных железобетонных конструкций перекрытия подземной и цокольной частей здания
1358 | Перекрытие:В25 200мм:3978062 | Бетон В25 F100 W6 | Класс бетона: В25; Морозостойкость: F100; Водонепроницаемость: W6 | Не определено | IfcSlab | В25 | F100 | W6 | 116.9188 | 200 | 200 |  | 200 | 0 | Бетонирование монолитных железобетонных конструкций перекрытий | м3 | 3.6-77-10 | Бетонирование по схеме "кран-бадья" монолитных железобетонных конструкций перекрытий подземной и цокольной частей здания, при площади перекрытия между осями колонн или стен до 20 м2 | (S*t)/100 | 10<S<20 м2
1359 | Перекрытие:В25 200мм:3978079 | Бетон В25 F100 W6 | Класс бетона: В25; Морозостойкость: F100; Водонепроницаемость: W6 | Не определено | IfcSlab | В25 | F100 | W6 | 116.9188 | 200 | 200 |  | 200 | 0 | Монтаж/демонтаж опалубки | м2 | 3.6-70-3 | Монтаж опалубки монолитных железобетонных конструкций фундаментных плит | (P*t)/100
1359 | Перекрытие:В25 200мм:3978079 | Бетон В25 F100 W6 | Класс бетона: В25; Морозостойкость: F100; Водонепроницаемость: W6 | Не определено | IfcSlab | В25 | F100 | W6 | 116.9188 | 200 | 200 |  | 200 | 0 | Бетонирование фундаментной плиты | м3 | 3.6-73-6 | Бетонирование автобетононасосом монолитных железобетонных конструкций фундаментных плит | (S*t)/100
1359 | Перекрытие:В25 200мм:3978079 | Бетон В25 F100 W6 | Класс бетона: В25; Морозостойкость: F100; Водонепроницаемость: W6 | Не определено | IfcSlab | В25 | F100 | W6 | 116.9188 | 200 | 200 |  | 200 | 0 | Гидрошпонка | м | 3.7-19-2 | Заполнение вертикальных швов стеновых панелей упругими прокладками
1359 | Перекрытие:В25 200мм:3978079 | Бетон В25 F100 W6 | Класс бетона: В25; Морозостойкость: F100; Водонепроницаемость: W6 | Не определено | IfcSlab | В25 | F100 | W6 | 116.9188 | 200 | 200 |  | 200 | 0 | Подготовка бетонная h=100 мм | м3 | 3.6-1-1 | Устройство бетонной подготовки | (S*t)/100
1359 | Перекрытие:В25 200мм:3978079 | Бетон В25 F100 W6 | Класс бетона: В25; Морозостойкость: F100; Водонепроницаемость: W6 | Не определено | IfcSlab | В25 | F100 | W6 | 116.9188 | 200 | 200 |  | 200 | 0 | Устройство монолитных железобетонных конструкций фундаментов под оборудование | м3 | 3.6-2-4 | Устройство фундаментов общего назначения железобетонных под оборудование объемом до 5 м3 | (S*t)/100 | V<5 м3
1359 | Перекрытие:В25 200мм:3978079 | Бетон В25 F100 W6 | Класс бетона: В25; Морозостойкость: F100; Водонепроницаемость: W6 | Не определено | IfcSlab | В25 | F100 | W6 | 116.9188 | 200 | 200 |  | 200 | 0 | Бетонирование монолитных железобетонных конструкций фундаментов | м3 | 3.6-73-6 | Бетонирование автобетононасосом монолитных железобетонных конструкций фундаментных плит | (S*t)/100
1359 | Перекрытие:В25 200мм:3978079 | Бетон В25 F100 W6 | Класс бетона: В25; Морозостойкость: F100; Водонепроницаемость: W6 | Не определено | IfcSlab | В25 | F100 | W6 | 116.9188 | 200 | 200 |  | 200 | 0 | Бетонирование монолитных железобетонных конструкций перекрытий | м3 | 3.6-77-9 | Бетонирование по схеме "кран-бадья" монолитных железобетонных конструкций перекрытий подземной и цокольной частей здания, при площади перекрытия между осями колонн или стен до 10 м2 | (S*t)/100 | S<10 м2
1360 | Перекрытие:В25 200мм:3978096 | Бетон В25 F100 W6 | Класс бетона: В25; Морозостойкость: F100; Водонепроницаемость: W6 | Не определено | IfcSlab | В25 | F100 | W6 | 116.9188 | 200 | 200 |  | 200 | 0 | Бетонирование фундаментной плиты | м3 | 3.6-73-6 | Бетонирование автобетононасосом монолитных железобетонных конструкций фундаментных плит | (S*t)/100
1360 | Перекрытие:В25 200мм:3978096 | Бетон В25 F100 W6 | Класс бетона: В25; Морозостойкость: F100; Водонепроницаемость: W6 | Не определено | IfcSlab | В25 | F100 | W6 | 116.9188 | 200 | 200 |  | 200 | 0 | Гидрошпонка | м | 3.7-19-2 | Заполнение вертикальных швов стеновых панелей упругими прокладками
1360 | Перекрытие:В25 200мм:3978096 | Бетон В25 F100 W6 | Класс бетона: В25; Морозостойкость: F100; Водонепроницаемость: W6 | Не определено | IfcSlab | В25 | F100 | W6 | 116.9188 | 200 | 200 |  | 200 | 0 | Устройство монолитных железобетонных конструкций фундаментов под оборудование | м3 | 3.6-2-4 | Устройство фундаментов общего назначения железобетонных под оборудование объемом до 5 м3 | (S*t)/100 | V<5 м3
1360 | Перекрытие:В25 200мм:3978096 | Бетон В25 F100 W6 | Класс бетона: В25; Морозостойкость: F100; Водонепроницаемость: W6 | Не определено | IfcSlab | В25 | F100 | W6 | 116.9188 | 200 | 200 |  | 200 | 0 | Монтаж/демонтаж опалубки | м2 | 3.6-74-4 | Монтаж опалубки монолитных железобетонных конструкций перекрытия подземной и цокольной частей здания
1360 | Перекрытие:В25 200мм:3978096 | Бетон В25 F100 W6 | Класс бетона: В25; Морозостойкость: F100; Водонепроницаемость: W6 | Не определено | IfcSlab | В25 | F100 | W6 | 116.9188 | 200 | 200 |  | 200 | 0 | Бетонирование монолитных железобетонных конструкций перекрытий | м3 | 3.6-77-10 | Бетонирование по схеме "кран-бадья" монолитных железобетонных конструкций перекрытий подземной и цокольной частей здания, при площади перекрытия между осями колонн или стен до 20 м2 | (S*t)/100 | 10<S<20 м2
1361 | Перекрытие:В25 200мм:3978113 | Бетон В25 F100 W6 | Класс бетона: В25; Морозостойкость: F100; Водонепроницаемость: W6 | Не определено | IfcSlab | В25 | F100 | W6 | 116.9188 | 200 | 200 |  | 200 | 0 | Бетонирование фундаментной плиты | м3 | 3.6-73-6 | Бетонирование автобетононасосом монолитных железобетонных конструкций фундаментных плит | (S*t)/100
1361 | Перекрытие:В25 200мм:3978113 | Бетон В25 F100 W6 | Класс бетона: В25; Морозостойкость: F100; Водонепроницаемость: W6 | Не определено | IfcSlab | В25 | F100 | W6 | 116.9188 | 200 | 200 |  | 200 | 0 | Гидрошпонка | м | 3.7-19-2 | Заполнение вертикальных швов стеновых панелей упругими прокладками
1361 | Перекрытие:В25 200мм:3978113 | Бетон В25 F100 W6 | Класс бетона: В25; Морозостойкость: F100; Водонепроницаемость: W6 | Не определено | IfcSlab | В25 | F100 | W6 | 116.9188 | 200 | 200 |  | 200 | 0 | Устройство монолитных железобетонных конструкций фундаментов под оборудование | м3 | 3.6-2-4 | Устройство фундаментов общего назначения железобетонных под оборудование объемом до 5 м3 | (S*t)/100 | V<5 м3
1361 | Перекрытие:В25 200мм:3978113 | Бетон В25 F100 W6 | Класс бетона: В25; Морозостойкость: F100; Водонепроницаемость: W6 | Не определено | IfcSlab | В25 | F100 | W6 | 116.9188 | 200 | 200 |  | 200 | 0 | Монтаж/демонтаж опалубки | м2 | 3.6-74-4 | Монтаж опалубки монолитных железобетонных конструкций перекрытия подземной и цокольной частей здания
1361 | Перекрытие:В25 200мм:3978113 | Бетон В25 F100 W6 | Класс бетона: В25; Морозостойкость: F100; Водонепроницаемость: W6 | Не определено | IfcSlab | В25 | F100 | W6 | 116.9188 | 200 | 200 |  | 200 | 0 | Бетонирование монолитных железобетонных конструкций перекрытий | м3 | 3.6-77-10 | Бетонирование по схеме "кран-бадья" монолитных железобетонных конструкций перекрытий подземной и цокольной частей здания, при площади перекрытия между осями колонн или стен до 20 м2 | (S*t)/100 | 10<S<20 м2
1362 | Перекрытие:В25 200мм:3978147 | Бетон В25 F100 W6 | Класс бетона: В25; Морозостойкость: F100; Водонепроницаемость: W6 | Не определено | IfcSlab | В25 | F100 | W6 | 116.9188 | 200 | 200 |  | 200 | 0 | Монтаж/демонтаж опалубки | м2 | 3.6-70-3 | Монтаж опалубки монолитных железобетонных конструкций фундаментных плит | (P*t)/100
1362 | Перекрытие:В25 200мм:3978147 | Бетон В25 F100 W6 | Класс бетона: В25; Морозостойкость: F100; Водонепроницаемость: W6 | Не определено | IfcSlab | В25 | F100 | W6 | 116.9188 | 200 | 200 |  | 200 | 0 | Бетонирование фундаментной плиты | м3 | 3.6-73-6 | Бетонирование автобетононасосом монолитных железобетонных конструкций фундаментных плит | (S*t)/100
1362 | Перекрытие:В25 200мм:3978147 | Бетон В25 F100 W6 | Класс бетона: В25; Морозостойкость: F100; Водонепроницаемость: W6 | Не определено | IfcSlab | В25 | F100 | W6 | 116.9188 | 200 | 200 |  | 200 | 0 | Гидрошпонка | м | 3.7-19-2 | Заполнение вертикальных швов стеновых панелей упругими прокладками
1362 | Перекрытие:В25 200мм:3978147 | Бетон В25 F100 W6 | Класс бетона: В25; Морозостойкость: F100; Водонепроницаемость: W6 | Не определено | IfcSlab | В25 | F100 | W6 | 116.9188 | 200 | 200 |  | 200 | 0 | Подготовка бетонная h=100 мм | м3 | 3.6-1-1 | Устройство бетонной подготовки | (S*t)/100
1362 | Перекрытие:В25 200мм:3978147 | Бетон В25 F100 W6 | Класс бетона: В25; Морозостойкость: F100; Водонепроницаемость: W6 | Не определено | IfcSlab | В25 | F100 | W6 | 116.9188 | 200 | 200 |  | 200 | 0 | Устройство монолитных железобетонных конструкций фундаментов под оборудование | м3 | 3.6-2-4 | Устройство фундаментов общего назначения железобетонных под оборудование объемом до 5 м3 | (S*t)/100 | V<5 м3
1362 | Перекрытие:В25 200мм:3978147 | Бетон В25 F100 W6 | Класс бетона: В25; Морозостойкость: F100; Водонепроницаемость: W6 | Не определено | IfcSlab | В25 | F100 | W6 | 116.9188 | 200 | 200 |  | 200 | 0 | Бетонирование монолитных железобетонных конструкций фундаментов | м3 | 3.6-73-6 | Бетонирование автобетононасосом монолитных железобетонных конструкций фундаментных плит | (S*t)/100
1362 | Перекрытие:В25 200мм:3978147 | Бетон В25 F100 W6 | Класс бетона: В25; Морозостойкость: F100; Водонепроницаемость: W6 | Не определено | IfcSlab | В25 | F100 | W6 | 116.9188 | 200 | 200 |  | 200 | 0 | Бетонирование монолитных железобетонных конструкций перекрытий | м3 | 3.6-77-9 | Бетонирование по схеме "кран-бадья" монолитных железобетонных конструкций перекрытий подземной и цокольной частей здания, при площади перекрытия между осями колонн или стен до 10 м2 | (S*t)/100 | S<10 м2
1363 | Перекрытие:В25 200мм:3978164 | Бетон В25 F100 W6 | Класс бетона: В25; Морозостойкость: F100; Водонепроницаемость: W6 | Не определено | IfcSlab | В25 | F100 | W6 | 116.9188 | 200 | 200 |  | 200 | 0 | Бетонирование фундаментной плиты | м3 | 3.6-73-6 | Бетонирование автобетононасосом монолитных железобетонных конструкций фундаментных плит | (S*t)/100
1363 | Перекрытие:В25 200мм:3978164 | Бетон В25 F100 W6 | Класс бетона: В25; Морозостойкость: F100; Водонепроницаемость: W6 | Не определено | IfcSlab | В25 | F100 | W6 | 116.9188 | 200 | 200 |  | 200 | 0 | Гидрошпонка | м | 3.7-19-2 | Заполнение вертикальных швов стеновых панелей упругими прокладками
1363 | Перекрытие:В25 200мм:3978164 | Бетон В25 F100 W6 | Класс бетона: В25; Морозостойкость: F100; Водонепроницаемость: W6 | Не определено | IfcSlab | В25 | F100 | W6 | 116.9188 | 200 | 200 |  | 200 | 0 | Устройство монолитных железобетонных конструкций фундаментов под оборудование | м3 | 3.6-2-4 | Устройство фундаментов общего назначения железобетонных под оборудование объемом до 5 м3 | (S*t)/100 | V<5 м3
1363 | Перекрытие:В25 200мм:3978164 | Бетон В25 F100 W6 | Класс бетона: В25; Морозостойкость: F100; Водонепроницаемость: W6 | Не определено | IfcSlab | В25 | F100 | W6 | 116.9188 | 200 | 200 |  | 200 | 0 | Монтаж/демонтаж опалубки | м2 | 3.6-74-4 | Монтаж опалубки монолитных железобетонных конструкций перекрытия подземной и цокольной частей здания
1363 | Перекрытие:В25 200мм:3978164 | Бетон В25 F100 W6 | Класс бетона: В25; Морозостойкость: F100; Водонепроницаемость: W6 | Не определено | IfcSlab | В25 | F100 | W6 | 116.9188 | 200 | 200 |  | 200 | 0 | Бетонирование монолитных железобетонных конструкций перекрытий | м3 | 3.6-77-10 | Бетонирование по схеме "кран-бадья" монолитных железобетонных конструкций перекрытий подземной и цокольной частей здания, при площади перекрытия между осями колонн или стен до 20 м2 | (S*t)/100 | 10<S<20 м2
1364 | Перекрытие:В25 200мм:3978181 | Бетон В25 F100 W6 | Класс бетона: В25; Морозостойкость: F100; Водонепроницаемость: W6 | Не определено | IfcSlab | В25 | F100 | W6 | 116.9188 | 200 | 200 |  | 200 | 0 | Монтаж/демонтаж опалубки | м2 | 3.6-70-3 | Монтаж опалубки монолитных железобетонных конструкций фундаментных плит | (P*t)/100
1364 | Перекрытие:В25 200мм:3978181 | Бетон В25 F100 W6 | Класс бетона: В25; Морозостойкость: F100; Водонепроницаемость: W6 | Не определено | IfcSlab | В25 | F100 | W6 | 116.9188 | 200 | 200 |  | 200 | 0 | Бетонирование фундаментной плиты | м3 | 3.6-73-6 | Бетонирование автобетононасосом монолитных железобетонных конструкций фундаментных плит | (S*t)/100
1364 | Перекрытие:В25 200мм:3978181 | Бетон В25 F100 W6 | Класс бетона: В25; Морозостойкость: F100; Водонепроницаемость: W6 | Не определено | IfcSlab | В25 | F100 | W6 | 116.9188 | 200 | 200 |  | 200 | 0 | Гидрошпонка | м | 3.7-19-2 | Заполнение вертикальных швов стеновых панелей упругими прокладками
1364 | Перекрытие:В25 200мм:3978181 | Бетон В25 F100 W6 | Класс бетона: В25; Морозостойкость: F100; Водонепроницаемость: W6 | Не определено | IfcSlab | В25 | F100 | W6 | 116.9188 | 200 | 200 |  | 200 | 0 | Подготовка бетонная h=100 мм | м3 | 3.6-1-1 | Устройство бетонной подготовки | (S*t)/100
1364 | Перекрытие:В25 200мм:3978181 | Бетон В25 F100 W6 | Класс бетона: В25; Морозостойкость: F100; Водонепроницаемость: W6 | Не определено | IfcSlab | В25 | F100 | W6 | 116.9188 | 200 | 200 |  | 200 | 0 | Устройство монолитных железобетонных конструкций фундаментов под оборудование | м3 | 3.6-2-4 | Устройство фундаментов общего назначения железобетонных под оборудование объемом до 5 м3 | (S*t)/100 | V<5 м3
1364 | Перекрытие:В25 200мм:3978181 | Бетон В25 F100 W6 | Класс бетона: В25; Морозостойкость: F100; Водонепроницаемость: W6 | Не определено | IfcSlab | В25 | F100 | W6 | 116.9188 | 200 | 200 |  | 200 | 0 | Бетонирование монолитных железобетонных конструкций фундаментов | м3 | 3.6-73-6 | Бетонирование автобетононасосом монолитных железобетонных конструкций фундаментных плит | (S*t)/100
1364 | Перекрытие:В25 200мм:3978181 | Бетон В25 F100 W6 | Класс бетона: В25; Морозостойкость: F100; Водонепроницаемость: W6 | Не определено | IfcSlab | В25 | F100 | W6 | 116.9188 | 200 | 200 |  | 200 | 0 | Бетонирование монолитных железобетонных конструкций перекрытий | м3 | 3.6-77-9 | Бетонирование по схеме "кран-бадья" монолитных железобетонных конструкций перекрытий подземной и цокольной частей здания, при площади перекрытия между осями колонн или стен до 10 м2 | (S*t)/100 | S<10 м2
1365 | Перекрытие:В25 200мм:3978198 | Бетон В25 F100 W6 | Класс бетона: В25; Морозостойкость: F100; Водонепроницаемость: W6 | Не определено | IfcSlab | В25 | F100 | W6 | 116.9188 | 200 | 200 |  | 200 | 0 | Монтаж/демонтаж опалубки | м2 | 3.6-70-3 | Монтаж опалубки монолитных железобетонных конструкций фундаментных плит | (P*t)/100
1365 | Перекрытие:В25 200мм:3978198 | Бетон В25 F100 W6 | Класс бетона: В25; Морозостойкость: F100; Водонепроницаемость: W6 | Не определено | IfcSlab | В25 | F100 | W6 | 116.9188 | 200 | 200 |  | 200 | 0 | Бетонирование фундаментной плиты | м3 | 3.6-73-6 | Бетонирование автобетононасосом монолитных железобетонных конструкций фундаментных плит | (S*t)/100
1365 | Перекрытие:В25 200мм:3978198 | Бетон В25 F100 W6 | Класс бетона: В25; Морозостойкость: F100; Водонепроницаемость: W6 | Не определено | IfcSlab | В25 | F100 | W6 | 116.9188 | 200 | 200 |  | 200 | 0 | Гидрошпонка | м | 3.7-19-2 | Заполнение вертикальных швов стеновых панелей упругими прокладками
1365 | Перекрытие:В25 200мм:3978198 | Бетон В25 F100 W6 | Класс бетона: В25; Морозостойкость: F100; Водонепроницаемость: W6 | Не определено | IfcSlab | В25 | F100 | W6 | 116.9188 | 200 | 200 |  | 200 | 0 | Подготовка бетонная h=100 мм | м3 | 3.6-1-1 | Устройство бетонной подготовки | (S*t)/100
1365 | Перекрытие:В25 200мм:3978198 | Бетон В25 F100 W6 | Класс бетона: В25; Морозостойкость: F100; Водонепроницаемость: W6 | Не определено | IfcSlab | В25 | F100 | W6 | 116.9188 | 200 | 200 |  | 200 | 0 | Устройство монолитных железобетонных конструкций фундаментов под оборудование | м3 | 3.6-2-4 | Устройство фундаментов общего назначения железобетонных под оборудование объемом до 5 м3 | (S*t)/100 | V<5 м3
1365 | Перекрытие:В25 200мм:3978198 | Бетон В25 F100 W6 | Класс бетона: В25; Морозостойкость: F100; Водонепроницаемость: W6 | Не определено | IfcSlab | В25 | F100 | W6 | 116.9188 | 200 | 200 |  | 200 | 0 | Бетонирование монолитных железобетонных конструкций перекрытий | м3 | 3.6-77-10 | Бетонирование по схеме "кран-бадья" монолитных железобетонных конструкций перекрытий подземной и цокольной частей здания, при площади перекрытия между осями колонн или стен до 20 м2 | (S*t)/100 | 10<S<20 м2
1366 | Перекрытие:В25 200мм:3978215 | Бетон В25 F100 W6 | Класс бетона: В25; Морозостойкость: F100; Водонепроницаемость: W6 | Не определено | IfcSlab | В25 | F100 | W6 | 116.9188 | 200 | 200 |  | 200 | 0 | Монтаж/демонтаж опалубки | м2 | 3.6-70-3 | Монтаж опалубки монолитных железобетонных конструкций фундаментных плит | (P*t)/100
1366 | Перекрытие:В25 200мм:3978215 | Бетон В25 F100 W6 | Класс бетона: В25; Морозостойкость: F100; Водонепроницаемость: W6 | Не определено | IfcSlab | В25 | F100 | W6 | 116.9188 | 200 | 200 |  | 200 | 0 | Бетонирование фундаментной плиты | м3 | 3.6-73-6 | Бетонирование автобетононасосом монолитных железобетонных конструкций фундаментных плит | (S*t)/100
1366 | Перекрытие:В25 200мм:3978215 | Бетон В25 F100 W6 | Класс бетона: В25; Морозостойкость: F100; Водонепроницаемость: W6 | Не определено | IfcSlab | В25 | F100 | W6 | 116.9188 | 200 | 200 |  | 200 | 0 | Гидрошпонка | м | 3.7-19-2 | Заполнение вертикальных швов стеновых панелей упругими прокладками
1366 | Перекрытие:В25 200мм:3978215 | Бетон В25 F100 W6 | Класс бетона: В25; Морозостойкость: F100; Водонепроницаемость: W6 | Не определено | IfcSlab | В25 | F100 | W6 | 116.9188 | 200 | 200 |  | 200 | 0 | Подготовка бетонная h=100 мм | м3 | 3.6-1-1 | Устройство бетонной подготовки | (S*t)/100
1366 | Перекрытие:В25 200мм:3978215 | Бетон В25 F100 W6 | Класс бетона: В25; Морозостойкость: F100; Водонепроницаемость: W6 | Не определено | IfcSlab | В25 | F100 | W6 | 116.9188 | 200 | 200 |  | 200 | 0 | Устройство монолитных железобетонных конструкций фундаментов под оборудование | м3 | 3.6-2-4 | Устройство фундаментов общего назначения железобетонных под оборудование объемом до 5 м3 | (S*t)/100 | V<5 м3
1366 | Перекрытие:В25 200мм:3978215 | Бетон В25 F100 W6 | Класс бетона: В25; Морозостойкость: F100; Водонепроницаемость: W6 | Не определено | IfcSlab | В25 | F100 | W6 | 116.9188 | 200 | 200 |  | 200 | 0 | Бетонирование монолитных железобетонных конструкций фундаментов | м3 | 3.6-73-6 | Бетонирование автобетононасосом монолитных железобетонных конструкций фундаментных плит | (S*t)/100
1366 | Перекрытие:В25 200мм:3978215 | Бетон В25 F100 W6 | Класс бетона: В25; Морозостойкость: F100; Водонепроницаемость: W6 | Не определено | IfcSlab | В25 | F100 | W6 | 116.9188 | 200 | 200 |  | 200 | 0 | Бетонирование монолитных железобетонных конструкций перекрытий | м3 | 3.6-77-9 | Бетонирование по схеме "кран-бадья" монолитных железобетонных конструкций перекрытий подземной и цокольной частей здания, при площади перекрытия между осями колонн или стен до 10 м2 | (S*t)/100 | S<10 м2
1367 | Перекрытие:В25 200мм:3978232 | Бетон В25 F100 W6 | Класс бетона: В25; Морозостойкость: F100; Водонепроницаемость: W6 | Не определено | IfcSlab | В25 | F100 | W6 | 116.9188 | 200 | 200 |  | 200 | 0 | Монтаж/демонтаж опалубки | м2 | 3.6-70-3 | Монтаж опалубки монолитных железобетонных конструкций фундаментных плит | (P*t)/100
1367 | Перекрытие:В25 200мм:3978232 | Бетон В25 F100 W6 | Класс бетона: В25; Морозостойкость: F100; Водонепроницаемость: W6 | Не определено | IfcSlab | В25 | F100 | W6 | 116.9188 | 200 | 200 |  | 200 | 0 | Бетонирование фундаментной плиты | м3 | 3.6-73-6 | Бетонирование автобетононасосом монолитных железобетонных конструкций фундаментных плит | (S*t)/100
1367 | Перекрытие:В25 200мм:3978232 | Бетон В25 F100 W6 | Класс бетона: В25; Морозостойкость: F100; Водонепроницаемость: W6 | Не определено | IfcSlab | В25 | F100 | W6 | 116.9188 | 200 | 200 |  | 200 | 0 | Гидрошпонка | м | 3.7-19-2 | Заполнение вертикальных швов стеновых панелей упругими прокладками
1367 | Перекрытие:В25 200мм:3978232 | Бетон В25 F100 W6 | Класс бетона: В25; Морозостойкость: F100; Водонепроницаемость: W6 | Не определено | IfcSlab | В25 | F100 | W6 | 116.9188 | 200 | 200 |  | 200 | 0 | Подготовка бетонная h=100 мм | м3 | 3.6-1-1 | Устройство бетонной подготовки | (S*t)/100
1367 | Перекрытие:В25 200мм:3978232 | Бетон В25 F100 W6 | Класс бетона: В25; Морозостойкость: F100; Водонепроницаемость: W6 | Не определено | IfcSlab | В25 | F100 | W6 | 116.9188 | 200 | 200 |  | 200 | 0 | Устройство монолитных железобетонных конструкций фундаментов под оборудование | м3 | 3.6-2-4 | Устройство фундаментов общего назначения железобетонных под оборудование объемом до 5 м3 | (S*t)/100 | V<5 м3
1367 | Перекрытие:В25 200мм:3978232 | Бетон В25 F100 W6 | Класс бетона: В25; Морозостойкость: F100; Водонепроницаемость: W6 | Не определено | IfcSlab | В25 | F100 | W6 | 116.9188 | 200 | 200 |  | 200 | 0 | Бетонирование монолитных железобетонных конструкций фундаментов | м3 | 3.6-73-6 | Бетонирование автобетононасосом монолитных железобетонных конструкций фундаментных плит | (S*t)/100
1367 | Перекрытие:В25 200мм:3978232 | Бетон В25 F100 W6 | Класс бетона: В25; Морозостойкость: F100; Водонепроницаемость: W6 | Не определено | IfcSlab | В25 | F100 | W6 | 116.9188 | 200 | 200 |  | 200 | 0 | Бетонирование монолитных железобетонных конструкций перекрытий | м3 | 3.6-77-9 | Бетонирование по схеме "кран-бадья" монолитных железобетонных конструкций перекрытий подземной и цокольной частей здания, при площади перекрытия между осями колонн или стен до 10 м2 | (S*t)/100 | S<10 м2
1368 | Перекрытие:В25 200мм:3978249 | Бетон В25 F100 W6 | Класс бетона: В25; Морозостойкость: F100; Водонепроницаемость: W6 | Не определено | IfcSlab | В25 | F100 | W6 | 116.9188 | 200 | 200 |  | 200 | 0 | Монтаж/демонтаж опалубки | м2 | 3.6-70-3 | Монтаж опалубки монолитных железобетонных конструкций фундаментных плит | (P*t)/100
1368 | Перекрытие:В25 200мм:3978249 | Бетон В25 F100 W6 | Класс бетона: В25; Морозостойкость: F100; Водонепроницаемость: W6 | Не определено | IfcSlab | В25 | F100 | W6 | 116.9188 | 200 | 200 |  | 200 | 0 | Бетонирование фундаментной плиты | м3 | 3.6-73-6 | Бетонирование автобетононасосом монолитных железобетонных конструкций фундаментных плит | (S*t)/100
1368 | Перекрытие:В25 200мм:3978249 | Бетон В25 F100 W6 | Класс бетона: В25; Морозостойкость: F100; Водонепроницаемость: W6 | Не определено | IfcSlab | В25 | F100 | W6 | 116.9188 | 200 | 200 |  | 200 | 0 | Гидрошпонка | м | 3.7-19-2 | Заполнение вертикальных швов стеновых панелей упругими прокладками
1368 | Перекрытие:В25 200мм:3978249 | Бетон В25 F100 W6 | Класс бетона: В25; Морозостойкость: F100; Водонепроницаемость: W6 | Не определено | IfcSlab | В25 | F100 | W6 | 116.9188 | 200 | 200 |  | 200 | 0 | Подготовка бетонная h=100 мм | м3 | 3.6-1-1 | Устройство бетонной подготовки | (S*t)/100
1368 | Перекрытие:В25 200мм:3978249 | Бетон В25 F100 W6 | Класс бетона: В25; Морозостойкость: F100; Водонепроницаемость: W6 | Не определено | IfcSlab | В25 | F100 | W6 | 116.9188 | 200 | 200 |  | 200 | 0 | Устройство монолитных железобетонных конструкций фундаментов под оборудование | м3 | 3.6-2-4 | Устройство фундаментов общего назначения железобетонных под оборудование объемом до 5 м3 | (S*t)/100 | V<5 м3
1368 | Перекрытие:В25 200мм:3978249 | Бетон В25 F100 W6 | Класс бетона: В25; Морозостойкость: F100; Водонепроницаемость: W6 | Не определено | IfcSlab | В25 | F100 | W6 | 116.9188 | 200 | 200 |  | 200 | 0 | Бетонирование монолитных железобетонных конструкций фундаментов | м3 | 3.6-73-6 | Бетонирование автобетононасосом монолитных железобетонных конструкций фундаментных плит | (S*t)/100
1368 | Перекрытие:В25 200мм:3978249 | Бетон В25 F100 W6 | Класс бетона: В25; Морозостойкость: F100; Водонепроницаемость: W6 | Не определено | IfcSlab | В25 | F100 | W6 | 116.9188 | 200 | 200 |  | 200 | 0 | Бетонирование монолитных железобетонных конструкций перекрытий | м3 | 3.6-77-9 | Бетонирование по схеме "кран-бадья" монолитных железобетонных конструкций перекрытий подземной и цокольной частей здания, при площади перекрытия между осями колонн или стен до 10 м2 | (S*t)/100 | S<10 м2
1370 | Перекрытие:В25 200мм:4178668 | Бетон В25 F100 W4 | Класс бетона: В25; Морозостойкость: F100; Водонепроницаемость: W4 | Не определено | IfcSlab | В25 | F100 | W4 | 0.7072 | 200 | 200 |  | 200 | 0 | Бетонирование фундаментной плиты | м3 | 3.6-73-6 | Бетонирование автобетононасосом монолитных железобетонных конструкций фундаментных плит | (S*t)/100
1370 | Перекрытие:В25 200мм:4178668 | Бетон В25 F100 W4 | Класс бетона: В25; Морозостойкость: F100; Водонепроницаемость: W4 | Не определено | IfcSlab | В25 | F100 | W4 | 0.7072 | 200 | 200 |  | 200 | 0 | Гидрошпонка | м | 3.7-19-2 | Заполнение вертикальных швов стеновых панелей упругими прокладками
1370 | Перекрытие:В25 200мм:4178668 | Бетон В25 F100 W4 | Класс бетона: В25; Морозостойкость: F100; Водонепроницаемость: W4 | Не определено | IfcSlab | В25 | F100 | W4 | 0.7072 | 200 | 200 |  | 200 | 0 | Устройство монолитных железобетонных конструкций фундаментов под оборудование | м3 | 3.6-2-4 | Устройство фундаментов общего назначения железобетонных под оборудование объемом до 5 м3 | (S*t)/100 | V<5 м3
1370 | Перекрытие:В25 200мм:4178668 | Бетон В25 F100 W4 | Класс бетона: В25; Морозостойкость: F100; Водонепроницаемость: W4 | Не определено | IfcSlab | В25 | F100 | W4 | 0.7072 | 200 | 200 |  | 200 | 0 | Монтаж/демонтаж опалубки | м2 | 3.6-74-4 | Монтаж опалубки монолитных железобетонных конструкций перекрытия подземной и цокольной частей здания
1370 | Перекрытие:В25 200мм:4178668 | Бетон В25 F100 W4 | Класс бетона: В25; Морозостойкость: F100; Водонепроницаемость: W4 | Не определено | IfcSlab | В25 | F100 | W4 | 0.7072 | 200 | 200 |  | 200 | 0 | Бетонирование монолитных железобетонных конструкций перекрытий | м3 | 3.6-77-10 | Бетонирование по схеме "кран-бадья" монолитных железобетонных конструкций перекрытий подземной и цокольной частей здания, при площади перекрытия между осями колонн или стен до 20 м2 | (S*t)/100 | 10<S<20 м2
1371 | Перекрытие:В25 200мм:4178800 | Бетон В25 F100 W4 | Класс бетона: В25; Морозостойкость: F100; Водонепроницаемость: W4 | Не определено | IfcSlab | В25 | F100 | W4 | 0.68 | 200 | 200 |  | 200 | 0 | Бетонирование фундаментной плиты | м3 | 3.6-73-6 | Бетонирование автобетононасосом монолитных железобетонных конструкций фундаментных плит | (S*t)/100
1371 | Перекрытие:В25 200мм:4178800 | Бетон В25 F100 W4 | Класс бетона: В25; Морозостойкость: F100; Водонепроницаемость: W4 | Не определено | IfcSlab | В25 | F100 | W4 | 0.68 | 200 | 200 |  | 200 | 0 | Гидрошпонка | м | 3.7-19-2 | Заполнение вертикальных швов стеновых панелей упругими прокладками
1371 | Перекрытие:В25 200мм:4178800 | Бетон В25 F100 W4 | Класс бетона: В25; Морозостойкость: F100; Водонепроницаемость: W4 | Не определено | IfcSlab | В25 | F100 | W4 | 0.68 | 200 | 200 |  | 200 | 0 | Устройство монолитных железобетонных конструкций фундаментов под оборудование | м3 | 3.6-2-4 | Устройство фундаментов общего назначения железобетонных под оборудование объемом до 5 м3 | (S*t)/100 | V<5 м3
1371 | Перекрытие:В25 200мм:4178800 | Бетон В25 F100 W4 | Класс бетона: В25; Морозостойкость: F100; Водонепроницаемость: W4 | Не определено | IfcSlab | В25 | F100 | W4 | 0.68 | 200 | 200 |  | 200 | 0 | Монтаж/демонтаж опалубки | м2 | 3.6-74-4 | Монтаж опалубки монолитных железобетонных конструкций перекрытия подземной и цокольной частей здания
1371 | Перекрытие:В25 200мм:4178800 | Бетон В25 F100 W4 | Класс бетона: В25; Морозостойкость: F100; Водонепроницаемость: W4 | Не определено | IfcSlab | В25 | F100 | W4 | 0.68 | 200 | 200 |  | 200 | 0 | Бетонирование монолитных железобетонных конструкций перекрытий | м3 | 3.6-77-10 | Бетонирование по схеме "кран-бадья" монолитных железобетонных конструкций перекрытий подземной и цокольной частей здания, при площади перекрытия между осями колонн или стен до 20 м2 | (S*t)/100 | 10<S<20 м2
1372 | Перекрытие:В25 200мм:4178907 | Бетон В25 F100 W4 | Класс бетона: В25; Морозостойкость: F100; Водонепроницаемость: W4 | Не определено | IfcSlab | В25 | F100 | W4 | 0.8946 | 200 | 200 |  | 200 | 0 | Бетонирование фундаментной плиты | м3 | 3.6-73-6 | Бетонирование автобетононасосом монолитных железобетонных конструкций фундаментных плит | (S*t)/100
1372 | Перекрытие:В25 200мм:4178907 | Бетон В25 F100 W4 | Класс бетона: В25; Морозостойкость: F100; Водонепроницаемость: W4 | Не определено | IfcSlab | В25 | F100 | W4 | 0.8946 | 200 | 200 |  | 200 | 0 | Гидрошпонка | м | 3.7-19-2 | Заполнение вертикальных швов стеновых панелей упругими прокладками
1372 | Перекрытие:В25 200мм:4178907 | Бетон В25 F100 W4 | Класс бетона: В25; Морозостойкость: F100; Водонепроницаемость: W4 | Не определено | IfcSlab | В25 | F100 | W4 | 0.8946 | 200 | 200 |  | 200 | 0 | Устройство монолитных железобетонных конструкций фундаментов под оборудование | м3 | 3.6-2-4 | Устройство фундаментов общего назначения железобетонных под оборудование объемом до 5 м3 | (S*t)/100 | V<5 м3
1372 | Перекрытие:В25 200мм:4178907 | Бетон В25 F100 W4 | Класс бетона: В25; Морозостойкость: F100; Водонепроницаемость: W4 | Не определено | IfcSlab | В25 | F100 | W4 | 0.8946 | 200 | 200 |  | 200 | 0 | Монтаж/демонтаж опалубки | м2 | 3.6-74-4 | Монтаж опалубки монолитных железобетонных конструкций перекрытия подземной и цокольной частей здания
1372 | Перекрытие:В25 200мм:4178907 | Бетон В25 F100 W4 | Класс бетона: В25; Морозостойкость: F100; Водонепроницаемость: W4 | Не определено | IfcSlab | В25 | F100 | W4 | 0.8946 | 200 | 200 |  | 200 | 0 | Бетонирование монолитных железобетонных конструкций перекрытий | м3 | 3.6-77-10 | Бетонирование по схеме "кран-бадья" монолитных железобетонных конструкций перекрытий подземной и цокольной частей здания, при площади перекрытия между осями колонн или стен до 20 м2 | (S*t)/100 | 10<S<20 м2
1373 | 230_Приямок без уклона с вырезанием и подготовкой (Фунд_Плита):230_Приямок без уклона с вырезанием и подготовкой (ПР-2):4191761 | Бетон В30 F150 W6 | Класс бетона: В30; Морозостойкость: F150; Водонепроницаемость: W6 | Не определено | IfcSlab | В30 | F150 | W6 | 13.6286 | 755.4315 | 755.4315 |  | 755.4315 | 0 | Монтаж/демонтаж опалубки | м2 | 3.6-70-3 | Монтаж опалубки монолитных железобетонных конструкций фундаментных плит | (P*t)/100
1373 | 230_Приямок без уклона с вырезанием и подготовкой (Фунд_Плита):230_Приямок без уклона с вырезанием и подготовкой (ПР-2):4191761 | Бетон В30 F150 W6 | Класс бетона: В30; Морозостойкость: F150; Водонепроницаемость: W6 | Не определено | IfcSlab | В30 | F150 | W6 | 13.6286 | 755.4315 | 755.4315 |  | 755.4315 | 0 | Бетонирование фундаментной плиты | м3 | 3.6-73-6 | Бетонирование автобетононасосом монолитных железобетонных конструкций фундаментных плит | (S*t)/100
1373 | 230_Приямок без уклона с вырезанием и подготовкой (Фунд_Плита):230_Приямок без уклона с вырезанием и подготовкой (ПР-2):4191761 | Бетон В30 F150 W6 | Класс бетона: В30; Морозостойкость: F150; Водонепроницаемость: W6 | Не определено | IfcSlab | В30 | F150 | W6 | 13.6286 | 755.4315 | 755.4315 |  | 755.4315 | 0 | Гидрошпонка | м | 3.7-19-2 | Заполнение вертикальных швов стеновых панелей упругими прокладками
1373 | 230_Приямок без уклона с вырезанием и подготовкой (Фунд_Плита):230_Приямок без уклона с вырезанием и подготовкой (ПР-2):4191761 | Бетон В30 F150 W6 | Класс бетона: В30; Морозостойкость: F150; Водонепроницаемость: W6 | Не определено | IfcSlab | В30 | F150 | W6 | 13.6286 | 755.4315 | 755.4315 |  | 755.4315 | 0 | Устройство монолитных железобетонных конструкций фундаментов под оборудование | м3 | 3.6-2-4 | Устройство фундаментов общего назначения железобетонных под оборудование объемом до 5 м3 | (S*t)/100 | V<5 м3
1373 | 230_Приямок без уклона с вырезанием и подготовкой (Фунд_Плита):230_Приямок без уклона с вырезанием и подготовкой (ПР-2):4191761 | Бетон В30 F150 W6 | Класс бетона: В30; Морозостойкость: F150; Водонепроницаемость: W6 | Не определено | IfcSlab | В30 | F150 | W6 | 13.6286 | 755.4315 | 755.4315 |  | 755.4315 | 0 | Бетонирование монолитных железобетонных конструкций фундаментов | м3 | 3.6-73-6 | Бетонирование автобетононасосом монолитных железобетонных конструкций фундаментных плит | (S*t)/100
1373 | 230_Приямок без уклона с вырезанием и подготовкой (Фунд_Плита):230_Приямок без уклона с вырезанием и подготовкой (ПР-2):4191761 | Бетон В30 F150 W6 | Класс бетона: В30; Морозостойкость: F150; Водонепроницаемость: W6 | Не определено | IfcSlab | В30 | F150 | W6 | 13.6286 | 755.4315 | 755.4315 |  | 755.4315 | 0 | Бетонирование монолитных железобетонных конструкций приямков | м3 | 3.6-77-1 | Бетонирование по схеме "кран-бадья" монолитных железобетонных конструкций стен подземной и цокольной частей здания, толщина до 100 мм |  | t<100 мм
1374 | Перекрытие:В30 F150 400мм:4253941 | Бетон В30 F150 W6 | Класс бетона: В30; Морозостойкость: F150; Водонепроницаемость: W6 | Не определено | IfcSlab | В30 | F150 | W6 | 10.4204 | 400 | 400 |  | 400 | 0 | Бетонирование фундаментной плиты | м3 | 3.6-73-6 | Бетонирование автобетононасосом монолитных железобетонных конструкций фундаментных плит | (S*t)/100
1374 | Перекрытие:В30 F150 400мм:4253941 | Бетон В30 F150 W6 | Класс бетона: В30; Морозостойкость: F150; Водонепроницаемость: W6 | Не определено | IfcSlab | В30 | F150 | W6 | 10.4204 | 400 | 400 |  | 400 | 0 | Гидрошпонка | м | 3.7-19-2 | Заполнение вертикальных швов стеновых панелей упругими прокладками
1374 | Перекрытие:В30 F150 400мм:4253941 | Бетон В30 F150 W6 | Класс бетона: В30; Морозостойкость: F150; Водонепроницаемость: W6 | Не определено | IfcSlab | В30 | F150 | W6 | 10.4204 | 400 | 400 |  | 400 | 0 | Устройство монолитных железобетонных конструкций фундаментов под оборудование | м3 | 3.6-2-4 | Устройство фундаментов общего назначения железобетонных под оборудование объемом до 5 м3 | (S*t)/100 | V<5 м3
1374 | Перекрытие:В30 F150 400мм:4253941 | Бетон В30 F150 W6 | Класс бетона: В30; Морозостойкость: F150; Водонепроницаемость: W6 | Не определено | IfcSlab | В30 | F150 | W6 | 10.4204 | 400 | 400 |  | 400 | 0 | Монтаж/демонтаж опалубки | м2 | 3.6-74-4 | Монтаж опалубки монолитных железобетонных конструкций перекрытия подземной и цокольной частей здания
1374 | Перекрытие:В30 F150 400мм:4253941 | Бетон В30 F150 W6 | Класс бетона: В30; Морозостойкость: F150; Водонепроницаемость: W6 | Не определено | IfcSlab | В30 | F150 | W6 | 10.4204 | 400 | 400 |  | 400 | 0 | Бетонирование монолитных железобетонных конструкций перекрытий | м3 | 3.6-77-10 | Бетонирование по схеме "кран-бадья" монолитных железобетонных конструкций перекрытий подземной и цокольной частей здания, при площади перекрытия между осями колонн или стен до 20 м2 | (S*t)/100 | 10<S<20 м2
1375 | 230_Приямок без уклона с вырезанием и подготовкой (Фунд_Плита):230_Приямок без уклона с вырезанием и подготовкой (ПР-2):4269765 | Бетон В30 F150 W6 | Класс бетона: В30; Морозостойкость: F150; Водонепроницаемость: W6 | Не определено | IfcSlab | В30 | F150 | W6 | 13.6286 | 755.4315 | 755.4315 |  | 755.4315 | 0 | Монтаж/демонтаж опалубки | м2 | 3.6-70-3 | Монтаж опалубки монолитных железобетонных конструкций фундаментных плит | (P*t)/100
1375 | 230_Приямок без уклона с вырезанием и подготовкой (Фунд_Плита):230_Приямок без уклона с вырезанием и подготовкой (ПР-2):4269765 | Бетон В30 F150 W6 | Класс бетона: В30; Морозостойкость: F150; Водонепроницаемость: W6 | Не определено | IfcSlab | В30 | F150 | W6 | 13.6286 | 755.4315 | 755.4315 |  | 755.4315 | 0 | Бетонирование фундаментной плиты | м3 | 3.6-73-6 | Бетонирование автобетононасосом монолитных железобетонных конструкций фундаментных плит | (S*t)/100
1375 | 230_Приямок без уклона с вырезанием и подготовкой (Фунд_Плита):230_Приямок без уклона с вырезанием и подготовкой (ПР-2):4269765 | Бетон В30 F150 W6 | Класс бетона: В30; Морозостойкость: F150; Водонепроницаемость: W6 | Не определено | IfcSlab | В30 | F150 | W6 | 13.6286 | 755.4315 | 755.4315 |  | 755.4315 | 0 | Гидрошпонка | м | 3.7-19-2 | Заполнение вертикальных швов стеновых панелей упругими прокладками
1375 | 230_Приямок без уклона с вырезанием и подготовкой (Фунд_Плита):230_Приямок без уклона с вырезанием и подготовкой (ПР-2):4269765 | Бетон В30 F150 W6 | Класс бетона: В30; Морозостойкость: F150; Водонепроницаемость: W6 | Не определено | IfcSlab | В30 | F150 | W6 | 13.6286 | 755.4315 | 755.4315 |  | 755.4315 | 0 | Устройство монолитных железобетонных конструкций фундаментов под оборудование | м3 | 3.6-2-4 | Устройство фундаментов общего назначения железобетонных под оборудование объемом до 5 м3 | (S*t)/100 | V<5 м3
1375 | 230_Приямок без уклона с вырезанием и подготовкой (Фунд_Плита):230_Приямок без уклона с вырезанием и подготовкой (ПР-2):4269765 | Бетон В30 F150 W6 | Класс бетона: В30; Морозостойкость: F150; Водонепроницаемость: W6 | Не определено | IfcSlab | В30 | F150 | W6 | 13.6286 | 755.4315 | 755.4315 |  | 755.4315 | 0 | Бетонирование монолитных железобетонных конструкций фундаментов | м3 | 3.6-73-6 | Бетонирование автобетононасосом монолитных железобетонных конструкций фундаментных плит | (S*t)/100
1375 | 230_Приямок без уклона с вырезанием и подготовкой (Фунд_Плита):230_Приямок без уклона с вырезанием и подготовкой (ПР-2):4269765 | Бетон В30 F150 W6 | Класс бетона: В30; Морозостойкость: F150; Водонепроницаемость: W6 | Не определено | IfcSlab | В30 | F150 | W6 | 13.6286 | 755.4315 | 755.4315 |  | 755.4315 | 0
1375 | 230_Приямок без уклона с вырезанием и подготовкой (Фунд_Плита):230_Приямок без уклона с вырезанием и подготовкой (ПР-2):4269765 | Бетон В30 F150 W6 | Класс бетона: В30; Морозостойкость: F150; Водонепроницаемость: W6 | Не определено | IfcSlab | В30 | F150 | W6 | 13.6286 | 755.4315 | 755.4315 |  | 755.4315 | 0 | Бетонирование монолитных железобетонных конструкций приямков | м3 | 3.6-77-1 | Бетонирование по схеме "кран-бадья" монолитных железобетонных конструкций стен подземной и цокольной частей здания, толщина до 100 мм |  | t<100 мм
1376 | 230_Приямок без уклона с вырезанием и подготовкой (Фунд_Плита):230_Приямок без уклона с вырезанием и подготовкой (ПР-2):4269835 | Бетон В30 F150 W6 | Класс бетона: В30; Морозостойкость: F150; Водонепроницаемость: W6 | Не определено | IfcSlab | В30 | F150 | W6 | 13.4452 | 755.4315 | 755.4315 |  | 755.4315 | 0 | Монтаж/демонтаж опалубки | м2 | 3.6-70-3 | Монтаж опалубки монолитных железобетонных конструкций фундаментных плит | (P*t)/100
1376 | 230_Приямок без уклона с вырезанием и подготовкой (Фунд_Плита):230_Приямок без уклона с вырезанием и подготовкой (ПР-2):4269835 | Бетон В30 F150 W6 | Класс бетона: В30; Морозостойкость: F150; Водонепроницаемость: W6 | Не определено | IfcSlab | В30 | F150 | W6 | 13.4452 | 755.4315 | 755.4315 |  | 755.4315 | 0 | Бетонирование фундаментной плиты | м3 | 3.6-73-6 | Бетонирование автобетононасосом монолитных железобетонных конструкций фундаментных плит | (S*t)/100
1376 | 230_Приямок без уклона с вырезанием и подготовкой (Фунд_Плита):230_Приямок без уклона с вырезанием и подготовкой (ПР-2):4269835 | Бетон В30 F150 W6 | Класс бетона: В30; Морозостойкость: F150; Водонепроницаемость: W6 | Не определено | IfcSlab | В30 | F150 | W6 | 13.4452 | 755.4315 | 755.4315 |  | 755.4315 | 0 | Гидрошпонка | м | 3.7-19-2 | Заполнение вертикальных швов стеновых панелей упругими прокладками
1376 | 230_Приямок без уклона с вырезанием и подготовкой (Фунд_Плита):230_Приямок без уклона с вырезанием и подготовкой (ПР-2):4269835 | Бетон В30 F150 W6 | Класс бетона: В30; Морозостойкость: F150; Водонепроницаемость: W6 | Не определено | IfcSlab | В30 | F150 | W6 | 13.4452 | 755.4315 | 755.4315 |  | 755.4315 | 0 | Устройство монолитных железобетонных конструкций фундаментов под оборудование | м3 | 3.6-2-4 | Устройство фундаментов общего назначения железобетонных под оборудование объемом до 5 м3 | (S*t)/100 | V<5 м3
1376 | 230_Приямок без уклона с вырезанием и подготовкой (Фунд_Плита):230_Приямок без уклона с вырезанием и подготовкой (ПР-2):4269835 | Бетон В30 F150 W6 | Класс бетона: В30; Морозостойкость: F150; Водонепроницаемость: W6 | Не определено | IfcSlab | В30 | F150 | W6 | 13.4452 | 755.4315 | 755.4315 |  | 755.4315 | 0 | Бетонирование монолитных железобетонных конструкций фундаментов | м3 | 3.6-73-6 | Бетонирование автобетононасосом монолитных железобетонных конструкций фундаментных плит | (S*t)/100
1376 | 230_Приямок без уклона с вырезанием и подготовкой (Фунд_Плита):230_Приямок без уклона с вырезанием и подготовкой (ПР-2):4269835 | Бетон В30 F150 W6 | Класс бетона: В30; Морозостойкость: F150; Водонепроницаемость: W6 | Не определено | IfcSlab | В30 | F150 | W6 | 13.4452 | 755.4315 | 755.4315 |  | 755.4315 | 0 | Бетонирование монолитных железобетонных конструкций приямков | м3 | 3.6-77-1 | Бетонирование по схеме "кран-бадья" монолитных железобетонных конструкций стен подземной и цокольной частей здания, толщина до 100 мм |  | t<100 мм
1377 | Перекрытие:В35 F150 200мм:4270676 | Бетон В35 F150 W6 | Класс бетона: В35; Морозостойкость: F150; Водонепроницаемость: W6 | Не определено | IfcSlab | В35 | F150 | W6 | 1.9755 | 200 | 200 |  | 200 | 0 | Бетонирование фундаментной плиты | м3 | 3.6-73-6 | Бетонирование автобетононасосом монолитных железобетонных конструкций фундаментных плит | (S*t)/100
1377 | Перекрытие:В35 F150 200мм:4270676 | Бетон В35 F150 W6 | Класс бетона: В35; Морозостойкость: F150; Водонепроницаемость: W6 | Не определено | IfcSlab | В35 | F150 | W6 | 1.9755 | 200 | 200 |  | 200 | 0 | Гидрошпонка | м | 3.7-19-2 | Заполнение вертикальных швов стеновых панелей упругими прокладками
1377 | Перекрытие:В35 F150 200мм:4270676 | Бетон В35 F150 W6 | Класс бетона: В35; Морозостойкость: F150; Водонепроницаемость: W6 | Не определено | IfcSlab | В35 | F150 | W6 | 1.9755 | 200 | 200 |  | 200 | 0 | Устройство монолитных железобетонных конструкций фундаментов под оборудование | м3 | 3.6-2-4 | Устройство фундаментов общего назначения железобетонных под оборудование объемом до 5 м3 | (S*t)/100 | V<5 м3
1377 | Перекрытие:В35 F150 200мм:4270676 | Бетон В35 F150 W6 | Класс бетона: В35; Морозостойкость: F150; Водонепроницаемость: W6 | Не определено | IfcSlab | В35 | F150 | W6 | 1.9755 | 200 | 200 |  | 200 | 0 | Монтаж/демонтаж опалубки | м2 | 3.6-74-4 | Монтаж опалубки монолитных железобетонных конструкций перекрытия подземной и цокольной частей здания
1377 | Перекрытие:В35 F150 200мм:4270676 | Бетон В35 F150 W6 | Класс бетона: В35; Морозостойкость: F150; Водонепроницаемость: W6 | Не определено | IfcSlab | В35 | F150 | W6 | 1.9755 | 200 | 200 |  | 200 | 0 | Бетонирование монолитных железобетонных конструкций перекрытий | м3 | 3.6-77-10 | Бетонирование по схеме "кран-бадья" монолитных железобетонных конструкций перекрытий подземной и цокольной частей здания, при площади перекрытия между осями колонн или стен до 20 м2 | (S*t)/100 | 10<S<20 м2
1378 | 230_Приямок без уклона с вырезанием и подготовкой (Фунд_Плита):230_Приямок без уклона с вырезанием и подготовкой (ПР-2):4299448 | Бетон В30 F150 W6 | Класс бетона: В30; Морозостойкость: F150; Водонепроницаемость: W6 | Не определено | IfcSlab | В30 | F150 | W6 | 3.7336 | 355.4315 | 355.4315 |  | 355.4315 | 0 | Монтаж/демонтаж опалубки | м2 | 3.6-70-3 | Монтаж опалубки монолитных железобетонных конструкций фундаментных плит | (P*t)/100
1378 | 230_Приямок без уклона с вырезанием и подготовкой (Фунд_Плита):230_Приямок без уклона с вырезанием и подготовкой (ПР-2):4299448 | Бетон В30 F150 W6 | Класс бетона: В30; Морозостойкость: F150; Водонепроницаемость: W6 | Не определено | IfcSlab | В30 | F150 | W6 | 3.7336 | 355.4315 | 355.4315 |  | 355.4315 | 0 | Бетонирование фундаментной плиты | м3 | 3.6-73-6 | Бетонирование автобетононасосом монолитных железобетонных конструкций фундаментных плит | (S*t)/100
1378 | 230_Приямок без уклона с вырезанием и подготовкой (Фунд_Плита):230_Приямок без уклона с вырезанием и подготовкой (ПР-2):4299448 | Бетон В30 F150 W6 | Класс бетона: В30; Морозостойкость: F150; Водонепроницаемость: W6 | Не определено | IfcSlab | В30 | F150 | W6 | 3.7336 | 355.4315 | 355.4315 |  | 355.4315 | 0 | Гидрошпонка | м | 3.7-19-2 | Заполнение вертикальных швов стеновых панелей упругими прокладками
1378 | 230_Приямок без уклона с вырезанием и подготовкой (Фунд_Плита):230_Приямок без уклона с вырезанием и подготовкой (ПР-2):4299448 | Бетон В30 F150 W6 | Класс бетона: В30; Морозостойкость: F150; Водонепроницаемость: W6 | Не определено | IfcSlab | В30 | F150 | W6 | 3.7336 | 355.4315 | 355.4315 |  | 355.4315 | 0 | Устройство монолитных железобетонных конструкций фундаментов под оборудование | м3 | 3.6-2-4 | Устройство фундаментов общего назначения железобетонных под оборудование объемом до 5 м3 | (S*t)/100 | V<5 м3
1378 | 230_Приямок без уклона с вырезанием и подготовкой (Фунд_Плита):230_Приямок без уклона с вырезанием и подготовкой (ПР-2):4299448 | Бетон В30 F150 W6 | Класс бетона: В30; Морозостойкость: F150; Водонепроницаемость: W6 | Не определено | IfcSlab | В30 | F150 | W6 | 3.7336 | 355.4315 | 355.4315 |  | 355.4315 | 0 | Бетонирование монолитных железобетонных конструкций фундаментов | м3 | 3.6-73-6 | Бетонирование автобетононасосом монолитных железобетонных конструкций фундаментных плит | (S*t)/100
1378 | 230_Приямок без уклона с вырезанием и подготовкой (Фунд_Плита):230_Приямок без уклона с вырезанием и подготовкой (ПР-2):4299448 | Бетон В30 F150 W6 | Класс бетона: В30; Морозостойкость: F150; Водонепроницаемость: W6 | Не определено | IfcSlab | В30 | F150 | W6 | 3.7336 | 355.4315 | 355.4315 |  | 355.4315 | 0 | Бетонирование монолитных железобетонных конструкций приямков | м3 | 3.6-77-4 | Бетонирование по схеме "кран-бадья" монолитных железобетонных конструкций стен подземной и цокольной частей здания, толщина до 300 мм |  | 200<t<300 мм
1379 | Перекрытие:В25 200мм:4306088 | Бетон В25 F100 W4 | Класс бетона: В25; Морозостойкость: F100; Водонепроницаемость: W4 | Не определено | IfcSlab | В25 | F100 | W4 | 1.0404 | 200 | 200 |  | 200 | 0 | Бетонирование фундаментной плиты | м3 | 3.6-73-6 | Бетонирование автобетононасосом монолитных железобетонных конструкций фундаментных плит | (S*t)/100
1379 | Перекрытие:В25 200мм:4306088 | Бетон В25 F100 W4 | Класс бетона: В25; Морозостойкость: F100; Водонепроницаемость: W4 | Не определено | IfcSlab | В25 | F100 | W4 | 1.0404 | 200 | 200 |  | 200 | 0 | Гидрошпонка | м | 3.7-19-2 | Заполнение вертикальных швов стеновых панелей упругими прокладками
1379 | Перекрытие:В25 200мм:4306088 | Бетон В25 F100 W4 | Класс бетона: В25; Морозостойкость: F100; Водонепроницаемость: W4 | Не определено | IfcSlab | В25 | F100 | W4 | 1.0404 | 200 | 200 |  | 200 | 0 | Устройство монолитных железобетонных конструкций фундаментов под оборудование | м3 | 3.6-2-4 | Устройство фундаментов общего назначения железобетонных под оборудование объемом до 5 м3 | (S*t)/100 | V<5 м3
1379 | Перекрытие:В25 200мм:4306088 | Бетон В25 F100 W4 | Класс бетона: В25; Морозостойкость: F100; Водонепроницаемость: W4 | Не определено | IfcSlab | В25 | F100 | W4 | 1.0404 | 200 | 200 |  | 200 | 0 | Монтаж/демонтаж опалубки | м2 | 3.6-74-4 | Монтаж опалубки монолитных железобетонных конструкций перекрытия подземной и цокольной частей здания
1379 | Перекрытие:В25 200мм:4306088 | Бетон В25 F100 W4 | Класс бетона: В25; Морозостойкость: F100; Водонепроницаемость: W4 | Не определено | IfcSlab | В25 | F100 | W4 | 1.0404 | 200 | 200 |  | 200 | 0 | Бетонирование монолитных железобетонных конструкций перекрытий | м3 | 3.6-77-10 | Бетонирование по схеме "кран-бадья" монолитных железобетонных конструкций перекрытий подземной и цокольной частей здания, при площади перекрытия между осями колонн или стен до 20 м2 | (S*t)/100 | 10<S<20 м2
1380 | Перекрытие:В25 200мм:4306572 | Бетон В25 F100 W4 | Класс бетона: В25; Морозостойкость: F100; Водонепроницаемость: W4 | Не определено | IfcSlab | В25 | F100 | W4 | 0.8476 | 200 | 200 |  | 200 | 0 | Бетонирование фундаментной плиты | м3 | 3.6-73-6 | Бетонирование автобетононасосом монолитных железобетонных конструкций фундаментных плит | (S*t)/100
1380 | Перекрытие:В25 200мм:4306572 | Бетон В25 F100 W4 | Класс бетона: В25; Морозостойкость: F100; Водонепроницаемость: W4 | Не определено | IfcSlab | В25 | F100 | W4 | 0.8476 | 200 | 200 |  | 200 | 0 | Гидрошпонка | м | 3.7-19-2 | Заполнение вертикальных швов стеновых панелей упругими прокладками
1380 | Перекрытие:В25 200мм:4306572 | Бетон В25 F100 W4 | Класс бетона: В25; Морозостойкость: F100; Водонепроницаемость: W4 | Не определено | IfcSlab | В25 | F100 | W4 | 0.8476 | 200 | 200 |  | 200 | 0 | Устройство монолитных железобетонных конструкций фундаментов под оборудование | м3 | 3.6-2-4 | Устройство фундаментов общего назначения железобетонных под оборудование объемом до 5 м3 | (S*t)/100 | V<5 м3
1380 | Перекрытие:В25 200мм:4306572 | Бетон В25 F100 W4 | Класс бетона: В25; Морозостойкость: F100; Водонепроницаемость: W4 | Не определено | IfcSlab | В25 | F100 | W4 | 0.8476 | 200 | 200 |  | 200 | 0 | Монтаж/демонтаж опалубки | м2 | 3.6-74-4 | Монтаж опалубки монолитных железобетонных конструкций перекрытия подземной и цокольной частей здания
1380 | Перекрытие:В25 200мм:4306572 | Бетон В25 F100 W4 | Класс бетона: В25; Морозостойкость: F100; Водонепроницаемость: W4 | Не определено | IfcSlab | В25 | F100 | W4 | 0.8476 | 200 | 200 |  | 200 | 0 | Бетонирование монолитных железобетонных конструкций перекрытий | м3 | 3.6-77-10 | Бетонирование по схеме "кран-бадья" монолитных железобетонных конструкций перекрытий подземной и цокольной частей здания, при площади перекрытия между осями колонн или стен до 20 м2 | (S*t)/100 | 10<S<20 м2
1381 | Перекрытие:В35 F150 200мм:4307477 | Бетон В35 F150 W6 | Класс бетона: В35; Морозостойкость: F150; Водонепроницаемость: W6 | Не определено | IfcSlab | В35 | F150 | W6 | 0.7718 | 200 | 200 |  | 200 | 0 | Бетонирование фундаментной плиты | м3 | 3.6-73-6 | Бетонирование автобетононасосом монолитных железобетонных конструкций фундаментных плит | (S*t)/100
1381 | Перекрытие:В35 F150 200мм:4307477 | Бетон В35 F150 W6 | Класс бетона: В35; Морозостойкость: F150; Водонепроницаемость: W6 | Не определено | IfcSlab | В35 | F150 | W6 | 0.7718 | 200 | 200 |  | 200 | 0 | Гидрошпонка | м | 3.7-19-2 | Заполнение вертикальных швов стеновых панелей упругими прокладками
1381 | Перекрытие:В35 F150 200мм:4307477 | Бетон В35 F150 W6 | Класс бетона: В35; Морозостойкость: F150; Водонепроницаемость: W6 | Не определено | IfcSlab | В35 | F150 | W6 | 0.7718 | 200 | 200 |  | 200 | 0 | Устройство монолитных железобетонных конструкций фундаментов под оборудование | м3 | 3.6-2-4 | Устройство фундаментов общего назначения железобетонных под оборудование объемом до 5 м3 | (S*t)/100 | V<5 м3
1381 | Перекрытие:В35 F150 200мм:4307477 | Бетон В35 F150 W6 | Класс бетона: В35; Морозостойкость: F150; Водонепроницаемость: W6 | Не определено | IfcSlab | В35 | F150 | W6 | 0.7718 | 200 | 200 |  | 200 | 0 | Монтаж/демонтаж опалубки | м2 | 3.6-74-4 | Монтаж опалубки монолитных железобетонных конструкций перекрытия подземной и цокольной частей здания
1381 | Перекрытие:В35 F150 200мм:4307477 | Бетон В35 F150 W6 | Класс бетона: В35; Морозостойкость: F150; Водонепроницаемость: W6 | Не определено | IfcSlab | В35 | F150 | W6 | 0.7718 | 200 | 200 |  | 200 | 0 | Бетонирование монолитных железобетонных конструкций перекрытий | м3 | 3.6-77-10 | Бетонирование по схеме "кран-бадья" монолитных железобетонных конструкций перекрытий подземной и цокольной частей здания, при площади перекрытия между осями колонн или стен до 20 м2 | (S*t)/100 | 10<S<20 м2
1382 | Перекрытие:В30 F150 400мм:4320809 | Бетон В30 F150 W6 | Класс бетона: В30; Морозостойкость: F150; Водонепроницаемость: W6 | Не определено | IfcSlab | В30 | F150 | W6 | 18.0873 | 400 | 400 |  | 400 | 0 | Монтаж/демонтаж опалубки | м2 | 3.6-70-3 | Монтаж опалубки монолитных железобетонных конструкций фундаментных плит | (P*t)/100
1382 | Перекрытие:В30 F150 400мм:4320809 | Бетон В30 F150 W6 | Класс бетона: В30; Морозостойкость: F150; Водонепроницаемость: W6 | Не определено | IfcSlab | В30 | F150 | W6 | 18.0873 | 400 | 400 |  | 400 | 0 | Бетонирование фундаментной плиты | м3 | 3.6-73-6 | Бетонирование автобетононасосом монолитных железобетонных конструкций фундаментных плит | (S*t)/100
1382 | Перекрытие:В30 F150 400мм:4320809 | Бетон В30 F150 W6 | Класс бетона: В30; Морозостойкость: F150; Водонепроницаемость: W6 | Не определено | IfcSlab | В30 | F150 | W6 | 18.0873 | 400 | 400 |  | 400 | 0 | Гидрошпонка | м | 3.7-19-2 | Заполнение вертикальных швов стеновых панелей упругими прокладками
1382 | Перекрытие:В30 F150 400мм:4320809 | Бетон В30 F150 W6 | Класс бетона: В30; Морозостойкость: F150; Водонепроницаемость: W6 | Не определено | IfcSlab | В30 | F150 | W6 | 18.0873 | 400 | 400 |  | 400 | 0 | Подготовка бетонная h=100 мм | м3 | 3.6-1-1 | Устройство бетонной подготовки | (S*t)/100
1382 | Перекрытие:В30 F150 400мм:4320809 | Бетон В30 F150 W6 | Класс бетона: В30; Морозостойкость: F150; Водонепроницаемость: W6 | Не определено | IfcSlab | В30 | F150 | W6 | 18.0873 | 400 | 400 |  | 400 | 0 | Устройство монолитных железобетонных конструкций фундаментов под оборудование | м3 | 3.6-2-4 | Устройство фундаментов общего назначения железобетонных под оборудование объемом до 5 м3 | (S*t)/100 | V<5 м3
1382 | Перекрытие:В30 F150 400мм:4320809 | Бетон В30 F150 W6 | Класс бетона: В30; Морозостойкость: F150; Водонепроницаемость: W6 | Не определено | IfcSlab | В30 | F150 | W6 | 18.0873 | 400 | 400 |  | 400 | 0
1382 | Перекрытие:В30 F150 400мм:4320809 | Бетон В30 F150 W6 | Класс бетона: В30; Морозостойкость: F150; Водонепроницаемость: W6 | Не определено | IfcSlab | В30 | F150 | W6 | 18.0873 | 400 | 400 |  | 400 | 0 | Бетонирование монолитных железобетонных конструкций фундаментов | м3 | 3.6-73-6 | Бетонирование автобетононасосом монолитных железобетонных конструкций фундаментных плит | (S*t)/100
1382 | Перекрытие:В30 F150 400мм:4320809 | Бетон В30 F150 W6 | Класс бетона: В30; Морозостойкость: F150; Водонепроницаемость: W6 | Не определено | IfcSlab | В30 | F150 | W6 | 18.0873 | 400 | 400 |  | 400 | 0 | Бетонирование монолитных железобетонных конструкций перекрытий | м3 | 3.6-77-9 | Бетонирование по схеме "кран-бадья" монолитных железобетонных конструкций перекрытий подземной и цокольной частей здания, при площади перекрытия между осями колонн или стен до 10 м2 | (S*t)/100 | S<10 м2
1383 | Перекрытие:В25 200мм:4328428 | Бетон В25 F100 W6 | Класс бетона: В25; Морозостойкость: F100; Водонепроницаемость: W6 | Не определено | IfcSlab | В25 | F100 | W6 | 0.811 | 200 | 200 |  | 200 | 0 | Бетонирование фундаментной плиты | м3 | 3.6-73-6 | Бетонирование автобетононасосом монолитных железобетонных конструкций фундаментных плит | (S*t)/100
1383 | Перекрытие:В25 200мм:4328428 | Бетон В25 F100 W6 | Класс бетона: В25; Морозостойкость: F100; Водонепроницаемость: W6 | Не определено | IfcSlab | В25 | F100 | W6 | 0.811 | 200 | 200 |  | 200 | 0 | Гидрошпонка | м | 3.7-19-2 | Заполнение вертикальных швов стеновых панелей упругими прокладками
1383 | Перекрытие:В25 200мм:4328428 | Бетон В25 F100 W6 | Класс бетона: В25; Морозостойкость: F100; Водонепроницаемость: W6 | Не определено | IfcSlab | В25 | F100 | W6 | 0.811 | 200 | 200 |  | 200 | 0 | Устройство монолитных железобетонных конструкций фундаментов под оборудование | м3 | 3.6-2-4 | Устройство фундаментов общего назначения железобетонных под оборудование объемом до 5 м3 | (S*t)/100 | V<5 м3
1383 | Перекрытие:В25 200мм:4328428 | Бетон В25 F100 W6 | Класс бетона: В25; Морозостойкость: F100; Водонепроницаемость: W6 | Не определено | IfcSlab | В25 | F100 | W6 | 0.811 | 200 | 200 |  | 200 | 0 | Монтаж/демонтаж опалубки | м2 | 3.6-74-4 | Монтаж опалубки монолитных железобетонных конструкций перекрытия подземной и цокольной частей здания
1383 | Перекрытие:В25 200мм:4328428 | Бетон В25 F100 W6 | Класс бетона: В25; Морозостойкость: F100; Водонепроницаемость: W6 | Не определено | IfcSlab | В25 | F100 | W6 | 0.811 | 200 | 200 |  | 200 | 0 | Бетонирование монолитных железобетонных конструкций перекрытий | м3 | 3.6-77-10 | Бетонирование по схеме "кран-бадья" монолитных железобетонных конструкций перекрытий подземной и цокольной частей здания, при площади перекрытия между осями колонн или стен до 20 м2 | (S*t)/100 | 10<S<20 м2
1385 | Фундамент под башенный кран №1:Фундамент под башенный кран №1:4349807 | Бетон В30 F150 W6 | Класс бетона: В30; Морозостойкость: F150; Водонепроницаемость: W6 | Не определено | IfcFooting | В30 | F150 | W6 | 72.9 | 900 | 900 |  | 900 | 0 | Монтаж/демонтаж опалубки | м2 | 3.6-70-3 | Монтаж опалубки монолитных железобетонных конструкций фундаментных плит | (P*t)/100
1385 | Фундамент под башенный кран №1:Фундамент под башенный кран №1:4349807 | Бетон В30 F150 W6 | Класс бетона: В30; Морозостойкость: F150; Водонепроницаемость: W6 | Не определено | IfcFooting | В30 | F150 | W6 | 72.9 | 900 | 900 |  | 900 | 0 | Холодный шов бетонирования | п.м.
1385 | Фундамент под башенный кран №1:Фундамент под башенный кран №1:4349807 | Бетон В30 F150 W6 | Класс бетона: В30; Морозостойкость: F150; Водонепроницаемость: W6 | Не определено | IfcFooting | В30 | F150 | W6 | 72.9 | 900 | 900 |  | 900 | 0 | Подготовка песчаная | м3 | 3.8-1-1 | Устройство песчаного основания под фундаменты | S*t
1385 | Фундамент под башенный кран №1:Фундамент под башенный кран №1:4349807 | Бетон В30 F150 W6 | Класс бетона: В30; Морозостойкость: F150; Водонепроницаемость: W6 | Не определено | IfcFooting | В30 | F150 | W6 | 72.9 | 900 | 900 |  | 900 | 0 | Бетонирование свайно-ростверкого фундамента | м3 | 3.6-73-6 (прим.) | Бетонирование автобетононасосом монолитных железобетонных конструкций фундаментных плит | (S*t)/100
1385 | Фундамент под башенный кран №1:Фундамент под башенный кран №1:4349807 | Бетон В30 F150 W6 | Класс бетона: В30; Морозостойкость: F150; Водонепроницаемость: W6 | Не определено | IfcFooting | В30 | F150 | W6 | 72.9 | 900 | 900 |  | 900 | 0 | Бетонирование монолитных железобетонных конструкций приямков | м3 | 3.6-77-1 | Бетонирование по схеме "кран-бадья" монолитных железобетонных конструкций стен подземной и цокольной частей здания, толщина до 100 мм |  | t<100 мм
1385 | Фундамент под башенный кран №1:Фундамент под башенный кран №1:4349807 | Бетон В30 F150 W6 | Класс бетона: В30; Морозостойкость: F150; Водонепроницаемость: W6 | Не определено | IfcFooting | В30 | F150 | W6 | 72.9 | 900 | 900 |  | 900 | 0 | Установка химических анкеров | шт | 3.9-72-1 | Установка химических анкеров в готовые отверстия
1385 | Фундамент под башенный кран №1:Фундамент под башенный кран №1:4349807 | Бетон В30 F150 W6 | Класс бетона: В30; Морозостойкость: F150; Водонепроницаемость: W6 | Не определено | IfcFooting | В30 | F150 | W6 | 72.9 | 900 | 900 |  | 900 | 0 | Устройство засыпки фундаментных балок песчаным грунтом | м3 | 3.6-14-1 | Устройство засыпки фундаментных балок песком | (l*b*t)/100
1386 | Фундамент под башенный кран (гидроизоляция №1):Фундамент под башенный кран (гидроизоляция №1):4350562 | Бетон |  | Не определено | IfcFooting |  |  |  | 3.9783 |  |  |  |  | 0 | Монтаж/демонтаж опалубки | м2 | 3.6-70-3 | Монтаж опалубки монолитных железобетонных конструкций фундаментных плит | (P*t)/100
1386 | Фундамент под башенный кран (гидроизоляция №1):Фундамент под башенный кран (гидроизоляция №1):4350562 | Бетон |  | Не определено | IfcFooting |  |  |  | 3.9783 |  |  |  |  | 0 | Холодный шов бетонирования | п.м.
1386 | Фундамент под башенный кран (гидроизоляция №1):Фундамент под башенный кран (гидроизоляция №1):4350562 | Бетон |  | Не определено | IfcFooting |  |  |  | 3.9783 |  |  |  |  | 0 | Набухающий каучуковый профиль для гермитизации технологических швов бетонирования |  | 3.7-19-2 | Заполнение вертикальных швов стеновых панелей упругими прокладками (монтаж профиля набухающего)
1386 | Фундамент под башенный кран (гидроизоляция №1):Фундамент под башенный кран (гидроизоляция №1):4350562 | Бетон |  | Не определено | IfcFooting |  |  |  | 3.9783 |  |  |  |  | 0 | Подготовка песчаная | м3 | 3.8-1-1 | Устройство песчаного основания под фундаменты | S*t
1386 | Фундамент под башенный кран (гидроизоляция №1):Фундамент под башенный кран (гидроизоляция №1):4350562 | Бетон |  | Не определено | IfcFooting |  |  |  | 3.9783 |  |  |  |  | 0 | Бетонирование свайно-ростверкого фундамента | м3 | 3.6-73-6 (прим.) | Бетонирование автобетононасосом монолитных железобетонных конструкций фундаментных плит | (S*t)/100
1386 | Фундамент под башенный кран (гидроизоляция №1):Фундамент под башенный кран (гидроизоляция №1):4350562 | Бетон |  | Не определено | IfcFooting |  |  |  | 3.9783 |  |  |  |  | 0 | Бетонирование монолитных железобетонных конструкций приямков | м3 | 3.6-77-1 | Бетонирование по схеме "кран-бадья" монолитных железобетонных конструкций стен подземной и цокольной частей здания, толщина до 100 мм |  | t<100 мм
1386 | Фундамент под башенный кран (гидроизоляция №1):Фундамент под башенный кран (гидроизоляция №1):4350562 | Бетон |  | Не определено | IfcFooting |  |  |  | 3.9783 |  |  |  |  | 0 | Установка химических анкеров | шт | 3.9-72-1 | Установка химических анкеров в готовые отверстия
1386 | Фундамент под башенный кран (гидроизоляция №1):Фундамент под башенный кран (гидроизоляция №1):4350562 | Бетон |  | Не определено | IfcFooting |  |  |  | 3.9783 |  |  |  |  | 0 | Устройство засыпки фундаментных балок песчаным грунтом | м3 | 3.6-14-1 | Устройство засыпки фундаментных балок песком | (l*b*t)/100
1387 | Фундамент под башенный (гидроизоляция №2):Фундамент под башенный (гидроизоляция №2):4351156 | Бетон |  | Не определено | IfcFooting |  |  |  | 1.3177 |  |  |  |  | 0 | Монтаж/демонтаж опалубки | м2 | 3.6-70-3 | Монтаж опалубки монолитных железобетонных конструкций фундаментных плит | (P*t)/100
1387 | Фундамент под башенный (гидроизоляция №2):Фундамент под башенный (гидроизоляция №2):4351156 | Бетон |  | Не определено | IfcFooting |  |  |  | 1.3177 |  |  |  |  | 0 | Холодный шов бетонирования | п.м.
1387 | Фундамент под башенный (гидроизоляция №2):Фундамент под башенный (гидроизоляция №2):4351156 | Бетон |  | Не определено | IfcFooting |  |  |  | 1.3177 |  |  |  |  | 0 | Подготовка песчаная | м3 | 3.8-1-1 | Устройство песчаного основания под фундаменты | S*t
1387 | Фундамент под башенный (гидроизоляция №2):Фундамент под башенный (гидроизоляция №2):4351156 | Бетон |  | Не определено | IfcFooting |  |  |  | 1.3177 |  |  |  |  | 0 | Бетонирование свайно-ростверкого фундамента | м3 | 3.6-73-6 (прим.) | Бетонирование автобетононасосом монолитных железобетонных конструкций фундаментных плит | (S*t)/100
1387 | Фундамент под башенный (гидроизоляция №2):Фундамент под башенный (гидроизоляция №2):4351156 | Бетон |  | Не определено | IfcFooting |  |  |  | 1.3177 |  |  |  |  | 0 | Бетонирование монолитных железобетонных конструкций приямков | м3 | 3.6-77-1 | Бетонирование по схеме "кран-бадья" монолитных железобетонных конструкций стен подземной и цокольной частей здания, толщина до 100 мм |  | t<100 мм
1387 | Фундамент под башенный (гидроизоляция №2):Фундамент под башенный (гидроизоляция №2):4351156 | Бетон |  | Не определено | IfcFooting |  |  |  | 1.3177 |  |  |  |  | 0 | Установка химических анкеров | шт | 3.9-72-1 | Установка химических анкеров в готовые отверстия
1387 | Фундамент под башенный (гидроизоляция №2):Фундамент под башенный (гидроизоляция №2):4351156 | Бетон |  | Не определено | IfcFooting |  |  |  | 1.3177 |  |  |  |  | 0 | Устройство засыпки фундаментных балок песчаным грунтом | м3 | 3.6-14-1 | Устройство засыпки фундаментных балок песком | (l*b*t)/100
1388 | Фундамент под башенный (бетонная подготовка №1):Фундамент под башенный (бетонная подготовка №1):4351638 | Бетон В10 | Класс бетона: В10 | Не определено | IfcFooting | В10 |  |  | 13.4032 |  |  |  |  | 0 | Монтаж/демонтаж опалубки | м2 | 3.6-70-3 | Монтаж опалубки монолитных железобетонных конструкций фундаментных плит | (P*t)/100
1388 | Фундамент под башенный (бетонная подготовка №1):Фундамент под башенный (бетонная подготовка №1):4351638 | Бетон В10 | Класс бетона: В10 | Не определено | IfcFooting | В10 |  |  | 13.4032 |  |  |  |  | 0 | Холодный шов бетонирования | п.м.
1388 | Фундамент под башенный (бетонная подготовка №1):Фундамент под башенный (бетонная подготовка №1):4351638 | Бетон В10 | Класс бетона: В10 | Не определено | IfcFooting | В10 |  |  | 13.4032 |  |  |  |  | 0 | Подготовка песчаная | м3 | 3.8-1-1 | Устройство песчаного основания под фундаменты | S*t
1388 | Фундамент под башенный (бетонная подготовка №1):Фундамент под башенный (бетонная подготовка №1):4351638 | Бетон В10 | Класс бетона: В10 | Не определено | IfcFooting | В10 |  |  | 13.4032 |  |  |  |  | 0 | Бетонирование свайно-ростверкого фундамента | м3 | 3.6-73-6 (прим.) | Бетонирование автобетононасосом монолитных железобетонных конструкций фундаментных плит | (S*t)/100
1388 | Фундамент под башенный (бетонная подготовка №1):Фундамент под башенный (бетонная подготовка №1):4351638 | Бетон В10 | Класс бетона: В10 | Не определено | IfcFooting | В10 |  |  | 13.4032 |  |  |  |  | 0 | Бетонирование монолитных железобетонных конструкций приямков | м3 | 3.6-77-1 | Бетонирование по схеме "кран-бадья" монолитных железобетонных конструкций стен подземной и цокольной частей здания, толщина до 100 мм |  | t<100 мм
1388 | Фундамент под башенный (бетонная подготовка №1):Фундамент под башенный (бетонная подготовка №1):4351638 | Бетон В10 | Класс бетона: В10 | Не определено | IfcFooting | В10 |  |  | 13.4032 |  |  |  |  | 0 | Установка химических анкеров | шт | 3.9-72-1 | Установка химических анкеров в готовые отверстия
1388 | Фундамент под башенный (бетонная подготовка №1):Фундамент под башенный (бетонная подготовка №1):4351638 | Бетон В10 | Класс бетона: В10 | Не определено | IfcFooting | В10 |  |  | 13.4032 |  |  |  |  | 0 | Устройство засыпки фундаментных балок песчаным грунтом | м3 | 3.6-14-1 | Устройство засыпки фундаментных балок песком | (l*b*t)/100
1389 | Фундамент под башенный (бетонная подготовка №2):Фундамент под башенный (бетонная подготовка №2):4351802 | Бетон В10 W6 | Класс бетона: В10; Водонепроницаемость: W6 | Не определено | IfcFooting | В10 |  | W6 | 13.5971 |  |  |  |  | 0 | Монтаж/демонтаж опалубки | м2 | 3.6-70-3 | Монтаж опалубки монолитных железобетонных конструкций фундаментных плит | (P*t)/100
1389 | Фундамент под башенный (бетонная подготовка №2):Фундамент под башенный (бетонная подготовка №2):4351802 | Бетон В10 W6 | Класс бетона: В10; Водонепроницаемость: W6 | Не определено | IfcFooting | В10 |  | W6 | 13.5971 |  |  |  |  | 0 | Холодный шов бетонирования | п.м.
1389 | Фундамент под башенный (бетонная подготовка №2):Фундамент под башенный (бетонная подготовка №2):4351802 | Бетон В10 W6 | Класс бетона: В10; Водонепроницаемость: W6 | Не определено | IfcFooting | В10 |  | W6 | 13.5971 |  |  |  |  | 0 | Подготовка песчаная | м3 | 3.8-1-1 | Устройство песчаного основания под фундаменты | S*t
1389 | Фундамент под башенный (бетонная подготовка №2):Фундамент под башенный (бетонная подготовка №2):4351802 | Бетон В10 W6 | Класс бетона: В10; Водонепроницаемость: W6 | Не определено | IfcFooting | В10 |  | W6 | 13.5971 |  |  |  |  | 0 | Бетонирование свайно-ростверкого фундамента | м3 | 3.6-73-6 (прим.) | Бетонирование автобетононасосом монолитных железобетонных конструкций фундаментных плит | (S*t)/100
1389 | Фундамент под башенный (бетонная подготовка №2):Фундамент под башенный (бетонная подготовка №2):4351802 | Бетон В10 W6 | Класс бетона: В10; Водонепроницаемость: W6 | Не определено | IfcFooting | В10 |  | W6 | 13.5971 |  |  |  |  | 0 | Бетонирование монолитных железобетонных конструкций приямков | м3 | 3.6-77-1 | Бетонирование по схеме "кран-бадья" монолитных железобетонных конструкций стен подземной и цокольной частей здания, толщина до 100 мм |  | t<100 мм
1389 | Фундамент под башенный (бетонная подготовка №2):Фундамент под башенный (бетонная подготовка №2):4351802 | Бетон В10 W6 | Класс бетона: В10; Водонепроницаемость: W6 | Не определено | IfcFooting | В10 |  | W6 | 13.5971 |  |  |  |  | 0 | Установка химических анкеров | шт | 3.9-72-1 | Установка химических анкеров в готовые отверстия
1389 | Фундамент под башенный (бетонная подготовка №2):Фундамент под башенный (бетонная подготовка №2):4351802 | Бетон В10 W6 | Класс бетона: В10; Водонепроницаемость: W6 | Не определено | IfcFooting | В10 |  | W6 | 13.5971 |  |  |  |  | 0 | Устройство засыпки фундаментных балок песчаным грунтом | м3 | 3.6-14-1 | Устройство засыпки фундаментных балок песком | (l*b*t)/100
1394 | Перекрытие:В35 F150 200мм:4444583 | Бетон В35 F150 W6 | Класс бетона: В35; Морозостойкость: F150; Водонепроницаемость: W6 | Не определено | IfcSlab | В35 | F150 | W6 | 1.4338 | 200 | 200 |  | 200 | 0 | Бетонирование фундаментной плиты | м3 | 3.6-73-6 | Бетонирование автобетононасосом монолитных железобетонных конструкций фундаментных плит | (S*t)/100
1394 | Перекрытие:В35 F150 200мм:4444583 | Бетон В35 F150 W6 | Класс бетона: В35; Морозостойкость: F150; Водонепроницаемость: W6 | Не определено | IfcSlab | В35 | F150 | W6 | 1.4338 | 200 | 200 |  | 200 | 0 | Гидрошпонка | м | 3.7-19-2 | Заполнение вертикальных швов стеновых панелей упругими прокладками
1394 | Перекрытие:В35 F150 200мм:4444583 | Бетон В35 F150 W6 | Класс бетона: В35; Морозостойкость: F150; Водонепроницаемость: W6 | Не определено | IfcSlab | В35 | F150 | W6 | 1.4338 | 200 | 200 |  | 200 | 0 | Устройство монолитных железобетонных конструкций фундаментов под оборудование | м3 | 3.6-2-4 | Устройство фундаментов общего назначения железобетонных под оборудование объемом до 5 м3 | (S*t)/100 | V<5 м3
1394 | Перекрытие:В35 F150 200мм:4444583 | Бетон В35 F150 W6 | Класс бетона: В35; Морозостойкость: F150; Водонепроницаемость: W6 | Не определено | IfcSlab | В35 | F150 | W6 | 1.4338 | 200 | 200 |  | 200 | 0 | Монтаж/демонтаж опалубки | м2 | 3.6-74-4 | Монтаж опалубки монолитных железобетонных конструкций перекрытия подземной и цокольной частей здания
1394 | Перекрытие:В35 F150 200мм:4444583 | Бетон В35 F150 W6 | Класс бетона: В35; Морозостойкость: F150; Водонепроницаемость: W6 | Не определено | IfcSlab | В35 | F150 | W6 | 1.4338 | 200 | 200 |  | 200 | 0 | Бетонирование монолитных железобетонных конструкций перекрытий | м3 | 3.6-77-10 | Бетонирование по схеме "кран-бадья" монолитных железобетонных конструкций перекрытий подземной и цокольной частей здания, при площади перекрытия между осями колонн или стен до 20 м2 | (S*t)/100 | 10<S<20 м2
1395 | Перекрытие:В25 200мм:4567225 | Бетон В25 F100 W6 | Класс бетона: В25; Морозостойкость: F100; Водонепроницаемость: W6 | Не определено | IfcSlab | В25 | F100 | W6 | 116.9188 | 200 | 200 |  | 200 | 0 | Бетонирование фундаментной плиты | м3 | 3.6-73-6 | Бетонирование автобетононасосом монолитных железобетонных конструкций фундаментных плит | (S*t)/100
1395 | Перекрытие:В25 200мм:4567225 | Бетон В25 F100 W6 | Класс бетона: В25; Морозостойкость: F100; Водонепроницаемость: W6 | Не определено | IfcSlab | В25 | F100 | W6 | 116.9188 | 200 | 200 |  | 200 | 0 | Гидрошпонка | м | 3.7-19-2 | Заполнение вертикальных швов стеновых панелей упругими прокладками
1395 | Перекрытие:В25 200мм:4567225 | Бетон В25 F100 W6 | Класс бетона: В25; Морозостойкость: F100; Водонепроницаемость: W6 | Не определено | IfcSlab | В25 | F100 | W6 | 116.9188 | 200 | 200 |  | 200 | 0 | Устройство монолитных железобетонных конструкций фундаментов под оборудование | м3 | 3.6-2-4 | Устройство фундаментов общего назначения железобетонных под оборудование объемом до 5 м3 | (S*t)/100 | V<5 м3
1395 | Перекрытие:В25 200мм:4567225 | Бетон В25 F100 W6 | Класс бетона: В25; Морозостойкость: F100; Водонепроницаемость: W6 | Не определено | IfcSlab | В25 | F100 | W6 | 116.9188 | 200 | 200 |  | 200 | 0 | Монтаж/демонтаж опалубки | м2 | 3.6-74-4 | Монтаж опалубки монолитных железобетонных конструкций перекрытия подземной и цокольной частей здания
1395 | Перекрытие:В25 200мм:4567225 | Бетон В25 F100 W6 | Класс бетона: В25; Морозостойкость: F100; Водонепроницаемость: W6 | Не определено | IfcSlab | В25 | F100 | W6 | 116.9188 | 200 | 200 |  | 200 | 0 | Бетонирование монолитных железобетонных конструкций перекрытий | м3 | 3.6-77-10 | Бетонирование по схеме "кран-бадья" монолитных железобетонных конструкций перекрытий подземной и цокольной частей здания, при площади перекрытия между осями колонн или стен до 20 м2 | (S*t)/100 | 10<S<20 м2
1396 | Перекрытие:В25 200мм:4578803 | Бетон В25 F100 W6 | Класс бетона: В25; Морозостойкость: F100; Водонепроницаемость: W6 | Не определено | IfcSlab | В25 | F100 | W6 | 116.7494 | 200 | 200 |  | 200 | 0 | Бетонирование фундаментной плиты | м3 | 3.6-73-6 | Бетонирование автобетононасосом монолитных железобетонных конструкций фундаментных плит | (S*t)/100
1396 | Перекрытие:В25 200мм:4578803 | Бетон В25 F100 W6 | Класс бетона: В25; Морозостойкость: F100; Водонепроницаемость: W6 | Не определено | IfcSlab | В25 | F100 | W6 | 116.7494 | 200 | 200 |  | 200 | 0 | Гидрошпонка | м | 3.7-19-2 | Заполнение вертикальных швов стеновых панелей упругими прокладками
1396 | Перекрытие:В25 200мм:4578803 | Бетон В25 F100 W6 | Класс бетона: В25; Морозостойкость: F100; Водонепроницаемость: W6 | Не определено | IfcSlab | В25 | F100 | W6 | 116.7494 | 200 | 200 |  | 200 | 0 | Устройство монолитных железобетонных конструкций фундаментов под оборудование | м3 | 3.6-2-4 | Устройство фундаментов общего назначения железобетонных под оборудование объемом до 5 м3 | (S*t)/100 | V<5 м3
1396 | Перекрытие:В25 200мм:4578803 | Бетон В25 F100 W6 | Класс бетона: В25; Морозостойкость: F100; Водонепроницаемость: W6 | Не определено | IfcSlab | В25 | F100 | W6 | 116.7494 | 200 | 200 |  | 200 | 0 | Монтаж/демонтаж опалубки | м2 | 3.6-74-4 | Монтаж опалубки монолитных железобетонных конструкций перекрытия подземной и цокольной частей здания
1396 | Перекрытие:В25 200мм:4578803 | Бетон В25 F100 W6 | Класс бетона: В25; Морозостойкость: F100; Водонепроницаемость: W6 | Не определено | IfcSlab | В25 | F100 | W6 | 116.7494 | 200 | 200 |  | 200 | 0 | Бетонирование монолитных железобетонных конструкций перекрытий | м3 | 3.6-77-10 | Бетонирование по схеме "кран-бадья" монолитных железобетонных конструкций перекрытий подземной и цокольной частей здания, при площади перекрытия между осями колонн или стен до 20 м2 | (S*t)/100 | 10<S<20 м2
1397 | Перекрытие:В35 F150 200мм:4595388 | Бетон В35 F150 W6 | Класс бетона: В35; Морозостойкость: F150; Водонепроницаемость: W6 | Не определено | IfcSlab | В35 | F150 | W6 | 3.0021 | 200 | 200 |  | 200 | 0 | Бетонирование фундаментной плиты | м3 | 3.6-73-6 | Бетонирование автобетононасосом монолитных железобетонных конструкций фундаментных плит | (S*t)/100
1397 | Перекрытие:В35 F150 200мм:4595388 | Бетон В35 F150 W6 | Класс бетона: В35; Морозостойкость: F150; Водонепроницаемость: W6 | Не определено | IfcSlab | В35 | F150 | W6 | 3.0021 | 200 | 200 |  | 200 | 0 | Гидрошпонка | м | 3.7-19-2 | Заполнение вертикальных швов стеновых панелей упругими прокладками
1397 | Перекрытие:В35 F150 200мм:4595388 | Бетон В35 F150 W6 | Класс бетона: В35; Морозостойкость: F150; Водонепроницаемость: W6 | Не определено | IfcSlab | В35 | F150 | W6 | 3.0021 | 200 | 200 |  | 200 | 0 | Устройство монолитных железобетонных конструкций фундаментов под оборудование | м3 | 3.6-2-4 | Устройство фундаментов общего назначения железобетонных под оборудование объемом до 5 м3 | (S*t)/100 | V<5 м3
1397 | Перекрытие:В35 F150 200мм:4595388 | Бетон В35 F150 W6 | Класс бетона: В35; Морозостойкость: F150; Водонепроницаемость: W6 | Не определено | IfcSlab | В35 | F150 | W6 | 3.0021 | 200 | 200 |  | 200 | 0 | Монтаж/демонтаж опалубки | м2 | 3.6-74-4 | Монтаж опалубки монолитных железобетонных конструкций перекрытия подземной и цокольной частей здания
1397 | Перекрытие:В35 F150 200мм:4595388 | Бетон В35 F150 W6 | Класс бетона: В35; Морозостойкость: F150; Водонепроницаемость: W6 | Не определено | IfcSlab | В35 | F150 | W6 | 3.0021 | 200 | 200 |  | 200 | 0 | Бетонирование монолитных железобетонных конструкций перекрытий | м3 | 3.6-77-10 | Бетонирование по схеме "кран-бадья" монолитных железобетонных конструкций перекрытий подземной и цокольной частей здания, при площади перекрытия между осями колонн или стен до 20 м2 | (S*t)/100 | 10<S<20 м2
1398 | Перекрытие:В35 F150 200мм:4595397 | Бетон В35 F150 W6 | Класс бетона: В35; Морозостойкость: F150; Водонепроницаемость: W6 | Не определено | IfcSlab | В35 | F150 | W6 | 2.5759 | 200 | 200 |  | 200 | 0 | Бетонирование фундаментной плиты | м3 | 3.6-73-6 | Бетонирование автобетононасосом монолитных железобетонных конструкций фундаментных плит | (S*t)/100
1398 | Перекрытие:В35 F150 200мм:4595397 | Бетон В35 F150 W6 | Класс бетона: В35; Морозостойкость: F150; Водонепроницаемость: W6 | Не определено | IfcSlab | В35 | F150 | W6 | 2.5759 | 200 | 200 |  | 200 | 0 | Гидрошпонка | м | 3.7-19-2 | Заполнение вертикальных швов стеновых панелей упругими прокладками
1398 | Перекрытие:В35 F150 200мм:4595397 | Бетон В35 F150 W6 | Класс бетона: В35; Морозостойкость: F150; Водонепроницаемость: W6 | Не определено | IfcSlab | В35 | F150 | W6 | 2.5759 | 200 | 200 |  | 200 | 0 | Устройство монолитных железобетонных конструкций фундаментов под оборудование | м3 | 3.6-2-4 | Устройство фундаментов общего назначения железобетонных под оборудование объемом до 5 м3 | (S*t)/100 | V<5 м3
1398 | Перекрытие:В35 F150 200мм:4595397 | Бетон В35 F150 W6 | Класс бетона: В35; Морозостойкость: F150; Водонепроницаемость: W6 | Не определено | IfcSlab | В35 | F150 | W6 | 2.5759 | 200 | 200 |  | 200 | 0 | Монтаж/демонтаж опалубки | м2 | 3.6-74-4 | Монтаж опалубки монолитных железобетонных конструкций перекрытия подземной и цокольной частей здания
1398 | Перекрытие:В35 F150 200мм:4595397 | Бетон В35 F150 W6 | Класс бетона: В35; Морозостойкость: F150; Водонепроницаемость: W6 | Не определено | IfcSlab | В35 | F150 | W6 | 2.5759 | 200 | 200 |  | 200 | 0 | Бетонирование монолитных железобетонных конструкций перекрытий | м3 | 3.6-77-10 | Бетонирование по схеме "кран-бадья" монолитных железобетонных конструкций перекрытий подземной и цокольной частей здания, при площади перекрытия между осями колонн или стен до 20 м2 | (S*t)/100 | 10<S<20 м2
1399 | Перекрытие:В25 200мм:4664690 | Бетон В25 F100 W6 | Класс бетона: В25; Морозостойкость: F100; Водонепроницаемость: W6 | Не определено | IfcSlab | В25 | F100 | W6 | 117.5145 | 200 | 200 |  | 200 | 0 | Монтаж/демонтаж опалубки | м2 | 3.6-70-3 | Монтаж опалубки монолитных железобетонных конструкций фундаментных плит | (P*t)/100
1399 | Перекрытие:В25 200мм:4664690 | Бетон В25 F100 W6 | Класс бетона: В25; Морозостойкость: F100; Водонепроницаемость: W6 | Не определено | IfcSlab | В25 | F100 | W6 | 117.5145 | 200 | 200 |  | 200 | 0 | Бетонирование фундаментной плиты | м3 | 3.6-73-6 | Бетонирование автобетононасосом монолитных железобетонных конструкций фундаментных плит | (S*t)/100
1399 | Перекрытие:В25 200мм:4664690 | Бетон В25 F100 W6 | Класс бетона: В25; Морозостойкость: F100; Водонепроницаемость: W6 | Не определено | IfcSlab | В25 | F100 | W6 | 117.5145 | 200 | 200 |  | 200 | 0 | Гидрошпонка | м | 3.7-19-2 | Заполнение вертикальных швов стеновых панелей упругими прокладками
1399 | Перекрытие:В25 200мм:4664690 | Бетон В25 F100 W6 | Класс бетона: В25; Морозостойкость: F100; Водонепроницаемость: W6 | Не определено | IfcSlab | В25 | F100 | W6 | 117.5145 | 200 | 200 |  | 200 | 0 | Подготовка бетонная h=100 мм | м3 | 3.6-1-1 | Устройство бетонной подготовки | (S*t)/100
1399 | Перекрытие:В25 200мм:4664690 | Бетон В25 F100 W6 | Класс бетона: В25; Морозостойкость: F100; Водонепроницаемость: W6 | Не определено | IfcSlab | В25 | F100 | W6 | 117.5145 | 200 | 200 |  | 200 | 0 | Устройство монолитных железобетонных конструкций фундаментов под оборудование | м3 | 3.6-2-4 | Устройство фундаментов общего назначения железобетонных под оборудование объемом до 5 м3 | (S*t)/100 | V<5 м3
1399 | Перекрытие:В25 200мм:4664690 | Бетон В25 F100 W6 | Класс бетона: В25; Морозостойкость: F100; Водонепроницаемость: W6 | Не определено | IfcSlab | В25 | F100 | W6 | 117.5145 | 200 | 200 |  | 200 | 0
1399 | Перекрытие:В25 200мм:4664690 | Бетон В25 F100 W6 | Класс бетона: В25; Морозостойкость: F100; Водонепроницаемость: W6 | Не определено | IfcSlab | В25 | F100 | W6 | 117.5145 | 200 | 200 |  | 200 | 0 | Бетонирование монолитных железобетонных конструкций фундаментов | м3 | 3.6-73-6 | Бетонирование автобетононасосом монолитных железобетонных конструкций фундаментных плит | (S*t)/100
1399 | Перекрытие:В25 200мм:4664690 | Бетон В25 F100 W6 | Класс бетона: В25; Морозостойкость: F100; Водонепроницаемость: W6 | Не определено | IfcSlab | В25 | F100 | W6 | 117.5145 | 200 | 200 |  | 200 | 0 | Бетонирование монолитных железобетонных конструкций перекрытий | м3 | 3.6-77-9 | Бетонирование по схеме "кран-бадья" монолитных железобетонных конструкций перекрытий подземной и цокольной частей здания, при площади перекрытия между осями колонн или стен до 10 м2 | (S*t)/100 | S<10 м2
1436 | Перекрытие:В25 200мм:4737764 | Бетон В25 F100 W6 | Класс бетона: В25; Морозостойкость: F100; Водонепроницаемость: W6 | Не определено | IfcSlab | В25 | F100 | W6 | 116.9188 | 200 | 200 |  | 200 | 0 | Монтаж/демонтаж опалубки | м2 | 3.6-70-3 | Монтаж опалубки монолитных железобетонных конструкций фундаментных плит | (P*t)/100
1436 | Перекрытие:В25 200мм:4737764 | Бетон В25 F100 W6 | Класс бетона: В25; Морозостойкость: F100; Водонепроницаемость: W6 | Не определено | IfcSlab | В25 | F100 | W6 | 116.9188 | 200 | 200 |  | 200 | 0 | Бетонирование фундаментной плиты | м3 | 3.6-73-6 | Бетонирование автобетононасосом монолитных железобетонных конструкций фундаментных плит | (S*t)/100
1436 | Перекрытие:В25 200мм:4737764 | Бетон В25 F100 W6 | Класс бетона: В25; Морозостойкость: F100; Водонепроницаемость: W6 | Не определено | IfcSlab | В25 | F100 | W6 | 116.9188 | 200 | 200 |  | 200 | 0 | Гидрошпонка | м | 3.7-19-2 | Заполнение вертикальных швов стеновых панелей упругими прокладками
1436 | Перекрытие:В25 200мм:4737764 | Бетон В25 F100 W6 | Класс бетона: В25; Морозостойкость: F100; Водонепроницаемость: W6 | Не определено | IfcSlab | В25 | F100 | W6 | 116.9188 | 200 | 200 |  | 200 | 0 | Подготовка бетонная h=100 мм | м3 | 3.6-1-1 | Устройство бетонной подготовки | (S*t)/100
1436 | Перекрытие:В25 200мм:4737764 | Бетон В25 F100 W6 | Класс бетона: В25; Морозостойкость: F100; Водонепроницаемость: W6 | Не определено | IfcSlab | В25 | F100 | W6 | 116.9188 | 200 | 200 |  | 200 | 0 | Устройство монолитных железобетонных конструкций фундаментов под оборудование | м3 | 3.6-2-4 | Устройство фундаментов общего назначения железобетонных под оборудование объемом до 5 м3 | (S*t)/100 | V<5 м3
1436 | Перекрытие:В25 200мм:4737764 | Бетон В25 F100 W6 | Класс бетона: В25; Морозостойкость: F100; Водонепроницаемость: W6 | Не определено | IfcSlab | В25 | F100 | W6 | 116.9188 | 200 | 200 |  | 200 | 0 | Бетонирование монолитных железобетонных конструкций перекрытий | м3 | 3.6-77-10 | Бетонирование по схеме "кран-бадья" монолитных железобетонных конструкций перекрытий подземной и цокольной частей здания, при площади перекрытия между осями колонн или стен до 20 м2 | (S*t)/100 | 10<S<20 м2
1437 | Перекрытие:В35 F150 200мм:4748928 | Бетон В35 F150 W6 | Класс бетона: В35; Морозостойкость: F150; Водонепроницаемость: W6 | Не определено | IfcSlab | В35 | F150 | W6 | 4.6334 | 200 | 200 |  | 200 | 0 | Бетонирование фундаментной плиты | м3 | 3.6-73-6 | Бетонирование автобетононасосом монолитных железобетонных конструкций фундаментных плит | (S*t)/100
1437 | Перекрытие:В35 F150 200мм:4748928 | Бетон В35 F150 W6 | Класс бетона: В35; Морозостойкость: F150; Водонепроницаемость: W6 | Не определено | IfcSlab | В35 | F150 | W6 | 4.6334 | 200 | 200 |  | 200 | 0 | Гидрошпонка | м | 3.7-19-2 | Заполнение вертикальных швов стеновых панелей упругими прокладками
1437 | Перекрытие:В35 F150 200мм:4748928 | Бетон В35 F150 W6 | Класс бетона: В35; Морозостойкость: F150; Водонепроницаемость: W6 | Не определено | IfcSlab | В35 | F150 | W6 | 4.6334 | 200 | 200 |  | 200 | 0 | Устройство монолитных железобетонных конструкций фундаментов под оборудование | м3 | 3.6-2-4 | Устройство фундаментов общего назначения железобетонных под оборудование объемом до 5 м3 | (S*t)/100 | V<5 м3
1437 | Перекрытие:В35 F150 200мм:4748928 | Бетон В35 F150 W6 | Класс бетона: В35; Морозостойкость: F150; Водонепроницаемость: W6 | Не определено | IfcSlab | В35 | F150 | W6 | 4.6334 | 200 | 200 |  | 200 | 0 | Монтаж/демонтаж опалубки | м2 | 3.6-74-4 | Монтаж опалубки монолитных железобетонных конструкций перекрытия подземной и цокольной частей здания
1437 | Перекрытие:В35 F150 200мм:4748928 | Бетон В35 F150 W6 | Класс бетона: В35; Морозостойкость: F150; Водонепроницаемость: W6 | Не определено | IfcSlab | В35 | F150 | W6 | 4.6334 | 200 | 200 |  | 200 | 0 | Бетонирование монолитных железобетонных конструкций перекрытий | м3 | 3.6-77-10 | Бетонирование по схеме "кран-бадья" монолитных железобетонных конструкций перекрытий подземной и цокольной частей здания, при площади перекрытия между осями колонн или стен до 20 м2 | (S*t)/100 | 10<S<20 м2
1438 | Перекрытие:В35 F150 200мм:4748935 | Бетон В35 F150 W6 | Класс бетона: В35; Морозостойкость: F150; Водонепроницаемость: W6 | Не определено | IfcSlab | В35 | F150 | W6 | 1.2321 | 200 | 200 |  | 200 | 0 | Бетонирование фундаментной плиты | м3 | 3.6-73-6 | Бетонирование автобетононасосом монолитных железобетонных конструкций фундаментных плит | (S*t)/100
1438 | Перекрытие:В35 F150 200мм:4748935 | Бетон В35 F150 W6 | Класс бетона: В35; Морозостойкость: F150; Водонепроницаемость: W6 | Не определено | IfcSlab | В35 | F150 | W6 | 1.2321 | 200 | 200 |  | 200 | 0 | Гидрошпонка | м | 3.7-19-2 | Заполнение вертикальных швов стеновых панелей упругими прокладками
1438 | Перекрытие:В35 F150 200мм:4748935 | Бетон В35 F150 W6 | Класс бетона: В35; Морозостойкость: F150; Водонепроницаемость: W6 | Не определено | IfcSlab | В35 | F150 | W6 | 1.2321 | 200 | 200 |  | 200 | 0 | Устройство монолитных железобетонных конструкций фундаментов под оборудование | м3 | 3.6-2-4 | Устройство фундаментов общего назначения железобетонных под оборудование объемом до 5 м3 | (S*t)/100 | V<5 м3
1438 | Перекрытие:В35 F150 200мм:4748935 | Бетон В35 F150 W6 | Класс бетона: В35; Морозостойкость: F150; Водонепроницаемость: W6 | Не определено | IfcSlab | В35 | F150 | W6 | 1.2321 | 200 | 200 |  | 200 | 0 | Монтаж/демонтаж опалубки | м2 | 3.6-74-4 | Монтаж опалубки монолитных железобетонных конструкций перекрытия подземной и цокольной частей здания
1438 | Перекрытие:В35 F150 200мм:4748935 | Бетон В35 F150 W6 | Класс бетона: В35; Морозостойкость: F150; Водонепроницаемость: W6 | Не определено | IfcSlab | В35 | F150 | W6 | 1.2321 | 200 | 200 |  | 200 | 0 | Бетонирование монолитных железобетонных конструкций перекрытий | м3 | 3.6-77-10 | Бетонирование по схеме "кран-бадья" монолитных железобетонных конструкций перекрытий подземной и цокольной частей здания, при площади перекрытия между осями колонн или стен до 20 м2 | (S*t)/100 | 10<S<20 м2
1439 | Перекрытие:В35 F150 200мм:4748955 | Бетон В35 F150 W6 | Класс бетона: В35; Морозостойкость: F150; Водонепроницаемость: W6 | Не определено | IfcSlab | В35 | F150 | W6 | 2.9958 | 200 | 200 |  | 200 | 0 | Бетонирование фундаментной плиты | м3 | 3.6-73-6 | Бетонирование автобетононасосом монолитных железобетонных конструкций фундаментных плит | (S*t)/100
1439 | Перекрытие:В35 F150 200мм:4748955 | Бетон В35 F150 W6 | Класс бетона: В35; Морозостойкость: F150; Водонепроницаемость: W6 | Не определено | IfcSlab | В35 | F150 | W6 | 2.9958 | 200 | 200 |  | 200 | 0 | Гидрошпонка | м | 3.7-19-2 | Заполнение вертикальных швов стеновых панелей упругими прокладками
1439 | Перекрытие:В35 F150 200мм:4748955 | Бетон В35 F150 W6 | Класс бетона: В35; Морозостойкость: F150; Водонепроницаемость: W6 | Не определено | IfcSlab | В35 | F150 | W6 | 2.9958 | 200 | 200 |  | 200 | 0 | Устройство монолитных железобетонных конструкций фундаментов под оборудование | м3 | 3.6-2-4 | Устройство фундаментов общего назначения железобетонных под оборудование объемом до 5 м3 | (S*t)/100 | V<5 м3
1439 | Перекрытие:В35 F150 200мм:4748955 | Бетон В35 F150 W6 | Класс бетона: В35; Морозостойкость: F150; Водонепроницаемость: W6 | Не определено | IfcSlab | В35 | F150 | W6 | 2.9958 | 200 | 200 |  | 200 | 0 | Монтаж/демонтаж опалубки | м2 | 3.6-74-4 | Монтаж опалубки монолитных железобетонных конструкций перекрытия подземной и цокольной частей здания
1439 | Перекрытие:В35 F150 200мм:4748955 | Бетон В35 F150 W6 | Класс бетона: В35; Морозостойкость: F150; Водонепроницаемость: W6 | Не определено | IfcSlab | В35 | F150 | W6 | 2.9958 | 200 | 200 |  | 200 | 0 | Бетонирование монолитных железобетонных конструкций перекрытий | м3 | 3.6-77-10 | Бетонирование по схеме "кран-бадья" монолитных железобетонных конструкций перекрытий подземной и цокольной частей здания, при площади перекрытия между осями колонн или стен до 20 м2 | (S*t)/100 | 10<S<20 м2
1440 | Перекрытие:В35 F150 200мм:4749295 | Бетон В35 F150 W6 | Класс бетона: В35; Морозостойкость: F150; Водонепроницаемость: W6 | Не определено | IfcSlab | В35 | F150 | W6 | 3.4905 | 200 | 200 |  | 200 | 0 | Бетонирование фундаментной плиты | м3 | 3.6-73-6 | Бетонирование автобетононасосом монолитных железобетонных конструкций фундаментных плит | (S*t)/100
1440 | Перекрытие:В35 F150 200мм:4749295 | Бетон В35 F150 W6 | Класс бетона: В35; Морозостойкость: F150; Водонепроницаемость: W6 | Не определено | IfcSlab | В35 | F150 | W6 | 3.4905 | 200 | 200 |  | 200 | 0 | Гидрошпонка | м | 3.7-19-2 | Заполнение вертикальных швов стеновых панелей упругими прокладками
1440 | Перекрытие:В35 F150 200мм:4749295 | Бетон В35 F150 W6 | Класс бетона: В35; Морозостойкость: F150; Водонепроницаемость: W6 | Не определено | IfcSlab | В35 | F150 | W6 | 3.4905 | 200 | 200 |  | 200 | 0 | Устройство монолитных железобетонных конструкций фундаментов под оборудование | м3 | 3.6-2-4 | Устройство фундаментов общего назначения железобетонных под оборудование объемом до 5 м3 | (S*t)/100 | V<5 м3
1440 | Перекрытие:В35 F150 200мм:4749295 | Бетон В35 F150 W6 | Класс бетона: В35; Морозостойкость: F150; Водонепроницаемость: W6 | Не определено | IfcSlab | В35 | F150 | W6 | 3.4905 | 200 | 200 |  | 200 | 0 | Монтаж/демонтаж опалубки | м2 | 3.6-74-4 | Монтаж опалубки монолитных железобетонных конструкций перекрытия подземной и цокольной частей здания
1440 | Перекрытие:В35 F150 200мм:4749295 | Бетон В35 F150 W6 | Класс бетона: В35; Морозостойкость: F150; Водонепроницаемость: W6 | Не определено | IfcSlab | В35 | F150 | W6 | 3.4905 | 200 | 200 |  | 200 | 0 | Бетонирование монолитных железобетонных конструкций перекрытий | м3 | 3.6-77-10 | Бетонирование по схеме "кран-бадья" монолитных железобетонных конструкций перекрытий подземной и цокольной частей здания, при площади перекрытия между осями колонн или стен до 20 м2 | (S*t)/100 | 10<S<20 м2
1441 | 230_Приямок без уклона с вырезанием и подготовкой (Фунд_Плита):230_Приямок без уклона с вырезанием и подготовкой (ПР-2):5829946 | Бетон В30 F150 W6 | Класс бетона: В30; Морозостойкость: F150; Водонепроницаемость: W6 | Не определено | IfcSlab | В30 | F150 | W6 | 6.6358 | 555.4315 | 555.4315 |  | 555.4315 | 0 | Монтаж/демонтаж опалубки | м2 | 3.6-70-3 | Монтаж опалубки монолитных железобетонных конструкций фундаментных плит | (P*t)/100
1441 | 230_Приямок без уклона с вырезанием и подготовкой (Фунд_Плита):230_Приямок без уклона с вырезанием и подготовкой (ПР-2):5829946 | Бетон В30 F150 W6 | Класс бетона: В30; Морозостойкость: F150; Водонепроницаемость: W6 | Не определено | IfcSlab | В30 | F150 | W6 | 6.6358 | 555.4315 | 555.4315 |  | 555.4315 | 0 | Бетонирование фундаментной плиты | м3 | 3.6-73-6 | Бетонирование автобетононасосом монолитных железобетонных конструкций фундаментных плит | (S*t)/100
1441 | 230_Приямок без уклона с вырезанием и подготовкой (Фунд_Плита):230_Приямок без уклона с вырезанием и подготовкой (ПР-2):5829946 | Бетон В30 F150 W6 | Класс бетона: В30; Морозостойкость: F150; Водонепроницаемость: W6 | Не определено | IfcSlab | В30 | F150 | W6 | 6.6358 | 555.4315 | 555.4315 |  | 555.4315 | 0 | Гидрошпонка | м | 3.7-19-2 | Заполнение вертикальных швов стеновых панелей упругими прокладками
1441 | 230_Приямок без уклона с вырезанием и подготовкой (Фунд_Плита):230_Приямок без уклона с вырезанием и подготовкой (ПР-2):5829946 | Бетон В30 F150 W6 | Класс бетона: В30; Морозостойкость: F150; Водонепроницаемость: W6 | Не определено | IfcSlab | В30 | F150 | W6 | 6.6358 | 555.4315 | 555.4315 |  | 555.4315 | 0 | Устройство монолитных железобетонных конструкций фундаментов под оборудование | м3 | 3.6-2-4 | Устройство фундаментов общего назначения железобетонных под оборудование объемом до 5 м3 | (S*t)/100 | V<5 м3
1441 | 230_Приямок без уклона с вырезанием и подготовкой (Фунд_Плита):230_Приямок без уклона с вырезанием и подготовкой (ПР-2):5829946 | Бетон В30 F150 W6 | Класс бетона: В30; Морозостойкость: F150; Водонепроницаемость: W6 | Не определено | IfcSlab | В30 | F150 | W6 | 6.6358 | 555.4315 | 555.4315 |  | 555.4315 | 0 | Бетонирование монолитных железобетонных конструкций фундаментов | м3 | 3.6-73-6 | Бетонирование автобетононасосом монолитных железобетонных конструкций фундаментных плит | (S*t)/100
1441 | 230_Приямок без уклона с вырезанием и подготовкой (Фунд_Плита):230_Приямок без уклона с вырезанием и подготовкой (ПР-2):5829946 | Бетон В30 F150 W6 | Класс бетона: В30; Морозостойкость: F150; Водонепроницаемость: W6 | Не определено | IfcSlab | В30 | F150 | W6 | 6.6358 | 555.4315 | 555.4315 |  | 555.4315 | 0 | Бетонирование монолитных железобетонных конструкций приямков | м3 | 3.6-77-1 | Бетонирование по схеме "кран-бадья" монолитных железобетонных конструкций стен подземной и цокольной частей здания, толщина до 100 мм |  | t<100 мм
1442 | 230_Приямок без уклона с вырезанием и подготовкой (Фунд_Плита):230_Приямок без уклона с вырезанием и подготовкой (ПР-2):5830160 | Бетон В30 F150 W6 | Класс бетона: В30; Морозостойкость: F150; Водонепроницаемость: W6 | Не определено | IfcSlab | В30 | F150 | W6 | 3.7336 | 355.4315 | 355.4315 |  | 355.4315 | 0 | Монтаж/демонтаж опалубки | м2 | 3.6-70-3 | Монтаж опалубки монолитных железобетонных конструкций фундаментных плит | (P*t)/100
1442 | 230_Приямок без уклона с вырезанием и подготовкой (Фунд_Плита):230_Приямок без уклона с вырезанием и подготовкой (ПР-2):5830160 | Бетон В30 F150 W6 | Класс бетона: В30; Морозостойкость: F150; Водонепроницаемость: W6 | Не определено | IfcSlab | В30 | F150 | W6 | 3.7336 | 355.4315 | 355.4315 |  | 355.4315 | 0 | Бетонирование фундаментной плиты | м3 | 3.6-73-6 | Бетонирование автобетононасосом монолитных железобетонных конструкций фундаментных плит | (S*t)/100
1442 | 230_Приямок без уклона с вырезанием и подготовкой (Фунд_Плита):230_Приямок без уклона с вырезанием и подготовкой (ПР-2):5830160 | Бетон В30 F150 W6 | Класс бетона: В30; Морозостойкость: F150; Водонепроницаемость: W6 | Не определено | IfcSlab | В30 | F150 | W6 | 3.7336 | 355.4315 | 355.4315 |  | 355.4315 | 0 | Гидрошпонка | м | 3.7-19-2 | Заполнение вертикальных швов стеновых панелей упругими прокладками
1442 | 230_Приямок без уклона с вырезанием и подготовкой (Фунд_Плита):230_Приямок без уклона с вырезанием и подготовкой (ПР-2):5830160 | Бетон В30 F150 W6 | Класс бетона: В30; Морозостойкость: F150; Водонепроницаемость: W6 | Не определено | IfcSlab | В30 | F150 | W6 | 3.7336 | 355.4315 | 355.4315 |  | 355.4315 | 0 | Устройство монолитных железобетонных конструкций фундаментов под оборудование | м3 | 3.6-2-4 | Устройство фундаментов общего назначения железобетонных под оборудование объемом до 5 м3 | (S*t)/100 | V<5 м3
1442 | 230_Приямок без уклона с вырезанием и подготовкой (Фунд_Плита):230_Приямок без уклона с вырезанием и подготовкой (ПР-2):5830160 | Бетон В30 F150 W6 | Класс бетона: В30; Морозостойкость: F150; Водонепроницаемость: W6 | Не определено | IfcSlab | В30 | F150 | W6 | 3.7336 | 355.4315 | 355.4315 |  | 355.4315 | 0 | Бетонирование монолитных железобетонных конструкций фундаментов | м3 | 3.6-73-6 | Бетонирование автобетононасосом монолитных железобетонных конструкций фундаментных плит | (S*t)/100
1442 | 230_Приямок без уклона с вырезанием и подготовкой (Фунд_Плита):230_Приямок без уклона с вырезанием и подготовкой (ПР-2):5830160 | Бетон В30 F150 W6 | Класс бетона: В30; Морозостойкость: F150; Водонепроницаемость: W6 | Не определено | IfcSlab | В30 | F150 | W6 | 3.7336 | 355.4315 | 355.4315 |  | 355.4315 | 0 | Бетонирование монолитных железобетонных конструкций приямков | м3 | 3.6-77-4 | Бетонирование по схеме "кран-бадья" монолитных железобетонных конструкций стен подземной и цокольной частей здания, толщина до 300 мм |  | 200<t<300 мм
1443 | 230_Приямок без уклона с вырезанием и подготовкой (Фунд_Плита):230_Приямок без уклона с вырезанием и подготовкой (ПР-2):5833294 | Бетон В30 F150 W6 | Класс бетона: В30; Морозостойкость: F150; Водонепроницаемость: W6 | Не определено | IfcSlab | В30 | F150 | W6 | 2.4602 | 155.4315 | 155.4315 |  | 155.4315 | 0 | Монтаж/демонтаж опалубки | м2 | 3.6-70-3 | Монтаж опалубки монолитных железобетонных конструкций фундаментных плит | (P*t)/100
1443 | 230_Приямок без уклона с вырезанием и подготовкой (Фунд_Плита):230_Приямок без уклона с вырезанием и подготовкой (ПР-2):5833294 | Бетон В30 F150 W6 | Класс бетона: В30; Морозостойкость: F150; Водонепроницаемость: W6 | Не определено | IfcSlab | В30 | F150 | W6 | 2.4602 | 155.4315 | 155.4315 |  | 155.4315 | 0 | Бетонирование фундаментной плиты | м3 | 3.6-73-6 | Бетонирование автобетононасосом монолитных железобетонных конструкций фундаментных плит | (S*t)/100
1443 | 230_Приямок без уклона с вырезанием и подготовкой (Фунд_Плита):230_Приямок без уклона с вырезанием и подготовкой (ПР-2):5833294 | Бетон В30 F150 W6 | Класс бетона: В30; Морозостойкость: F150; Водонепроницаемость: W6 | Не определено | IfcSlab | В30 | F150 | W6 | 2.4602 | 155.4315 | 155.4315 |  | 155.4315 | 0 | Гидрошпонка | м | 3.7-19-2 | Заполнение вертикальных швов стеновых панелей упругими прокладками
1443 | 230_Приямок без уклона с вырезанием и подготовкой (Фунд_Плита):230_Приямок без уклона с вырезанием и подготовкой (ПР-2):5833294 | Бетон В30 F150 W6 | Класс бетона: В30; Морозостойкость: F150; Водонепроницаемость: W6 | Не определено | IfcSlab | В30 | F150 | W6 | 2.4602 | 155.4315 | 155.4315 |  | 155.4315 | 0 | Устройство монолитных железобетонных конструкций фундаментов под оборудование | м3 | 3.6-2-4 | Устройство фундаментов общего назначения железобетонных под оборудование объемом до 5 м3 | (S*t)/100 | V<5 м3
1443 | 230_Приямок без уклона с вырезанием и подготовкой (Фунд_Плита):230_Приямок без уклона с вырезанием и подготовкой (ПР-2):5833294 | Бетон В30 F150 W6 | Класс бетона: В30; Морозостойкость: F150; Водонепроницаемость: W6 | Не определено | IfcSlab | В30 | F150 | W6 | 2.4602 | 155.4315 | 155.4315 |  | 155.4315 | 0 | Бетонирование монолитных железобетонных конструкций фундаментов | м3 | 3.6-73-6 | Бетонирование автобетононасосом монолитных железобетонных конструкций фундаментных плит | (S*t)/100
1443 | 230_Приямок без уклона с вырезанием и подготовкой (Фунд_Плита):230_Приямок без уклона с вырезанием и подготовкой (ПР-2):5833294 | Бетон В30 F150 W6 | Класс бетона: В30; Морозостойкость: F150; Водонепроницаемость: W6 | Не определено | IfcSlab | В30 | F150 | W6 | 2.4602 | 155.4315 | 155.4315 |  | 155.4315 | 0 | Бетонирование монолитных железобетонных конструкций приямков | м3 | 3.6-77-2 | Бетонирование по схеме "кран-бадья" монолитных железобетонных конструкций стен подземной и цокольной частей здания, толщина до 150 мм |  | 100<t<150 мм
1444 | 230_Приямок без уклона с вырезанием и подготовкой (Фунд_Плита):230_Приямок без уклона с вырезанием и подготовкой (ПР-2):5993550 | Бетон В30 F150 W6 | Класс бетона: В30; Морозостойкость: F150; Водонепроницаемость: W6 | Не определено | IfcSlab | В30 | F150 | W6 | 6.9977 | 355.4315 | 355.4315 |  | 355.4315 | 0 | Монтаж/демонтаж опалубки | м2 | 3.6-70-3 | Монтаж опалубки монолитных железобетонных конструкций фундаментных плит | (P*t)/100
1444 | 230_Приямок без уклона с вырезанием и подготовкой (Фунд_Плита):230_Приямок без уклона с вырезанием и подготовкой (ПР-2):5993550 | Бетон В30 F150 W6 | Класс бетона: В30; Морозостойкость: F150; Водонепроницаемость: W6 | Не определено | IfcSlab | В30 | F150 | W6 | 6.9977 | 355.4315 | 355.4315 |  | 355.4315 | 0 | Бетонирование фундаментной плиты | м3 | 3.6-73-6 | Бетонирование автобетононасосом монолитных железобетонных конструкций фундаментных плит | (S*t)/100
1444 | 230_Приямок без уклона с вырезанием и подготовкой (Фунд_Плита):230_Приямок без уклона с вырезанием и подготовкой (ПР-2):5993550 | Бетон В30 F150 W6 | Класс бетона: В30; Морозостойкость: F150; Водонепроницаемость: W6 | Не определено | IfcSlab | В30 | F150 | W6 | 6.9977 | 355.4315 | 355.4315 |  | 355.4315 | 0 | Гидрошпонка | м | 3.7-19-2 | Заполнение вертикальных швов стеновых панелей упругими прокладками
1444 | 230_Приямок без уклона с вырезанием и подготовкой (Фунд_Плита):230_Приямок без уклона с вырезанием и подготовкой (ПР-2):5993550 | Бетон В30 F150 W6 | Класс бетона: В30; Морозостойкость: F150; Водонепроницаемость: W6 | Не определено | IfcSlab | В30 | F150 | W6 | 6.9977 | 355.4315 | 355.4315 |  | 355.4315 | 0 | Устройство монолитных железобетонных конструкций фундаментов под оборудование | м3 | 3.6-2-4 | Устройство фундаментов общего назначения железобетонных под оборудование объемом до 5 м3 | (S*t)/100 | V<5 м3
1444 | 230_Приямок без уклона с вырезанием и подготовкой (Фунд_Плита):230_Приямок без уклона с вырезанием и подготовкой (ПР-2):5993550 | Бетон В30 F150 W6 | Класс бетона: В30; Морозостойкость: F150; Водонепроницаемость: W6 | Не определено | IfcSlab | В30 | F150 | W6 | 6.9977 | 355.4315 | 355.4315 |  | 355.4315 | 0 | Бетонирование монолитных железобетонных конструкций фундаментов | м3 | 3.6-73-6 | Бетонирование автобетононасосом монолитных железобетонных конструкций фундаментных плит | (S*t)/100
1444 | 230_Приямок без уклона с вырезанием и подготовкой (Фунд_Плита):230_Приямок без уклона с вырезанием и подготовкой (ПР-2):5993550 | Бетон В30 F150 W6 | Класс бетона: В30; Морозостойкость: F150; Водонепроницаемость: W6 | Не определено | IfcSlab | В30 | F150 | W6 | 6.9977 | 355.4315 | 355.4315 |  | 355.4315 | 0 | Бетонирование монолитных железобетонных конструкций приямков | м3 | 3.6-77-1 | Бетонирование по схеме "кран-бадья" монолитных железобетонных конструкций стен подземной и цокольной частей здания, толщина до 100 мм |  | t<100 мм
1445 | 230_Приямок без уклона с вырезанием и подготовкой (Фунд_Плита):230_Приямок без уклона с вырезанием и подготовкой (ПР-2):5994002 | Бетон В30 F150 W6 | Класс бетона: В30; Морозостойкость: F150; Водонепроницаемость: W6 | Не определено | IfcSlab | В30 | F150 | W6 | 5.0563 | 355.4315 | 355.4315 |  | 355.4315 | 0 | Монтаж/демонтаж опалубки | м2 | 3.6-70-3 | Монтаж опалубки монолитных железобетонных конструкций фундаментных плит | (P*t)/100
1445 | 230_Приямок без уклона с вырезанием и подготовкой (Фунд_Плита):230_Приямок без уклона с вырезанием и подготовкой (ПР-2):5994002 | Бетон В30 F150 W6 | Класс бетона: В30; Морозостойкость: F150; Водонепроницаемость: W6 | Не определено | IfcSlab | В30 | F150 | W6 | 5.0563 | 355.4315 | 355.4315 |  | 355.4315 | 0 | Бетонирование фундаментной плиты | м3 | 3.6-73-6 | Бетонирование автобетононасосом монолитных железобетонных конструкций фундаментных плит | (S*t)/100
1445 | 230_Приямок без уклона с вырезанием и подготовкой (Фунд_Плита):230_Приямок без уклона с вырезанием и подготовкой (ПР-2):5994002 | Бетон В30 F150 W6 | Класс бетона: В30; Морозостойкость: F150; Водонепроницаемость: W6 | Не определено | IfcSlab | В30 | F150 | W6 | 5.0563 | 355.4315 | 355.4315 |  | 355.4315 | 0 | Гидрошпонка | м | 3.7-19-2 | Заполнение вертикальных швов стеновых панелей упругими прокладками
1445 | 230_Приямок без уклона с вырезанием и подготовкой (Фунд_Плита):230_Приямок без уклона с вырезанием и подготовкой (ПР-2):5994002 | Бетон В30 F150 W6 | Класс бетона: В30; Морозостойкость: F150; Водонепроницаемость: W6 | Не определено | IfcSlab | В30 | F150 | W6 | 5.0563 | 355.4315 | 355.4315 |  | 355.4315 | 0 | Устройство монолитных железобетонных конструкций фундаментов под оборудование | м3 | 3.6-2-4 | Устройство фундаментов общего назначения железобетонных под оборудование объемом до 5 м3 | (S*t)/100 | V<5 м3
1445 | 230_Приямок без уклона с вырезанием и подготовкой (Фунд_Плита):230_Приямок без уклона с вырезанием и подготовкой (ПР-2):5994002 | Бетон В30 F150 W6 | Класс бетона: В30; Морозостойкость: F150; Водонепроницаемость: W6 | Не определено | IfcSlab | В30 | F150 | W6 | 5.0563 | 355.4315 | 355.4315 |  | 355.4315 | 0 | Бетонирование монолитных железобетонных конструкций фундаментов | м3 | 3.6-73-6 | Бетонирование автобетононасосом монолитных железобетонных конструкций фундаментных плит | (S*t)/100
1445 | 230_Приямок без уклона с вырезанием и подготовкой (Фунд_Плита):230_Приямок без уклона с вырезанием и подготовкой (ПР-2):5994002 | Бетон В30 F150 W6 | Класс бетона: В30; Морозостойкость: F150; Водонепроницаемость: W6 | Не определено | IfcSlab | В30 | F150 | W6 | 5.0563 | 355.4315 | 355.4315 |  | 355.4315 | 0 | Бетонирование монолитных железобетонных конструкций приямков | м3 | 3.6-77-4 | Бетонирование по схеме "кран-бадья" монолитных железобетонных конструкций стен подземной и цокольной частей здания, толщина до 300 мм |  | 200<t<300 мм
1446 | 230_Приямок без уклона с вырезанием и подготовкой (Фунд_Плита):230_Приямок без уклона с вырезанием и подготовкой (ПР-2):5994210 | Бетон В30 F150 W6 | Класс бетона: В30; Морозостойкость: F150; Водонепроницаемость: W6 | Не определено | IfcSlab | В30 | F150 | W6 | 10.694 | 755.4315 | 755.4315 |  | 755.4315 | 0 | Монтаж/демонтаж опалубки | м2 | 3.6-70-3 | Монтаж опалубки монолитных железобетонных конструкций фундаментных плит | (P*t)/100
1446 | 230_Приямок без уклона с вырезанием и подготовкой (Фунд_Плита):230_Приямок без уклона с вырезанием и подготовкой (ПР-2):5994210 | Бетон В30 F150 W6 | Класс бетона: В30; Морозостойкость: F150; Водонепроницаемость: W6 | Не определено | IfcSlab | В30 | F150 | W6 | 10.694 | 755.4315 | 755.4315 |  | 755.4315 | 0 | Бетонирование фундаментной плиты | м3 | 3.6-73-6 | Бетонирование автобетононасосом монолитных железобетонных конструкций фундаментных плит | (S*t)/100
1446 | 230_Приямок без уклона с вырезанием и подготовкой (Фунд_Плита):230_Приямок без уклона с вырезанием и подготовкой (ПР-2):5994210 | Бетон В30 F150 W6 | Класс бетона: В30; Морозостойкость: F150; Водонепроницаемость: W6 | Не определено | IfcSlab | В30 | F150 | W6 | 10.694 | 755.4315 | 755.4315 |  | 755.4315 | 0 | Гидрошпонка | м | 3.7-19-2 | Заполнение вертикальных швов стеновых панелей упругими прокладками
1446 | 230_Приямок без уклона с вырезанием и подготовкой (Фунд_Плита):230_Приямок без уклона с вырезанием и подготовкой (ПР-2):5994210 | Бетон В30 F150 W6 | Класс бетона: В30; Морозостойкость: F150; Водонепроницаемость: W6 | Не определено | IfcSlab | В30 | F150 | W6 | 10.694 | 755.4315 | 755.4315 |  | 755.4315 | 0 | Устройство монолитных железобетонных конструкций фундаментов под оборудование | м3 | 3.6-2-4 | Устройство фундаментов общего назначения железобетонных под оборудование объемом до 5 м3 | (S*t)/100 | V<5 м3
1446 | 230_Приямок без уклона с вырезанием и подготовкой (Фунд_Плита):230_Приямок без уклона с вырезанием и подготовкой (ПР-2):5994210 | Бетон В30 F150 W6 | Класс бетона: В30; Морозостойкость: F150; Водонепроницаемость: W6 | Не определено | IfcSlab | В30 | F150 | W6 | 10.694 | 755.4315 | 755.4315 |  | 755.4315 | 0 | Бетонирование монолитных железобетонных конструкций фундаментов | м3 | 3.6-73-6 | Бетонирование автобетононасосом монолитных железобетонных конструкций фундаментных плит | (S*t)/100
1447 | 230_Приямок без уклона с вырезанием и подготовкой (Фунд_Плита):230_Приямок без уклона с вырезанием и подготовкой (ПР-2):5994338 | Бетон В30 F150 W6 | Класс бетона: В30; Морозостойкость: F150; Водонепроницаемость: W6 | Не определено | IfcSlab | В30 | F150 | W6 | 10.694 | 755.4315 | 755.4315 |  | 755.4315 | 0 | Монтаж/демонтаж опалубки | м2 | 3.6-70-3 | Монтаж опалубки монолитных железобетонных конструкций фундаментных плит | (P*t)/100
1447 | 230_Приямок без уклона с вырезанием и подготовкой (Фунд_Плита):230_Приямок без уклона с вырезанием и подготовкой (ПР-2):5994338 | Бетон В30 F150 W6 | Класс бетона: В30; Морозостойкость: F150; Водонепроницаемость: W6 | Не определено | IfcSlab | В30 | F150 | W6 | 10.694 | 755.4315 | 755.4315 |  | 755.4315 | 0 | Бетонирование фундаментной плиты | м3 | 3.6-73-6 | Бетонирование автобетононасосом монолитных железобетонных конструкций фундаментных плит | (S*t)/100
1447 | 230_Приямок без уклона с вырезанием и подготовкой (Фунд_Плита):230_Приямок без уклона с вырезанием и подготовкой (ПР-2):5994338 | Бетон В30 F150 W6 | Класс бетона: В30; Морозостойкость: F150; Водонепроницаемость: W6 | Не определено | IfcSlab | В30 | F150 | W6 | 10.694 | 755.4315 | 755.4315 |  | 755.4315 | 0 | Гидрошпонка | м | 3.7-19-2 | Заполнение вертикальных швов стеновых панелей упругими прокладками
1447 | 230_Приямок без уклона с вырезанием и подготовкой (Фунд_Плита):230_Приямок без уклона с вырезанием и подготовкой (ПР-2):5994338 | Бетон В30 F150 W6 | Класс бетона: В30; Морозостойкость: F150; Водонепроницаемость: W6 | Не определено | IfcSlab | В30 | F150 | W6 | 10.694 | 755.4315 | 755.4315 |  | 755.4315 | 0 | Устройство монолитных железобетонных конструкций фундаментов под оборудование | м3 | 3.6-2-4 | Устройство фундаментов общего назначения железобетонных под оборудование объемом до 5 м3 | (S*t)/100 | V<5 м3
1447 | 230_Приямок без уклона с вырезанием и подготовкой (Фунд_Плита):230_Приямок без уклона с вырезанием и подготовкой (ПР-2):5994338 | Бетон В30 F150 W6 | Класс бетона: В30; Морозостойкость: F150; Водонепроницаемость: W6 | Не определено | IfcSlab | В30 | F150 | W6 | 10.694 | 755.4315 | 755.4315 |  | 755.4315 | 0 | Бетонирование монолитных железобетонных конструкций фундаментов | м3 | 3.6-73-6 | Бетонирование автобетононасосом монолитных железобетонных конструкций фундаментных плит | (S*t)/100
1447 | 230_Приямок без уклона с вырезанием и подготовкой (Фунд_Плита):230_Приямок без уклона с вырезанием и подготовкой (ПР-2):5994338 | Бетон В30 F150 W6 | Класс бетона: В30; Морозостойкость: F150; Водонепроницаемость: W6 | Не определено | IfcSlab | В30 | F150 | W6 | 10.694 | 755.4315 | 755.4315 |  | 755.4315 | 0 | Бетонирование монолитных железобетонных конструкций приямков | м3 | 3.6-77-1 | Бетонирование по схеме "кран-бадья" монолитных железобетонных конструкций стен подземной и цокольной частей здания, толщина до 100 мм |  | t<100 мм
1448 | 230_Приямок без уклона с вырезанием и подготовкой (Фунд_Плита):230_Приямок без уклона с вырезанием и подготовкой (ПР-2):5994379 | Бетон В30 F150 W6 | Класс бетона: В30; Морозостойкость: F150; Водонепроницаемость: W6 | Не определено | IfcSlab | В30 | F150 | W6 | 10.694 | 755.4315 | 755.4315 |  | 755.4315 | 0 | Монтаж/демонтаж опалубки | м2 | 3.6-70-3 | Монтаж опалубки монолитных железобетонных конструкций фундаментных плит | (P*t)/100
1448 | 230_Приямок без уклона с вырезанием и подготовкой (Фунд_Плита):230_Приямок без уклона с вырезанием и подготовкой (ПР-2):5994379 | Бетон В30 F150 W6 | Класс бетона: В30; Морозостойкость: F150; Водонепроницаемость: W6 | Не определено | IfcSlab | В30 | F150 | W6 | 10.694 | 755.4315 | 755.4315 |  | 755.4315 | 0 | Бетонирование фундаментной плиты | м3 | 3.6-73-6 | Бетонирование автобетононасосом монолитных железобетонных конструкций фундаментных плит | (S*t)/100
1448 | 230_Приямок без уклона с вырезанием и подготовкой (Фунд_Плита):230_Приямок без уклона с вырезанием и подготовкой (ПР-2):5994379 | Бетон В30 F150 W6 | Класс бетона: В30; Морозостойкость: F150; Водонепроницаемость: W6 | Не определено | IfcSlab | В30 | F150 | W6 | 10.694 | 755.4315 | 755.4315 |  | 755.4315 | 0 | Гидрошпонка | м | 3.7-19-2 | Заполнение вертикальных швов стеновых панелей упругими прокладками
1448 | 230_Приямок без уклона с вырезанием и подготовкой (Фунд_Плита):230_Приямок без уклона с вырезанием и подготовкой (ПР-2):5994379 | Бетон В30 F150 W6 | Класс бетона: В30; Морозостойкость: F150; Водонепроницаемость: W6 | Не определено | IfcSlab | В30 | F150 | W6 | 10.694 | 755.4315 | 755.4315 |  | 755.4315 | 0 | Устройство монолитных железобетонных конструкций фундаментов под оборудование | м3 | 3.6-2-4 | Устройство фундаментов общего назначения железобетонных под оборудование объемом до 5 м3 | (S*t)/100 | V<5 м3
1448 | 230_Приямок без уклона с вырезанием и подготовкой (Фунд_Плита):230_Приямок без уклона с вырезанием и подготовкой (ПР-2):5994379 | Бетон В30 F150 W6 | Класс бетона: В30; Морозостойкость: F150; Водонепроницаемость: W6 | Не определено | IfcSlab | В30 | F150 | W6 | 10.694 | 755.4315 | 755.4315 |  | 755.4315 | 0 | Бетонирование монолитных железобетонных конструкций фундаментов | м3 | 3.6-73-6 | Бетонирование автобетононасосом монолитных железобетонных конструкций фундаментных плит | (S*t)/100
1448 | 230_Приямок без уклона с вырезанием и подготовкой (Фунд_Плита):230_Приямок без уклона с вырезанием и подготовкой (ПР-2):5994379 | Бетон В30 F150 W6 | Класс бетона: В30; Морозостойкость: F150; Водонепроницаемость: W6 | Не определено | IfcSlab | В30 | F150 | W6 | 10.694 | 755.4315 | 755.4315 |  | 755.4315 | 0 | Бетонирование монолитных железобетонных конструкций приямков | м3 | 3.6-77-1 | Бетонирование по схеме "кран-бадья" монолитных железобетонных конструкций стен подземной и цокольной частей здания, толщина до 100 мм |  | t<100 мм
1449 | 230_Приямок без уклона с вырезанием и подготовкой (Фунд_Плита):230_Приямок без уклона с вырезанием и подготовкой (ПР-2):5994420 | Бетон В30 F150 W6 | Класс бетона: В30; Морозостойкость: F150; Водонепроницаемость: W6 | Не определено | IfcSlab | В30 | F150 | W6 | 10.694 | 755.4315 | 755.4315 |  | 755.4315 | 0 | Монтаж/демонтаж опалубки | м2 | 3.6-70-3 | Монтаж опалубки монолитных железобетонных конструкций фундаментных плит | (P*t)/100
1449 | 230_Приямок без уклона с вырезанием и подготовкой (Фунд_Плита):230_Приямок без уклона с вырезанием и подготовкой (ПР-2):5994420 | Бетон В30 F150 W6 | Класс бетона: В30; Морозостойкость: F150; Водонепроницаемость: W6 | Не определено | IfcSlab | В30 | F150 | W6 | 10.694 | 755.4315 | 755.4315 |  | 755.4315 | 0 | Бетонирование фундаментной плиты | м3 | 3.6-73-6 | Бетонирование автобетононасосом монолитных железобетонных конструкций фундаментных плит | (S*t)/100
1449 | 230_Приямок без уклона с вырезанием и подготовкой (Фунд_Плита):230_Приямок без уклона с вырезанием и подготовкой (ПР-2):5994420 | Бетон В30 F150 W6 | Класс бетона: В30; Морозостойкость: F150; Водонепроницаемость: W6 | Не определено | IfcSlab | В30 | F150 | W6 | 10.694 | 755.4315 | 755.4315 |  | 755.4315 | 0 | Гидрошпонка | м | 3.7-19-2 | Заполнение вертикальных швов стеновых панелей упругими прокладками
1449 | 230_Приямок без уклона с вырезанием и подготовкой (Фунд_Плита):230_Приямок без уклона с вырезанием и подготовкой (ПР-2):5994420 | Бетон В30 F150 W6 | Класс бетона: В30; Морозостойкость: F150; Водонепроницаемость: W6 | Не определено | IfcSlab | В30 | F150 | W6 | 10.694 | 755.4315 | 755.4315 |  | 755.4315 | 0 | Устройство монолитных железобетонных конструкций фундаментов под оборудование | м3 | 3.6-2-4 | Устройство фундаментов общего назначения железобетонных под оборудование объемом до 5 м3 | (S*t)/100 | V<5 м3
1449 | 230_Приямок без уклона с вырезанием и подготовкой (Фунд_Плита):230_Приямок без уклона с вырезанием и подготовкой (ПР-2):5994420 | Бетон В30 F150 W6 | Класс бетона: В30; Морозостойкость: F150; Водонепроницаемость: W6 | Не определено | IfcSlab | В30 | F150 | W6 | 10.694 | 755.4315 | 755.4315 |  | 755.4315 | 0 | Бетонирование монолитных железобетонных конструкций фундаментов | м3 | 3.6-73-6 | Бетонирование автобетононасосом монолитных железобетонных конструкций фундаментных плит | (S*t)/100
1449 | 230_Приямок без уклона с вырезанием и подготовкой (Фунд_Плита):230_Приямок без уклона с вырезанием и подготовкой (ПР-2):5994420 | Бетон В30 F150 W6 | Класс бетона: В30; Морозостойкость: F150; Водонепроницаемость: W6 | Не определено | IfcSlab | В30 | F150 | W6 | 10.694 | 755.4315 | 755.4315 |  | 755.4315 | 0 | Бетонирование монолитных железобетонных конструкций приямков | м3 | 3.6-77-1 | Бетонирование по схеме "кран-бадья" монолитных железобетонных конструкций стен подземной и цокольной частей здания, толщина до 100 мм |  | t<100 мм
1451 | Перекрытие:В35 F150 200мм:7348288 | Бетон В35 F150 W6 | Класс бетона: В35; Морозостойкость: F150; Водонепроницаемость: W6 | Не определено | IfcSlab | В35 | F150 | W6 | 1.9183 | 200 | 200 |  | 200 | 0 | Бетонирование фундаментной плиты | м3 | 3.6-73-6 | Бетонирование автобетононасосом монолитных железобетонных конструкций фундаментных плит | (S*t)/100
1451 | Перекрытие:В35 F150 200мм:7348288 | Бетон В35 F150 W6 | Класс бетона: В35; Морозостойкость: F150; Водонепроницаемость: W6 | Не определено | IfcSlab | В35 | F150 | W6 | 1.9183 | 200 | 200 |  | 200 | 0 | Гидрошпонка | м | 3.7-19-2 | Заполнение вертикальных швов стеновых панелей упругими прокладками
1451 | Перекрытие:В35 F150 200мм:7348288 | Бетон В35 F150 W6 | Класс бетона: В35; Морозостойкость: F150; Водонепроницаемость: W6 | Не определено | IfcSlab | В35 | F150 | W6 | 1.9183 | 200 | 200 |  | 200 | 0 | Устройство монолитных железобетонных конструкций фундаментов под оборудование | м3 | 3.6-2-4 | Устройство фундаментов общего назначения железобетонных под оборудование объемом до 5 м3 | (S*t)/100 | V<5 м3
1451 | Перекрытие:В35 F150 200мм:7348288 | Бетон В35 F150 W6 | Класс бетона: В35; Морозостойкость: F150; Водонепроницаемость: W6 | Не определено | IfcSlab | В35 | F150 | W6 | 1.9183 | 200 | 200 |  | 200 | 0 | Монтаж/демонтаж опалубки | м2 | 3.6-74-4 | Монтаж опалубки монолитных железобетонных конструкций перекрытия подземной и цокольной частей здания
1451 | Перекрытие:В35 F150 200мм:7348288 | Бетон В35 F150 W6 | Класс бетона: В35; Морозостойкость: F150; Водонепроницаемость: W6 | Не определено | IfcSlab | В35 | F150 | W6 | 1.9183 | 200 | 200 |  | 200 | 0 | Бетонирование монолитных железобетонных конструкций перекрытий | м3 | 3.6-77-10 | Бетонирование по схеме "кран-бадья" монолитных железобетонных конструкций перекрытий подземной и цокольной частей здания, при площади перекрытия между осями колонн или стен до 20 м2 | (S*t)/100 | 10<S<20 м2
2723 | 352_Пластина (НесАрм_РабПлоск):352_Пластина (НесАрм_РабПлоск):7342779 | Бетон |  | Не определено | IfcPlate |  |  |  | 0 |  |  |  |  | 0 | Бетонирование монолитных железобетонных конструкций приямков | м3 | 3.6-77-1 | Бетонирование по схеме "кран-бадья" монолитных железобетонных конструкций стен подземной и цокольной частей здания, толщина до 100 мм |  | t<100 мм
2723 | 352_Пластина (НесАрм_РабПлоск):352_Пластина (НесАрм_РабПлоск):7342779 | Бетон |  | Не определено | IfcPlate |  |  |  | 0 |  |  |  |  | 0 | Монтаж/демонтаж опалубки | м2 | 3.6-74-3 | Монтаж опалубки монолитных железобетонных конструкций колонн периметром более 1200 мм подземной и цокольной частей здания | (P*h)/100 | P>1200 мм
2723 | 352_Пластина (НесАрм_РабПлоск):352_Пластина (НесАрм_РабПлоск):7342779 | Бетон |  | Не определено | IfcPlate |  |  |  | 0 |  |  |  |  | 0 | Монтаж/демонтаж опалубки лестничных маршей | м2 | 3.6-74-5 | Монтаж опалубки монолитных железобетонных конструкций лестничных маршей подземной и цокольной частей здания | (l*b)/100
2723 | 352_Пластина (НесАрм_РабПлоск):352_Пластина (НесАрм_РабПлоск):7342779 | Бетон |  | Не определено | IfcPlate |  |  |  | 0 |  |  |  |  | 0 | Монтаж/демонтаж опалубки лестничных площадок | м2 | 3.6-74-4 | Монтаж опалубки монолитных железобетонных конструкций перекрытия подземной и цокольной частей здания
2723 | 352_Пластина (НесАрм_РабПлоск):352_Пластина (НесАрм_РабПлоск):7342779 | Бетон |  | Не определено | IfcPlate |  |  |  | 0 |  |  |  |  | 0 | Устройство закладных деталей | т | 3.6-92-7 | Установка закладных деталей монолитных железобетонных конструкций надземной части зданий при высоте здания более 57 до 75 м |  | 57<H<75 м Закладные детали
2723 | 352_Пластина (НесАрм_РабПлоск):352_Пластина (НесАрм_РабПлоск):7342779 | Бетон |  | Не определено | IfcPlate |  |  |  | 0 |  |  |  |  | 0 | Установка химических анкеров | шт | 3.9-72-1 | Установка химических анкеров в готовые отверстия
2724 | 352_Пластина (НесАрм_РабПлоск):352_Пластина (НесАрм_РабПлоск):7343393 | Бетон |  | Не определено | IfcPlate |  |  |  | 0 |  |  |  |  | 0 | Бетонирование монолитных железобетонных конструкций приямков | м3 | 3.6-77-1 | Бетонирование по схеме "кран-бадья" монолитных железобетонных конструкций стен подземной и цокольной частей здания, толщина до 100 мм |  | t<100 мм
2724 | 352_Пластина (НесАрм_РабПлоск):352_Пластина (НесАрм_РабПлоск):7343393 | Бетон |  | Не определено | IfcPlate |  |  |  | 0 |  |  |  |  | 0 | Монтаж/демонтаж опалубки | м2 | 3.6-74-3 | Монтаж опалубки монолитных железобетонных конструкций колонн периметром более 1200 мм подземной и цокольной частей здания | (P*h)/100 | P>1200 мм
2724 | 352_Пластина (НесАрм_РабПлоск):352_Пластина (НесАрм_РабПлоск):7343393 | Бетон |  | Не определено | IfcPlate |  |  |  | 0 |  |  |  |  | 0 | Монтаж/демонтаж опалубки лестничных маршей | м2 | 3.6-74-5 | Монтаж опалубки монолитных железобетонных конструкций лестничных маршей подземной и цокольной частей здания | (l*b)/100
2724 | 352_Пластина (НесАрм_РабПлоск):352_Пластина (НесАрм_РабПлоск):7343393 | Бетон |  | Не определено | IfcPlate |  |  |  | 0 |  |  |  |  | 0 | Монтаж/демонтаж опалубки лестничных площадок | м2 | 3.6-74-4 | Монтаж опалубки монолитных железобетонных конструкций перекрытия подземной и цокольной частей здания
2724 | 352_Пластина (НесАрм_РабПлоск):352_Пластина (НесАрм_РабПлоск):7343393 | Бетон |  | Не определено | IfcPlate |  |  |  | 0 |  |  |  |  | 0 | Устройство закладных деталей | т | 3.6-92-7 | Установка закладных деталей монолитных железобетонных конструкций надземной части зданий при высоте здания более 57 до 75 м |  | 57<H<75 м Закладные детали
2724 | 352_Пластина (НесАрм_РабПлоск):352_Пластина (НесАрм_РабПлоск):7343393 | Бетон |  | Не определено | IfcPlate |  |  |  | 0 |  |  |  |  | 0 | Установка химических анкеров | шт | 3.9-72-1 | Установка химических анкеров в готовые отверстия
2725 | 352_Пластина (НесАрм_РабПлоск):352_Пластина (НесАрм_РабПлоск):7343466 | Бетон |  | Не определено | IfcPlate |  |  |  | 0 |  |  |  |  | 0 | Бетонирование монолитных железобетонных конструкций приямков | м3 | 3.6-77-1 | Бетонирование по схеме "кран-бадья" монолитных железобетонных конструкций стен подземной и цокольной частей здания, толщина до 100 мм |  | t<100 мм
2725 | 352_Пластина (НесАрм_РабПлоск):352_Пластина (НесАрм_РабПлоск):7343466 | Бетон |  | Не определено | IfcPlate |  |  |  | 0 |  |  |  |  | 0 | Монтаж/демонтаж опалубки | м2 | 3.6-74-3 | Монтаж опалубки монолитных железобетонных конструкций колонн периметром более 1200 мм подземной и цокольной частей здания | (P*h)/100 | P>1200 мм
2725 | 352_Пластина (НесАрм_РабПлоск):352_Пластина (НесАрм_РабПлоск):7343466 | Бетон |  | Не определено | IfcPlate |  |  |  | 0 |  |  |  |  | 0 | Монтаж/демонтаж опалубки лестничных маршей | м2 | 3.6-74-5 | Монтаж опалубки монолитных железобетонных конструкций лестничных маршей подземной и цокольной частей здания | (l*b)/100
2725 | 352_Пластина (НесАрм_РабПлоск):352_Пластина (НесАрм_РабПлоск):7343466 | Бетон |  | Не определено | IfcPlate |  |  |  | 0 |  |  |  |  | 0 | Монтаж/демонтаж опалубки лестничных площадок | м2 | 3.6-74-4 | Монтаж опалубки монолитных железобетонных конструкций перекрытия подземной и цокольной частей здания
2725 | 352_Пластина (НесАрм_РабПлоск):352_Пластина (НесАрм_РабПлоск):7343466 | Бетон |  | Не определено | IfcPlate |  |  |  | 0 |  |  |  |  | 0 | Устройство закладных деталей | т | 3.6-92-7 | Установка закладных деталей монолитных железобетонных конструкций надземной части зданий при высоте здания более 57 до 75 м |  | 57<H<75 м Закладные детали
2725 | 352_Пластина (НесАрм_РабПлоск):352_Пластина (НесАрм_РабПлоск):7343466 | Бетон |  | Не определено | IfcPlate |  |  |  | 0 |  |  |  |  | 0 | Установка химических анкеров | шт | 3.9-72-1 | Установка химических анкеров в готовые отверстия
2726 | 352_Пластина (НесАрм_РабПлоск):352_Пластина (НесАрм_РабПлоск):7343497 | Бетон |  | Не определено | IfcPlate |  |  |  | 0 |  |  |  |  | 0 | Бетонирование монолитных железобетонных конструкций приямков | м3 | 3.6-77-1 | Бетонирование по схеме "кран-бадья" монолитных железобетонных конструкций стен подземной и цокольной частей здания, толщина до 100 мм |  | t<100 мм
2726 | 352_Пластина (НесАрм_РабПлоск):352_Пластина (НесАрм_РабПлоск):7343497 | Бетон |  | Не определено | IfcPlate |  |  |  | 0 |  |  |  |  | 0 | Монтаж/демонтаж опалубки | м2 | 3.6-74-3 | Монтаж опалубки монолитных железобетонных конструкций колонн периметром более 1200 мм подземной и цокольной частей здания | (P*h)/100 | P>1200 мм
2726 | 352_Пластина (НесАрм_РабПлоск):352_Пластина (НесАрм_РабПлоск):7343497 | Бетон |  | Не определено | IfcPlate |  |  |  | 0 |  |  |  |  | 0 | Монтаж/демонтаж опалубки лестничных маршей | м2 | 3.6-74-5 | Монтаж опалубки монолитных железобетонных конструкций лестничных маршей подземной и цокольной частей здания | (l*b)/100
2726 | 352_Пластина (НесАрм_РабПлоск):352_Пластина (НесАрм_РабПлоск):7343497 | Бетон |  | Не определено | IfcPlate |  |  |  | 0 |  |  |  |  | 0 | Монтаж/демонтаж опалубки лестничных площадок | м2 | 3.6-74-4 | Монтаж опалубки монолитных железобетонных конструкций перекрытия подземной и цокольной частей здания
2726 | 352_Пластина (НесАрм_РабПлоск):352_Пластина (НесАрм_РабПлоск):7343497 | Бетон |  | Не определено | IfcPlate |  |  |  | 0 |  |  |  |  | 0 | Устройство закладных деталей | т | 3.6-92-7 | Установка закладных деталей монолитных железобетонных конструкций надземной части зданий при высоте здания более 57 до 75 м |  | 57<H<75 м Закладные детали
2726 | 352_Пластина (НесАрм_РабПлоск):352_Пластина (НесАрм_РабПлоск):7343497 | Бетон |  | Не определено | IfcPlate |  |  |  | 0 |  |  |  |  | 0 | Установка химических анкеров | шт | 3.9-72-1 | Установка химических анкеров в готовые отверстия
2727 | 352_Пластина (НесАрм_РабПлоск):352_Пластина (НесАрм_РабПлоск):7343527 | Бетон |  | Не определено | IfcPlate |  |  |  | 0 |  |  |  |  | 0 | Бетонирование монолитных железобетонных конструкций приямков | м3 | 3.6-77-1 | Бетонирование по схеме "кран-бадья" монолитных железобетонных конструкций стен подземной и цокольной частей здания, толщина до 100 мм |  | t<100 мм
2727 | 352_Пластина (НесАрм_РабПлоск):352_Пластина (НесАрм_РабПлоск):7343527 | Бетон |  | Не определено | IfcPlate |  |  |  | 0 |  |  |  |  | 0 | Монтаж/демонтаж опалубки | м2 | 3.6-74-3 | Монтаж опалубки монолитных железобетонных конструкций колонн периметром более 1200 мм подземной и цокольной частей здания | (P*h)/100 | P>1200 мм
2727 | 352_Пластина (НесАрм_РабПлоск):352_Пластина (НесАрм_РабПлоск):7343527 | Бетон |  | Не определено | IfcPlate |  |  |  | 0 |  |  |  |  | 0 | Монтаж/демонтаж опалубки лестничных маршей | м2 | 3.6-74-5 | Монтаж опалубки монолитных железобетонных конструкций лестничных маршей подземной и цокольной частей здания | (l*b)/100
2727 | 352_Пластина (НесАрм_РабПлоск):352_Пластина (НесАрм_РабПлоск):7343527 | Бетон |  | Не определено | IfcPlate |  |  |  | 0 |  |  |  |  | 0 | Монтаж/демонтаж опалубки лестничных площадок | м2 | 3.6-74-4 | Монтаж опалубки монолитных железобетонных конструкций перекрытия подземной и цокольной частей здания
2727 | 352_Пластина (НесАрм_РабПлоск):352_Пластина (НесАрм_РабПлоск):7343527 | Бетон |  | Не определено | IfcPlate |  |  |  | 0 |  |  |  |  | 0 | Устройство закладных деталей | т | 3.6-92-7 | Установка закладных деталей монолитных железобетонных конструкций надземной части зданий при высоте здания более 57 до 75 м |  | 57<H<75 м Закладные детали
2727 | 352_Пластина (НесАрм_РабПлоск):352_Пластина (НесАрм_РабПлоск):7343527 | Бетон |  | Не определено | IfcPlate |  |  |  | 0 |  |  |  |  | 0 | Установка химических анкеров | шт | 3.9-72-1 | Установка химических анкеров в готовые отверстия
2728 | 352_Пластина (НесАрм_РабПлоск):352_Пластина (НесАрм_РабПлоск):7343745 | Бетон |  | Не определено | IfcPlate |  |  |  | 0 |  |  |  |  | 0 | Бетонирование монолитных железобетонных конструкций приямков | м3 | 3.6-77-1 | Бетонирование по схеме "кран-бадья" монолитных железобетонных конструкций стен подземной и цокольной частей здания, толщина до 100 мм |  | t<100 мм
2728 | 352_Пластина (НесАрм_РабПлоск):352_Пластина (НесАрм_РабПлоск):7343745 | Бетон |  | Не определено | IfcPlate |  |  |  | 0 |  |  |  |  | 0 | Монтаж/демонтаж опалубки | м2 | 3.6-74-3 | Монтаж опалубки монолитных железобетонных конструкций колонн периметром более 1200 мм подземной и цокольной частей здания | (P*h)/100 | P>1200 мм
2728 | 352_Пластина (НесАрм_РабПлоск):352_Пластина (НесАрм_РабПлоск):7343745 | Бетон |  | Не определено | IfcPlate |  |  |  | 0 |  |  |  |  | 0 | Монтаж/демонтаж опалубки лестничных маршей | м2 | 3.6-74-5 | Монтаж опалубки монолитных железобетонных конструкций лестничных маршей подземной и цокольной частей здания | (l*b)/100
2728 | 352_Пластина (НесАрм_РабПлоск):352_Пластина (НесАрм_РабПлоск):7343745 | Бетон |  | Не определено | IfcPlate |  |  |  | 0 |  |  |  |  | 0 | Монтаж/демонтаж опалубки лестничных площадок | м2 | 3.6-74-4 | Монтаж опалубки монолитных железобетонных конструкций перекрытия подземной и цокольной частей здания
2728 | 352_Пластина (НесАрм_РабПлоск):352_Пластина (НесАрм_РабПлоск):7343745 | Бетон |  | Не определено | IfcPlate |  |  |  | 0 |  |  |  |  | 0 | Устройство закладных деталей | т | 3.6-92-7 | Установка закладных деталей монолитных железобетонных конструкций надземной части зданий при высоте здания более 57 до 75 м |  | 57<H<75 м Закладные детали
2728 | 352_Пластина (НесАрм_РабПлоск):352_Пластина (НесАрм_РабПлоск):7343745 | Бетон |  | Не определено | IfcPlate |  |  |  | 0 |  |  |  |  | 0 | Установка химических анкеров | шт | 3.9-72-1 | Установка химических анкеров в готовые отверстия
2729 | 352_Пластина (НесАрм_РабПлоск):352_Пластина (НесАрм_РабПлоск):7343974 | Бетон |  | Не определено | IfcPlate |  |  |  | 0 |  |  |  |  | 0 | Бетонирование монолитных железобетонных конструкций приямков | м3 | 3.6-77-1 | Бетонирование по схеме "кран-бадья" монолитных железобетонных конструкций стен подземной и цокольной частей здания, толщина до 100 мм |  | t<100 мм
2729 | 352_Пластина (НесАрм_РабПлоск):352_Пластина (НесАрм_РабПлоск):7343974 | Бетон |  | Не определено | IfcPlate |  |  |  | 0 |  |  |  |  | 0 | Монтаж/демонтаж опалубки | м2 | 3.6-74-3 | Монтаж опалубки монолитных железобетонных конструкций колонн периметром более 1200 мм подземной и цокольной частей здания | (P*h)/100 | P>1200 мм
2729 | 352_Пластина (НесАрм_РабПлоск):352_Пластина (НесАрм_РабПлоск):7343974 | Бетон |  | Не определено | IfcPlate |  |  |  | 0 |  |  |  |  | 0 | Монтаж/демонтаж опалубки лестничных маршей | м2 | 3.6-74-5 | Монтаж опалубки монолитных железобетонных конструкций лестничных маршей подземной и цокольной частей здания | (l*b)/100
2729 | 352_Пластина (НесАрм_РабПлоск):352_Пластина (НесАрм_РабПлоск):7343974 | Бетон |  | Не определено | IfcPlate |  |  |  | 0 |  |  |  |  | 0 | Монтаж/демонтаж опалубки лестничных площадок | м2 | 3.6-74-4 | Монтаж опалубки монолитных железобетонных конструкций перекрытия подземной и цокольной частей здания
2729 | 352_Пластина (НесАрм_РабПлоск):352_Пластина (НесАрм_РабПлоск):7343974 | Бетон |  | Не определено | IfcPlate |  |  |  | 0 |  |  |  |  | 0 | Устройство закладных деталей | т | 3.6-92-7 | Установка закладных деталей монолитных железобетонных конструкций надземной части зданий при высоте здания более 57 до 75 м |  | 57<H<75 м Закладные детали
2729 | 352_Пластина (НесАрм_РабПлоск):352_Пластина (НесАрм_РабПлоск):7343974 | Бетон |  | Не определено | IfcPlate |  |  |  | 0 |  |  |  |  | 0 | Установка химических анкеров | шт | 3.9-72-1 | Установка химических анкеров в готовые отверстия
2730 | 352_Пластина (НесАрм_РабПлоск):352_Пластина (НесАрм_РабПлоск):7344009 | Бетон |  | Не определено | IfcPlate |  |  |  | 0 |  |  |  |  | 0 | Бетонирование монолитных железобетонных конструкций приямков | м3 | 3.6-77-1 | Бетонирование по схеме "кран-бадья" монолитных железобетонных конструкций стен подземной и цокольной частей здания, толщина до 100 мм |  | t<100 мм
2730 | 352_Пластина (НесАрм_РабПлоск):352_Пластина (НесАрм_РабПлоск):7344009 | Бетон |  | Не определено | IfcPlate |  |  |  | 0 |  |  |  |  | 0 | Монтаж/демонтаж опалубки | м2 | 3.6-74-3 | Монтаж опалубки монолитных железобетонных конструкций колонн периметром более 1200 мм подземной и цокольной частей здания | (P*h)/100 | P>1200 мм
2730 | 352_Пластина (НесАрм_РабПлоск):352_Пластина (НесАрм_РабПлоск):7344009 | Бетон |  | Не определено | IfcPlate |  |  |  | 0 |  |  |  |  | 0 | Монтаж/демонтаж опалубки лестничных маршей | м2 | 3.6-74-5 | Монтаж опалубки монолитных железобетонных конструкций лестничных маршей подземной и цокольной частей здания | (l*b)/100
2730 | 352_Пластина (НесАрм_РабПлоск):352_Пластина (НесАрм_РабПлоск):7344009 | Бетон |  | Не определено | IfcPlate |  |  |  | 0 |  |  |  |  | 0 | Монтаж/демонтаж опалубки лестничных площадок | м2 | 3.6-74-4 | Монтаж опалубки монолитных железобетонных конструкций перекрытия подземной и цокольной частей здания
2730 | 352_Пластина (НесАрм_РабПлоск):352_Пластина (НесАрм_РабПлоск):7344009 | Бетон |  | Не определено | IfcPlate |  |  |  | 0 |  |  |  |  | 0 | Устройство закладных деталей | т | 3.6-92-7 | Установка закладных деталей монолитных железобетонных конструкций надземной части зданий при высоте здания более 57 до 75 м |  | 57<H<75 м Закладные детали
2730 | 352_Пластина (НесАрм_РабПлоск):352_Пластина (НесАрм_РабПлоск):7344009 | Бетон |  | Не определено | IfcPlate |  |  |  | 0 |  |  |  |  | 0 | Установка химических анкеров | шт | 3.9-72-1 | Установка химических анкеров в готовые отверстия
2731 | 352_Пластина (НесАрм_РабПлоск):352_Пластина (НесАрм_РабПлоск):7344054 | Бетон |  | Не определено | IfcPlate |  |  |  | 0 |  |  |  |  | 0 | Монтаж/демонтаж опалубки | м2 | 3.6-74-3 | Монтаж опалубки монолитных железобетонных конструкций колонн периметром более 1200 мм подземной и цокольной частей здания | (P*h)/100 | P>1200 мм
2731 | 352_Пластина (НесАрм_РабПлоск):352_Пластина (НесАрм_РабПлоск):7344054 | Бетон |  | Не определено | IfcPlate |  |  |  | 0 |  |  |  |  | 0 | Монтаж/демонтаж опалубки лестничных маршей | м2 | 3.6-74-5 | Монтаж опалубки монолитных железобетонных конструкций лестничных маршей подземной и цокольной частей здания | (l*b)/100
2731 | 352_Пластина (НесАрм_РабПлоск):352_Пластина (НесАрм_РабПлоск):7344054 | Бетон |  | Не определено | IfcPlate |  |  |  | 0 |  |  |  |  | 0 | Монтаж/демонтаж опалубки лестничных площадок | м2 | 3.6-74-4 | Монтаж опалубки монолитных железобетонных конструкций перекрытия подземной и цокольной частей здания
2731 | 352_Пластина (НесАрм_РабПлоск):352_Пластина (НесАрм_РабПлоск):7344054 | Бетон |  | Не определено | IfcPlate |  |  |  | 0 |  |  |  |  | 0 | Устройство закладных деталей | т | 3.6-92-7 | Установка закладных деталей монолитных железобетонных конструкций надземной части зданий при высоте здания более 57 до 75 м |  | 57<H<75 м Закладные детали
2731 | 352_Пластина (НесАрм_РабПлоск):352_Пластина (НесАрм_РабПлоск):7344054 | Бетон |  | Не определено | IfcPlate |  |  |  | 0 |  |  |  |  | 0 | Установка химических анкеров | шт | 3.9-72-1 | Установка химических анкеров в готовые отверстия
2732 | 352_Пластина (НесАрм_РабПлоск):352_Пластина (НесАрм_РабПлоск):7344078 | Бетон |  | Не определено | IfcPlate |  |  |  | 0 |  |  |  |  | 0 | Бетонирование монолитных железобетонных конструкций приямков | м3 | 3.6-77-1 | Бетонирование по схеме "кран-бадья" монолитных железобетонных конструкций стен подземной и цокольной частей здания, толщина до 100 мм |  | t<100 мм
2732 | 352_Пластина (НесАрм_РабПлоск):352_Пластина (НесАрм_РабПлоск):7344078 | Бетон |  | Не определено | IfcPlate |  |  |  | 0 |  |  |  |  | 0 | Монтаж/демонтаж опалубки | м2 | 3.6-74-3 | Монтаж опалубки монолитных железобетонных конструкций колонн периметром более 1200 мм подземной и цокольной частей здания | (P*h)/100 | P>1200 мм
2732 | 352_Пластина (НесАрм_РабПлоск):352_Пластина (НесАрм_РабПлоск):7344078 | Бетон |  | Не определено | IfcPlate |  |  |  | 0 |  |  |  |  | 0 | Монтаж/демонтаж опалубки лестничных маршей | м2 | 3.6-74-5 | Монтаж опалубки монолитных железобетонных конструкций лестничных маршей подземной и цокольной частей здания | (l*b)/100
2732 | 352_Пластина (НесАрм_РабПлоск):352_Пластина (НесАрм_РабПлоск):7344078 | Бетон |  | Не определено | IfcPlate |  |  |  | 0 |  |  |  |  | 0 | Монтаж/демонтаж опалубки лестничных площадок | м2 | 3.6-74-4 | Монтаж опалубки монолитных железобетонных конструкций перекрытия подземной и цокольной частей здания
2732 | 352_Пластина (НесАрм_РабПлоск):352_Пластина (НесАрм_РабПлоск):7344078 | Бетон |  | Не определено | IfcPlate |  |  |  | 0 |  |  |  |  | 0 | Устройство закладных деталей | т | 3.6-92-7 | Установка закладных деталей монолитных железобетонных конструкций надземной части зданий при высоте здания более 57 до 75 м |  | 57<H<75 м Закладные детали
2732 | 352_Пластина (НесАрм_РабПлоск):352_Пластина (НесАрм_РабПлоск):7344078 | Бетон |  | Не определено | IfcPlate |  |  |  | 0 |  |  |  |  | 0 | Установка химических анкеров | шт | 3.9-72-1 | Установка химических анкеров в готовые отверстия
2733 | 352_Пластина (НесАрм_РабПлоск):352_Пластина (НесАрм_РабПлоск):7344109 | Бетон |  | Не определено | IfcPlate |  |  |  | 0 |  |  |  |  | 0 | Бетонирование монолитных железобетонных конструкций приямков | м3 | 3.6-77-1 | Бетонирование по схеме "кран-бадья" монолитных железобетонных конструкций стен подземной и цокольной частей здания, толщина до 100 мм |  | t<100 мм
2733 | 352_Пластина (НесАрм_РабПлоск):352_Пластина (НесАрм_РабПлоск):7344109 | Бетон |  | Не определено | IfcPlate |  |  |  | 0 |  |  |  |  | 0 | Монтаж/демонтаж опалубки | м2 | 3.6-74-3 | Монтаж опалубки монолитных железобетонных конструкций колонн периметром более 1200 мм подземной и цокольной частей здания | (P*h)/100 | P>1200 мм
2733 | 352_Пластина (НесАрм_РабПлоск):352_Пластина (НесАрм_РабПлоск):7344109 | Бетон |  | Не определено | IfcPlate |  |  |  | 0 |  |  |  |  | 0 | Монтаж/демонтаж опалубки лестничных маршей | м2 | 3.6-74-5 | Монтаж опалубки монолитных железобетонных конструкций лестничных маршей подземной и цокольной частей здания | (l*b)/100
2733 | 352_Пластина (НесАрм_РабПлоск):352_Пластина (НесАрм_РабПлоск):7344109 | Бетон |  | Не определено | IfcPlate |  |  |  | 0 |  |  |  |  | 0 | Монтаж/демонтаж опалубки лестничных площадок | м2 | 3.6-74-4 | Монтаж опалубки монолитных железобетонных конструкций перекрытия подземной и цокольной частей здания
2733 | 352_Пластина (НесАрм_РабПлоск):352_Пластина (НесАрм_РабПлоск):7344109 | Бетон |  | Не определено | IfcPlate |  |  |  | 0 |  |  |  |  | 0 | Устройство закладных деталей | т | 3.6-92-7 | Установка закладных деталей монолитных железобетонных конструкций надземной части зданий при высоте здания более 57 до 75 м |  | 57<H<75 м Закладные детали
2733 | 352_Пластина (НесАрм_РабПлоск):352_Пластина (НесАрм_РабПлоск):7344109 | Бетон |  | Не определено | IfcPlate |  |  |  | 0 |  |  |  |  | 0 | Установка химических анкеров | шт | 3.9-72-1 | Установка химических анкеров в готовые отверстия
2734 | 352_Пластина (НесАрм_РабПлоск):352_Пластина (НесАрм_РабПлоск):7344145 | Бетон |  | Не определено | IfcPlate |  |  |  | 0 |  |  |  |  | 0 | Бетонирование монолитных железобетонных конструкций приямков | м3 | 3.6-77-1 | Бетонирование по схеме "кран-бадья" монолитных железобетонных конструкций стен подземной и цокольной частей здания, толщина до 100 мм |  | t<100 мм
2734 | 352_Пластина (НесАрм_РабПлоск):352_Пластина (НесАрм_РабПлоск):7344145 | Бетон |  | Не определено | IfcPlate |  |  |  | 0 |  |  |  |  | 0 | Монтаж/демонтаж опалубки | м2 | 3.6-74-3 | Монтаж опалубки монолитных железобетонных конструкций колонн периметром более 1200 мм подземной и цокольной частей здания | (P*h)/100 | P>1200 мм
2734 | 352_Пластина (НесАрм_РабПлоск):352_Пластина (НесАрм_РабПлоск):7344145 | Бетон |  | Не определено | IfcPlate |  |  |  | 0 |  |  |  |  | 0 | Монтаж/демонтаж опалубки лестничных маршей | м2 | 3.6-74-5 | Монтаж опалубки монолитных железобетонных конструкций лестничных маршей подземной и цокольной частей здания | (l*b)/100
2734 | 352_Пластина (НесАрм_РабПлоск):352_Пластина (НесАрм_РабПлоск):7344145 | Бетон |  | Не определено | IfcPlate |  |  |  | 0 |  |  |  |  | 0 | Монтаж/демонтаж опалубки лестничных площадок | м2 | 3.6-74-4 | Монтаж опалубки монолитных железобетонных конструкций перекрытия подземной и цокольной частей здания
2734 | 352_Пластина (НесАрм_РабПлоск):352_Пластина (НесАрм_РабПлоск):7344145 | Бетон |  | Не определено | IfcPlate |  |  |  | 0 |  |  |  |  | 0 | Устройство закладных деталей | т | 3.6-92-7 | Установка закладных деталей монолитных железобетонных конструкций надземной части зданий при высоте здания более 57 до 75 м |  | 57<H<75 м Закладные детали
2734 | 352_Пластина (НесАрм_РабПлоск):352_Пластина (НесАрм_РабПлоск):7344145 | Бетон |  | Не определено | IfcPlate |  |  |  | 0 |  |  |  |  | 0 | Установка химических анкеров | шт | 3.9-72-1 | Установка химических анкеров в готовые отверстия
2735 | 352_Пластина (НесАрм_РабПлоск):352_Пластина (НесАрм_РабПлоск):7344162 | Бетон |  | Не определено | IfcPlate |  |  |  | 0 |  |  |  |  | 0 | Бетонирование монолитных железобетонных конструкций приямков | м3 | 3.6-77-1 | Бетонирование по схеме "кран-бадья" монолитных железобетонных конструкций стен подземной и цокольной частей здания, толщина до 100 мм |  | t<100 мм
2735 | 352_Пластина (НесАрм_РабПлоск):352_Пластина (НесАрм_РабПлоск):7344162 | Бетон |  | Не определено | IfcPlate |  |  |  | 0 |  |  |  |  | 0 | Монтаж/демонтаж опалубки | м2 | 3.6-74-3 | Монтаж опалубки монолитных железобетонных конструкций колонн периметром более 1200 мм подземной и цокольной частей здания | (P*h)/100 | P>1200 мм
2735 | 352_Пластина (НесАрм_РабПлоск):352_Пластина (НесАрм_РабПлоск):7344162 | Бетон |  | Не определено | IfcPlate |  |  |  | 0 |  |  |  |  | 0 | Монтаж/демонтаж опалубки лестничных маршей | м2 | 3.6-74-5 | Монтаж опалубки монолитных железобетонных конструкций лестничных маршей подземной и цокольной частей здания | (l*b)/100
2735 | 352_Пластина (НесАрм_РабПлоск):352_Пластина (НесАрм_РабПлоск):7344162 | Бетон |  | Не определено | IfcPlate |  |  |  | 0 |  |  |  |  | 0 | Монтаж/демонтаж опалубки лестничных площадок | м2 | 3.6-74-4 | Монтаж опалубки монолитных железобетонных конструкций перекрытия подземной и цокольной частей здания
2735 | 352_Пластина (НесАрм_РабПлоск):352_Пластина (НесАрм_РабПлоск):7344162 | Бетон |  | Не определено | IfcPlate |  |  |  | 0 |  |  |  |  | 0 | Устройство закладных деталей | т | 3.6-92-7 | Установка закладных деталей монолитных железобетонных конструкций надземной части зданий при высоте здания более 57 до 75 м |  | 57<H<75 м Закладные детали
2735 | 352_Пластина (НесАрм_РабПлоск):352_Пластина (НесАрм_РабПлоск):7344162 | Бетон |  | Не определено | IfcPlate |  |  |  | 0 |  |  |  |  | 0 | Установка химических анкеров | шт | 3.9-72-1 | Установка химических анкеров в готовые отверстия
2736 | 352_Пластина (НесАрм_РабПлоск):352_Пластина (НесАрм_РабПлоск):7415526 | Бетон |  | Не определено | IfcPlate |  |  |  | 0 |  |  |  |  | 0 | Бетонирование монолитных железобетонных конструкций приямков | м3 | 3.6-77-1 | Бетонирование по схеме "кран-бадья" монолитных железобетонных конструкций стен подземной и цокольной частей здания, толщина до 100 мм |  | t<100 мм
2736 | 352_Пластина (НесАрм_РабПлоск):352_Пластина (НесАрм_РабПлоск):7415526 | Бетон |  | Не определено | IfcPlate |  |  |  | 0 |  |  |  |  | 0 | Монтаж/демонтаж опалубки | м2 | 3.6-74-3 | Монтаж опалубки монолитных железобетонных конструкций колонн периметром более 1200 мм подземной и цокольной частей здания | (P*h)/100 | P>1200 мм
2736 | 352_Пластина (НесАрм_РабПлоск):352_Пластина (НесАрм_РабПлоск):7415526 | Бетон |  | Не определено | IfcPlate |  |  |  | 0 |  |  |  |  | 0 | Монтаж/демонтаж опалубки лестничных маршей | м2 | 3.6-74-5 | Монтаж опалубки монолитных железобетонных конструкций лестничных маршей подземной и цокольной частей здания | (l*b)/100
2736 | 352_Пластина (НесАрм_РабПлоск):352_Пластина (НесАрм_РабПлоск):7415526 | Бетон |  | Не определено | IfcPlate |  |  |  | 0 |  |  |  |  | 0 | Монтаж/демонтаж опалубки лестничных площадок | м2 | 3.6-74-4 | Монтаж опалубки монолитных железобетонных конструкций перекрытия подземной и цокольной частей здания
2736 | 352_Пластина (НесАрм_РабПлоск):352_Пластина (НесАрм_РабПлоск):7415526 | Бетон |  | Не определено | IfcPlate |  |  |  | 0 |  |  |  |  | 0 | Устройство закладных деталей | т | 3.6-92-7 | Установка закладных деталей монолитных железобетонных конструкций надземной части зданий при высоте здания более 57 до 75 м |  | 57<H<75 м Закладные детали
2736 | 352_Пластина (НесАрм_РабПлоск):352_Пластина (НесАрм_РабПлоск):7415526 | Бетон |  | Не определено | IfcPlate |  |  |  | 0 |  |  |  |  | 0 | Установка химических анкеров | шт | 3.9-72-1 | Установка химических анкеров в готовые отверстия
2738 | 352_Пластина (НесАрм_РабПлоск):352_Пластина (НесАрм_РабПлоск):7415537 | Бетон |  | Не определено | IfcPlate |  |  |  | 0 |  |  |  |  | 0 | Бетонирование монолитных железобетонных конструкций приямков | м3 | 3.6-77-1 | Бетонирование по схеме "кран-бадья" монолитных железобетонных конструкций стен подземной и цокольной частей здания, толщина до 100 мм |  | t<100 мм
2738 | 352_Пластина (НесАрм_РабПлоск):352_Пластина (НесАрм_РабПлоск):7415537 | Бетон |  | Не определено | IfcPlate |  |  |  | 0 |  |  |  |  | 0 | Монтаж/демонтаж опалубки | м2 | 3.6-74-3 | Монтаж опалубки монолитных железобетонных конструкций колонн периметром более 1200 мм подземной и цокольной частей здания | (P*h)/100 | P>1200 мм
2738 | 352_Пластина (НесАрм_РабПлоск):352_Пластина (НесАрм_РабПлоск):7415537 | Бетон |  | Не определено | IfcPlate |  |  |  | 0 |  |  |  |  | 0 | Монтаж/демонтаж опалубки лестничных маршей | м2 | 3.6-74-5 | Монтаж опалубки монолитных железобетонных конструкций лестничных маршей подземной и цокольной частей здания | (l*b)/100
2738 | 352_Пластина (НесАрм_РабПлоск):352_Пластина (НесАрм_РабПлоск):7415537 | Бетон |  | Не определено | IfcPlate |  |  |  | 0 |  |  |  |  | 0 | Монтаж/демонтаж опалубки лестничных площадок | м2 | 3.6-74-4 | Монтаж опалубки монолитных железобетонных конструкций перекрытия подземной и цокольной частей здания
2738 | 352_Пластина (НесАрм_РабПлоск):352_Пластина (НесАрм_РабПлоск):7415537 | Бетон |  | Не определено | IfcPlate |  |  |  | 0 |  |  |  |  | 0 | Устройство закладных деталей | т | 3.6-92-7 | Установка закладных деталей монолитных железобетонных конструкций надземной части зданий при высоте здания более 57 до 75 м |  | 57<H<75 м Закладные детали
2738 | 352_Пластина (НесАрм_РабПлоск):352_Пластина (НесАрм_РабПлоск):7415537 | Бетон |  | Не определено | IfcPlate |  |  |  | 0 |  |  |  |  | 0 | Установка химических анкеров | шт | 3.9-72-1 | Установка химических анкеров в готовые отверстия
2740 | 352_Пластина (НесАрм_РабПлоск):352_Пластина (НесАрм_РабПлоск):7415575 | Бетон |  | Не определено | IfcPlate |  |  |  | 0 |  |  |  |  | 0 | Бетонирование монолитных железобетонных конструкций приямков | м3 | 3.6-77-1 | Бетонирование по схеме "кран-бадья" монолитных железобетонных конструкций стен подземной и цокольной частей здания, толщина до 100 мм |  | t<100 мм
2740 | 352_Пластина (НесАрм_РабПлоск):352_Пластина (НесАрм_РабПлоск):7415575 | Бетон |  | Не определено | IfcPlate |  |  |  | 0 |  |  |  |  | 0 | Монтаж/демонтаж опалубки | м2 | 3.6-74-3 | Монтаж опалубки монолитных железобетонных конструкций колонн периметром более 1200 мм подземной и цокольной частей здания | (P*h)/100 | P>1200 мм
2740 | 352_Пластина (НесАрм_РабПлоск):352_Пластина (НесАрм_РабПлоск):7415575 | Бетон |  | Не определено | IfcPlate |  |  |  | 0 |  |  |  |  | 0 | Монтаж/демонтаж опалубки лестничных маршей | м2 | 3.6-74-5 | Монтаж опалубки монолитных железобетонных конструкций лестничных маршей подземной и цокольной частей здания | (l*b)/100
2740 | 352_Пластина (НесАрм_РабПлоск):352_Пластина (НесАрм_РабПлоск):7415575 | Бетон |  | Не определено | IfcPlate |  |  |  | 0 |  |  |  |  | 0 | Монтаж/демонтаж опалубки лестничных площадок | м2 | 3.6-74-4 | Монтаж опалубки монолитных железобетонных конструкций перекрытия подземной и цокольной частей здания
2740 | 352_Пластина (НесАрм_РабПлоск):352_Пластина (НесАрм_РабПлоск):7415575 | Бетон |  | Не определено | IfcPlate |  |  |  | 0 |  |  |  |  | 0 | Устройство закладных деталей | т | 3.6-92-7 | Установка закладных деталей монолитных железобетонных конструкций надземной части зданий при высоте здания более 57 до 75 м |  | 57<H<75 м Закладные детали
2740 | 352_Пластина (НесАрм_РабПлоск):352_Пластина (НесАрм_РабПлоск):7415575 | Бетон |  | Не определено | IfcPlate |  |  |  | 0 |  |  |  |  | 0 | Установка химических анкеров | шт | 3.9-72-1 | Установка химических анкеров в готовые отверстия
2742 | 352_Пластина (НесАрм_РабПлоск):352_Пластина (НесАрм_РабПлоск):7435562 | Бетон |  | Не определено | IfcPlate |  |  |  | 0 |  |  |  |  | 0 | Бетонирование монолитных железобетонных конструкций приямков | м3 | 3.6-77-1 | Бетонирование по схеме "кран-бадья" монолитных железобетонных конструкций стен подземной и цокольной частей здания, толщина до 100 мм |  | t<100 мм
2742 | 352_Пластина (НесАрм_РабПлоск):352_Пластина (НесАрм_РабПлоск):7435562 | Бетон |  | Не определено | IfcPlate |  |  |  | 0 |  |  |  |  | 0 | Монтаж/демонтаж опалубки | м2 | 3.6-74-3 | Монтаж опалубки монолитных железобетонных конструкций колонн периметром более 1200 мм подземной и цокольной частей здания | (P*h)/100 | P>1200 мм
2742 | 352_Пластина (НесАрм_РабПлоск):352_Пластина (НесАрм_РабПлоск):7435562 | Бетон |  | Не определено | IfcPlate |  |  |  | 0 |  |  |  |  | 0 | Монтаж/демонтаж опалубки лестничных маршей | м2 | 3.6-74-5 | Монтаж опалубки монолитных железобетонных конструкций лестничных маршей подземной и цокольной частей здания | (l*b)/100
2742 | 352_Пластина (НесАрм_РабПлоск):352_Пластина (НесАрм_РабПлоск):7435562 | Бетон |  | Не определено | IfcPlate |  |  |  | 0 |  |  |  |  | 0 | Монтаж/демонтаж опалубки лестничных площадок | м2 | 3.6-74-4 | Монтаж опалубки монолитных железобетонных конструкций перекрытия подземной и цокольной частей здания
2742 | 352_Пластина (НесАрм_РабПлоск):352_Пластина (НесАрм_РабПлоск):7435562 | Бетон |  | Не определено | IfcPlate |  |  |  | 0 |  |  |  |  | 0 | Устройство закладных деталей | т | 3.6-92-7 | Установка закладных деталей монолитных железобетонных конструкций надземной части зданий при высоте здания более 57 до 75 м |  | 57<H<75 м Закладные детали
2742 | 352_Пластина (НесАрм_РабПлоск):352_Пластина (НесАрм_РабПлоск):7435562 | Бетон |  | Не определено | IfcPlate |  |  |  | 0 |  |  |  |  | 0 | Установка химических анкеров | шт | 3.9-72-1 | Установка химических анкеров в готовые отверстия
2744 | 352_Пластина (НесАрм_РабПлоск):352_Пластина (НесАрм_РабПлоск):7435913 | Бетон |  | Не определено | IfcPlate |  |  |  | 0 |  |  |  |  | 0 | Бетонирование монолитных железобетонных конструкций приямков | м3 | 3.6-77-1 | Бетонирование по схеме "кран-бадья" монолитных железобетонных конструкций стен подземной и цокольной частей здания, толщина до 100 мм |  | t<100 мм
2744 | 352_Пластина (НесАрм_РабПлоск):352_Пластина (НесАрм_РабПлоск):7435913 | Бетон |  | Не определено | IfcPlate |  |  |  | 0 |  |  |  |  | 0 | Монтаж/демонтаж опалубки | м2 | 3.6-74-3 | Монтаж опалубки монолитных железобетонных конструкций колонн периметром более 1200 мм подземной и цокольной частей здания | (P*h)/100 | P>1200 мм
2744 | 352_Пластина (НесАрм_РабПлоск):352_Пластина (НесАрм_РабПлоск):7435913 | Бетон |  | Не определено | IfcPlate |  |  |  | 0 |  |  |  |  | 0 | Монтаж/демонтаж опалубки лестничных маршей | м2 | 3.6-74-5 | Монтаж опалубки монолитных железобетонных конструкций лестничных маршей подземной и цокольной частей здания | (l*b)/100
2744 | 352_Пластина (НесАрм_РабПлоск):352_Пластина (НесАрм_РабПлоск):7435913 | Бетон |  | Не определено | IfcPlate |  |  |  | 0 |  |  |  |  | 0 | Монтаж/демонтаж опалубки лестничных площадок | м2 | 3.6-74-4 | Монтаж опалубки монолитных железобетонных конструкций перекрытия подземной и цокольной частей здания
2744 | 352_Пластина (НесАрм_РабПлоск):352_Пластина (НесАрм_РабПлоск):7435913 | Бетон |  | Не определено | IfcPlate |  |  |  | 0 |  |  |  |  | 0 | Устройство закладных деталей | т | 3.6-92-7 | Установка закладных деталей монолитных железобетонных конструкций надземной части зданий при высоте здания более 57 до 75 м |  | 57<H<75 м Закладные детали
2744 | 352_Пластина (НесАрм_РабПлоск):352_Пластина (НесАрм_РабПлоск):7435913 | Бетон |  | Не определено | IfcPlate |  |  |  | 0 |  |  |  |  | 0 | Установка химических анкеров | шт | 3.9-72-1 | Установка химических анкеров в готовые отверстия
2746 | 352_Пластина (НесАрм_РабПлоск):352_Пластина (НесАрм_РабПлоск):7436049 | Бетон |  | Не определено | IfcPlate |  |  |  | 0 |  |  |  |  | 0 | Бетонирование монолитных железобетонных конструкций приямков | м3 | 3.6-77-1 | Бетонирование по схеме "кран-бадья" монолитных железобетонных конструкций стен подземной и цокольной частей здания, толщина до 100 мм |  | t<100 мм
2746 | 352_Пластина (НесАрм_РабПлоск):352_Пластина (НесАрм_РабПлоск):7436049 | Бетон |  | Не определено | IfcPlate |  |  |  | 0 |  |  |  |  | 0 | Монтаж/демонтаж опалубки | м2 | 3.6-74-3 | Монтаж опалубки монолитных железобетонных конструкций колонн периметром более 1200 мм подземной и цокольной частей здания | (P*h)/100 | P>1200 мм
2746 | 352_Пластина (НесАрм_РабПлоск):352_Пластина (НесАрм_РабПлоск):7436049 | Бетон |  | Не определено | IfcPlate |  |  |  | 0 |  |  |  |  | 0 | Монтаж/демонтаж опалубки лестничных маршей | м2 | 3.6-74-5 | Монтаж опалубки монолитных железобетонных конструкций лестничных маршей подземной и цокольной частей здания | (l*b)/100
2746 | 352_Пластина (НесАрм_РабПлоск):352_Пластина (НесАрм_РабПлоск):7436049 | Бетон |  | Не определено | IfcPlate |  |  |  | 0 |  |  |  |  | 0 | Монтаж/демонтаж опалубки лестничных площадок | м2 | 3.6-74-4 | Монтаж опалубки монолитных железобетонных конструкций перекрытия подземной и цокольной частей здания
2746 | 352_Пластина (НесАрм_РабПлоск):352_Пластина (НесАрм_РабПлоск):7436049 | Бетон |  | Не определено | IfcPlate |  |  |  | 0 |  |  |  |  | 0 | Устройство закладных деталей | т | 3.6-92-7 | Установка закладных деталей монолитных железобетонных конструкций надземной части зданий при высоте здания более 57 до 75 м |  | 57<H<75 м Закладные детали
2746 | 352_Пластина (НесАрм_РабПлоск):352_Пластина (НесАрм_РабПлоск):7436049 | Бетон |  | Не определено | IfcPlate |  |  |  | 0 |  |  |  |  | 0 | Установка химических анкеров | шт | 3.9-72-1 | Установка химических анкеров в готовые отверстия
2748 | 352_Пластина (НесАрм_РабПлоск):352_Пластина (НесАрм_РабПлоск):7436272 | Бетон |  | Не определено | IfcPlate |  |  |  | 0 |  |  |  |  | 0 | Бетонирование монолитных железобетонных конструкций приямков | м3 | 3.6-77-1 | Бетонирование по схеме "кран-бадья" монолитных железобетонных конструкций стен подземной и цокольной частей здания, толщина до 100 мм |  | t<100 мм
2748 | 352_Пластина (НесАрм_РабПлоск):352_Пластина (НесАрм_РабПлоск):7436272 | Бетон |  | Не определено | IfcPlate |  |  |  | 0 |  |  |  |  | 0 | Монтаж/демонтаж опалубки | м2 | 3.6-74-3 | Монтаж опалубки монолитных железобетонных конструкций колонн периметром более 1200 мм подземной и цокольной частей здания | (P*h)/100 | P>1200 мм
2748 | 352_Пластина (НесАрм_РабПлоск):352_Пластина (НесАрм_РабПлоск):7436272 | Бетон |  | Не определено | IfcPlate |  |  |  | 0 |  |  |  |  | 0 | Монтаж/демонтаж опалубки лестничных маршей | м2 | 3.6-74-5 | Монтаж опалубки монолитных железобетонных конструкций лестничных маршей подземной и цокольной частей здания | (l*b)/100
2748 | 352_Пластина (НесАрм_РабПлоск):352_Пластина (НесАрм_РабПлоск):7436272 | Бетон |  | Не определено | IfcPlate |  |  |  | 0 |  |  |  |  | 0 | Монтаж/демонтаж опалубки лестничных площадок | м2 | 3.6-74-4 | Монтаж опалубки монолитных железобетонных конструкций перекрытия подземной и цокольной частей здания
2748 | 352_Пластина (НесАрм_РабПлоск):352_Пластина (НесАрм_РабПлоск):7436272 | Бетон |  | Не определено | IfcPlate |  |  |  | 0 |  |  |  |  | 0 | Устройство закладных деталей | т | 3.6-92-7 | Установка закладных деталей монолитных железобетонных конструкций надземной части зданий при высоте здания более 57 до 75 м |  | 57<H<75 м Закладные детали
2748 | 352_Пластина (НесАрм_РабПлоск):352_Пластина (НесАрм_РабПлоск):7436272 | Бетон |  | Не определено | IfcPlate |  |  |  | 0 |  |  |  |  | 0 | Установка химических анкеров | шт | 3.9-72-1 | Установка химических анкеров в готовые отверстия
2750 | 352_Пластина (НесАрм_РабПлоск):352_Пластина (НесАрм_РабПлоск):7452664 | Бетон |  | Не определено | IfcPlate |  |  |  | 0 |  |  |  |  | 0 | Бетонирование монолитных железобетонных конструкций приямков | м3 | 3.6-77-1 | Бетонирование по схеме "кран-бадья" монолитных железобетонных конструкций стен подземной и цокольной частей здания, толщина до 100 мм |  | t<100 мм
2750 | 352_Пластина (НесАрм_РабПлоск):352_Пластина (НесАрм_РабПлоск):7452664 | Бетон |  | Не определено | IfcPlate |  |  |  | 0 |  |  |  |  | 0 | Монтаж/демонтаж опалубки | м2 | 3.6-74-3 | Монтаж опалубки монолитных железобетонных конструкций колонн периметром более 1200 мм подземной и цокольной частей здания | (P*h)/100 | P>1200 мм
2750 | 352_Пластина (НесАрм_РабПлоск):352_Пластина (НесАрм_РабПлоск):7452664 | Бетон |  | Не определено | IfcPlate |  |  |  | 0 |  |  |  |  | 0 | Монтаж/демонтаж опалубки лестничных маршей | м2 | 3.6-74-5 | Монтаж опалубки монолитных железобетонных конструкций лестничных маршей подземной и цокольной частей здания | (l*b)/100
2750 | 352_Пластина (НесАрм_РабПлоск):352_Пластина (НесАрм_РабПлоск):7452664 | Бетон |  | Не определено | IfcPlate |  |  |  | 0 |  |  |  |  | 0 | Монтаж/демонтаж опалубки лестничных площадок | м2 | 3.6-74-4 | Монтаж опалубки монолитных железобетонных конструкций перекрытия подземной и цокольной частей здания
2750 | 352_Пластина (НесАрм_РабПлоск):352_Пластина (НесАрм_РабПлоск):7452664 | Бетон |  | Не определено | IfcPlate |  |  |  | 0 |  |  |  |  | 0 | Устройство закладных деталей | т | 3.6-92-7 | Установка закладных деталей монолитных железобетонных конструкций надземной части зданий при высоте здания более 57 до 75 м |  | 57<H<75 м Закладные детали
2750 | 352_Пластина (НесАрм_РабПлоск):352_Пластина (НесАрм_РабПлоск):7452664 | Бетон |  | Не определено | IfcPlate |  |  |  | 0 |  |  |  |  | 0 | Установка химических анкеров | шт | 3.9-72-1 | Установка химических анкеров в готовые отверстия
2759 | 352_Пластина (НесАрм_РабПлоск):352_Пластина (НесАрм_РабПлоск):7452782 | Бетон |  | Не определено | IfcPlate |  |  |  | 0 |  |  |  |  | 0 | Бетонирование монолитных железобетонных конструкций приямков | м3 | 3.6-77-1 | Бетонирование по схеме "кран-бадья" монолитных железобетонных конструкций стен подземной и цокольной частей здания, толщина до 100 мм |  | t<100 мм
2759 | 352_Пластина (НесАрм_РабПлоск):352_Пластина (НесАрм_РабПлоск):7452782 | Бетон |  | Не определено | IfcPlate |  |  |  | 0 |  |  |  |  | 0 | Монтаж/демонтаж опалубки | м2 | 3.6-74-3 | Монтаж опалубки монолитных железобетонных конструкций колонн периметром более 1200 мм подземной и цокольной частей здания | (P*h)/100 | P>1200 мм
2759 | 352_Пластина (НесАрм_РабПлоск):352_Пластина (НесАрм_РабПлоск):7452782 | Бетон |  | Не определено | IfcPlate |  |  |  | 0 |  |  |  |  | 0 | Монтаж/демонтаж опалубки лестничных маршей | м2 | 3.6-74-5 | Монтаж опалубки монолитных железобетонных конструкций лестничных маршей подземной и цокольной частей здания | (l*b)/100
2759 | 352_Пластина (НесАрм_РабПлоск):352_Пластина (НесАрм_РабПлоск):7452782 | Бетон |  | Не определено | IfcPlate |  |  |  | 0 |  |  |  |  | 0 | Монтаж/демонтаж опалубки лестничных площадок | м2 | 3.6-74-4 | Монтаж опалубки монолитных железобетонных конструкций перекрытия подземной и цокольной частей здания
2759 | 352_Пластина (НесАрм_РабПлоск):352_Пластина (НесАрм_РабПлоск):7452782 | Бетон |  | Не определено | IfcPlate |  |  |  | 0 |  |  |  |  | 0 | Устройство закладных деталей | т | 3.6-92-7 | Установка закладных деталей монолитных железобетонных конструкций надземной части зданий при высоте здания более 57 до 75 м |  | 57<H<75 м Закладные детали
2759 | 352_Пластина (НесАрм_РабПлоск):352_Пластина (НесАрм_РабПлоск):7452782 | Бетон |  | Не определено | IfcPlate |  |  |  | 0 |  |  |  |  | 0 | Установка химических анкеров | шт | 3.9-72-1 | Установка химических анкеров в готовые отверстия
2768 | 352_Пластина (НесАрм_РабПлоск):352_Пластина (НесАрм_РабПлоск):7498340 | Бетон |  | Не определено | IfcPlate |  |  |  | 0 |  |  |  |  | 0 | Бетонирование монолитных железобетонных конструкций приямков | м3 | 3.6-77-1 | Бетонирование по схеме "кран-бадья" монолитных железобетонных конструкций стен подземной и цокольной частей здания, толщина до 100 мм |  | t<100 мм
2768 | 352_Пластина (НесАрм_РабПлоск):352_Пластина (НесАрм_РабПлоск):7498340 | Бетон |  | Не определено | IfcPlate |  |  |  | 0 |  |  |  |  | 0 | Монтаж/демонтаж опалубки | м2 | 3.6-74-3 | Монтаж опалубки монолитных железобетонных конструкций колонн периметром более 1200 мм подземной и цокольной частей здания | (P*h)/100 | P>1200 мм
2768 | 352_Пластина (НесАрм_РабПлоск):352_Пластина (НесАрм_РабПлоск):7498340 | Бетон |  | Не определено | IfcPlate |  |  |  | 0 |  |  |  |  | 0 | Монтаж/демонтаж опалубки лестничных маршей | м2 | 3.6-74-5 | Монтаж опалубки монолитных железобетонных конструкций лестничных маршей подземной и цокольной частей здания | (l*b)/100
2768 | 352_Пластина (НесАрм_РабПлоск):352_Пластина (НесАрм_РабПлоск):7498340 | Бетон |  | Не определено | IfcPlate |  |  |  | 0 |  |  |  |  | 0 | Монтаж/демонтаж опалубки лестничных площадок | м2 | 3.6-74-4 | Монтаж опалубки монолитных железобетонных конструкций перекрытия подземной и цокольной частей здания
2768 | 352_Пластина (НесАрм_РабПлоск):352_Пластина (НесАрм_РабПлоск):7498340 | Бетон |  | Не определено | IfcPlate |  |  |  | 0 |  |  |  |  | 0 | Устройство закладных деталей | т | 3.6-92-7 | Установка закладных деталей монолитных железобетонных конструкций надземной части зданий при высоте здания более 57 до 75 м |  | 57<H<75 м Закладные детали
2768 | 352_Пластина (НесАрм_РабПлоск):352_Пластина (НесАрм_РабПлоск):7498340 | Бетон |  | Не определено | IfcPlate |  |  |  | 0 |  |  |  |  | 0 | Установка химических анкеров | шт | 3.9-72-1 | Установка химических анкеров в готовые отверстия
2770 | 352_Пластина (НесАрм_РабПлоск):352_Пластина (НесАрм_РабПлоск):7498529 | Бетон |  | Не определено | IfcPlate |  |  |  | 0 |  |  |  |  | 0 | Бетонирование монолитных железобетонных конструкций приямков | м3 | 3.6-77-1 | Бетонирование по схеме "кран-бадья" монолитных железобетонных конструкций стен подземной и цокольной частей здания, толщина до 100 мм |  | t<100 мм
2770 | 352_Пластина (НесАрм_РабПлоск):352_Пластина (НесАрм_РабПлоск):7498529 | Бетон |  | Не определено | IfcPlate |  |  |  | 0 |  |  |  |  | 0 | Монтаж/демонтаж опалубки | м2 | 3.6-74-3 | Монтаж опалубки монолитных железобетонных конструкций колонн периметром более 1200 мм подземной и цокольной частей здания | (P*h)/100 | P>1200 мм
2770 | 352_Пластина (НесАрм_РабПлоск):352_Пластина (НесАрм_РабПлоск):7498529 | Бетон |  | Не определено | IfcPlate |  |  |  | 0 |  |  |  |  | 0 | Монтаж/демонтаж опалубки лестничных маршей | м2 | 3.6-74-5 | Монтаж опалубки монолитных железобетонных конструкций лестничных маршей подземной и цокольной частей здания | (l*b)/100
2770 | 352_Пластина (НесАрм_РабПлоск):352_Пластина (НесАрм_РабПлоск):7498529 | Бетон |  | Не определено | IfcPlate |  |  |  | 0 |  |  |  |  | 0 | Монтаж/демонтаж опалубки лестничных площадок | м2 | 3.6-74-4 | Монтаж опалубки монолитных железобетонных конструкций перекрытия подземной и цокольной частей здания
2770 | 352_Пластина (НесАрм_РабПлоск):352_Пластина (НесАрм_РабПлоск):7498529 | Бетон |  | Не определено | IfcPlate |  |  |  | 0 |  |  |  |  | 0 | Устройство закладных деталей | т | 3.6-92-7 | Установка закладных деталей монолитных железобетонных конструкций надземной части зданий при высоте здания более 57 до 75 м |  | 57<H<75 м Закладные детали
2770 | 352_Пластина (НесАрм_РабПлоск):352_Пластина (НесАрм_РабПлоск):7498529 | Бетон |  | Не определено | IfcPlate |  |  |  | 0 |  |  |  |  | 0 | Установка химических анкеров | шт | 3.9-72-1 | Установка химических анкеров в готовые отверстия