## Sheet1
Element_Index | Element_Name | Element_Material | Element_Characteristics | Element_Level | IFC_Class | Concrete_Grade | Freeze_Durability | Water_Resist | Volume_m3 | Thickness_m | Width_m | Height_m | Length_m | Area_m2 | Work_Name | Work_Unit | TSN_Code | Work_Description | Formula | Parametrization
0 | Фундаментная плита | Бетон В35 W6 F150 | Класс бетона: В35, Морозостойкость: F150, Водонепроницаемость: W6 | Подземный | IfcSlabFoundation | В35 | F150 | W6 | 5 | 0.5 |  |  | 10 | 10 | Гидрошпонка | м | 3.7-19-2 | Заполнение вертикальных швов стеновых панелей упругими прокладками
0 | Фундаментная плита | Бетон В35 W6 F150 | Класс бетона: В35, Морозостойкость: F150, Водонепроницаемость: W6 | Подземный | IfcSlabFoundation | В35 | F150 | W6 | 5 | 0.5 |  |  | 10 | 10 | Штуцер инъекционный | шт. | 3.22-29-1 | Установка полиэтиленовых фасонных частей отводов, колен, патрубков, переходов
0 | Фундаментная плита | Бетон В35 W6 F150 | Класс бетона: В35, Морозостойкость: F150, Водонепроницаемость: W6 | Подземный | IfcSlabFoundation | В35 | F150 | W6 | 5 | 0.5 |  |  | 10 | 10 | Холодный шов бетонирования | п.м.
0 | Фундаментная плита | Бетон В35 W6 F150 | Класс бетона: В35, Морозостойкость: F150, Водонепроницаемость: W6 | Подземный | IfcSlabFoundation | В35 | F150 | W6 | 5 | 0.5 |  |  | 10 | 10 | Набухающий каучуковый профиль для гермитизации технологических швов бетонирования |  | 3.7-19-2 | Заполнение вертикальных швов стеновых панелей упругими прокладками (монтаж профиля набухающего)
0 | Фундаментная плита | Бетон В35 W6 F150 | Класс бетона: В35, Морозостойкость: F150, Водонепроницаемость: W6 | Подземный | IfcSlabFoundation | В35 | F150 | W6 | 5 | 0.5 |  |  | 10 | 10 | Испытание погруженных свай | шт. | 3.5-50-1 | Испытание погруженных свай статической нагрузкой в котловане | кол-во
0 | Фундаментная плита | Бетон В35 W6 F150 | Класс бетона: В35, Морозостойкость: F150, Водонепроницаемость: W6 | Подземный | IfcSlabFoundation | В35 | F150 | W6 | 5 | 0.5 |  |  | 10 | 10 | Подготовка песчаная | м3 | 3.8-1-1 | Устройство песчаного основания под фундаменты | S*t
0 | Фундаментная плита | Бетон В35 W6 F150 | Класс бетона: В35, Морозостойкость: F150, Водонепроницаемость: W6 | Подземный | IfcSlabFoundation | В35 | F150 | W6 | 5 | 0.5 |  |  | 10 | 10 | Установка химических анкеров | шт | 3.9-72-1 | Установка химических анкеров в готовые отверстия
0 | Фундаментная плита | Бетон В35 W6 F150 | Класс бетона: В35, Морозостойкость: F150, Водонепроницаемость: W6 | Подземный | IfcSlabFoundation | В35 | F150 | W6 | 5 | 0.5 |  |  | 10 | 10 | Устройство засыпки фундаментных балок песчаным грунтом | м3 | 3.6-14-1 | Устройство засыпки фундаментных балок песком | (l*b*t)/100
0 | Фундаментная плита | Бетон В35 W6 F150 | Класс бетона: В35, Морозостойкость: F150, Водонепроницаемость: W6 | Подземный | IfcSlabFoundation | В35 | F150 | W6 | 5 | 0.5 |  |  | 10 | 10 | Устройство песчаного основания | м3 | 3.8-1-1 | Устройство песчаного основания под фундаменты | l*b*t
0 | Фундаментная плита | Бетон В35 W6 F150 | Класс бетона: В35, Морозостойкость: F150, Водонепроницаемость: W6 | Подземный | IfcSlabFoundation | В35 | F150 | W6 | 5 | 0.5 |  |  | 10 | 10 | Устройство песчаного основания под фундаменты | м3 | 3.8-1-1 | Устройство песчаного основания под фундаменты | l*b*t
1 | Стена подземная | Бетон В35 W8 F200 | Класс бетона: В35, Морозостойкость: F200, Водонепроницаемость: W8 | Подземный | IfcWall | В35 | F200 | W8 | 7.5 | 0.3 |  |  | 5 | 15
2 | Колонна надземная | Бетон В30 W4 F100 | Класс бетона: В30, Морозостойкость: F100, Водонепроницаемость: W4 | Надземный | IfcColumn | В30 | F100 | W4 | 0.48 |  | 0.4 | 3
2 | Колонна надземная | Бетон В30 W4 F100 | Класс бетона: В30, Морозостойкость: F100, Водонепроницаемость: W4 | Надземный | IfcColumn | В30 | F100 | W4 | 0.48 |  | 0.4 | 3 |  |  | Бетонирование монолитных железобетонных конструкций колонн | м3 |  |  | (S*h)/100
3 | Балка надземная | Бетон В25 |  | Надземный | IfcBeam | В25 |  |  | 0.72 |  | 0.3 | 0.4 | 6
4 | Плита перекрытия надземная | Бетон В25 |  | Надземный | IfcSlab | В25 |  |  | 1.6 | 0.2 |  |  | 8 | 40
4 | Плита перекрытия надземная | Бетон В25 |  | Надземный | IfcSlab | В25 |  |  | 1.6 | 0.2 |  |  | 8 | 40 | Бетонирование монолитных железобетонных площадок | м3 | 3.29-1682-4 | Бетонирование монолитных железобетонных лестниц и площадок | (l*b*t)/100
5 | Стена надземная | Бетон В25 |  | Надземный | IfcWall | В25 |  |  | 3 | 0.25 |  | 3 | 4 | 12
5 | Стена надземная | Бетон В25 |  | Надземный | IfcWall | В25 |  |  | 3 | 0.25 |  | 3 | 4 | 12 | Бетонирование монолитных железобетонных конструкций стен | м3 |  |  | (l*h*t)/100
5 | Стена надземная | Бетон В25 |  | Надземный | IfcWall | В25 |  |  | 3 | 0.25 |  | 3 | 4 | 12 | Бетонирование монолитных железобетонных конструкций простенков | м3 | 3.6-77-4 | Бетонирование по схеме "кран-бадья" монолитных железобетонных конструкций стен подземной и цокольной частей здания, толщина до 300 мм | (l*h*t)/100
5 | Стена надземная | Бетон В25 |  | Надземный | IfcWall | В25 |  |  | 3 | 0.25 |  | 3 | 4 | 12 | Бетонирование монолитных железобетонных конструкций парапетов | м3 | 3.6-77-4 | Бетонирование по схеме "кран-бадья" монолитных железобетонных конструкций стен подземной и цокольной частей здания, толщина до 300 мм | (l*h*t)/100