## ВОР КР+расценки
Категория уровня | Раздел | Подраздел | IFC класс подраздела | № п/п | Наименование работ (целые числа) материалы для этих работ (дробные числа) | Ед. изм | IFC класс | Формула расчёта объёмов работ и расхода материалов | Параметризация | Шифр ТСН | Наименование расценки/ресурса | Ед. изм. | V по смете | Обозначения
Подземная часть здания (до ур. земли до отм. 0,000) | Монолитные ж/б конструкции. | Фундаментная плита | IfcSlab | 1 | Устройство бетонной подготовки фундаментных плит, h=мм | м3 | IfcSlab | (S*t)/100 |  | 3.6-1-1 | Устройство бетонной подготовки | 100 м3 в деле |  | t - толщина, м S - площадь, м2
Подземная часть здания (до ур. земли до отм. 0,000) | Монолитные ж/б конструкции. | Фундаментная плита | IfcSlab | 1.1 | Бетон В7,5 | м3 | IfcSlab | S*t | В7,5 (М100) |  | Смесь бетонная тяжелого бетона БСТ на гранитном щебне, крупность заполнителя от 5 до 20 мм, класс прочности В7,5 (М100), П3 | м3 |  | t - толщина, м S - площадь, м2
Подземная часть здания (до ур. земли до отм. 0,000) | Монолитные ж/б конструкции. | Фундаментная плита | IfcSlab | 2 | Монтаж/демонтаж опалубки | м2 | IfcSlab | (P*t)/100 |  | 3.6-70-3 | Монтаж опалубки монолитных железобетонных конструкций фундаментных плит | 100 м2 |  | P - периметр, м t - толщина фундаментной плиты, м
Подземная часть здания (до ур. земли до отм. 0,000) | Монолитные ж/б конструкции. | Фундаментная плита | IfcSlab | 2 | Монтаж/демонтаж опалубки | м2 | IfcSlab | (P*t)/100 |  | 3.6-71-3 | Демонтаж опалубки монолитных железобетонных конструкций фундаментных плит | 100 м2
Подземная часть здания (до ур. земли до отм. 0,000) | Монолитные ж/б конструкции. | Фундаментная плита | IfcSlab | 3 | Устройство арматурных стержней | т | IfcReinforcingBar IfcReinforcingMesh чаще всего не моделируется |  | Стержни | 3.6-72-3 | Установка арматурных изделий, отдельных стержней в опалубку массивов, отдельных фундаментов и плит | 1 т
Подземная часть здания (до ур. земли до отм. 0,000) | Монолитные ж/б конструкции. | Фундаментная плита | IfcSlab | 3.1 | Арматура d=12 мм А500С | т | IfcReinforcingBar IfcReinforcingMesh чаще всего не моделируется |  | 12<=Ф<=14 А-III (A500, А500С) | 1.3-4-22 | Арматурные заготовки (стержни, хомуты и т.п.), не собранные в каркасы или сетки, арматурная сталь периодического профиля, класс А-III, диаметр от 12 до 14 мм | т
Подземная часть здания (до ур. земли до отм. 0,000) | Монолитные ж/б конструкции. | Фундаментная плита | IfcSlab | 3.2 | Арматура d=14 мм А500С | т | IfcReinforcingBar IfcReinforcingMesh чаще всего не моделируется |  | 12<=Ф<=14 А-III (A500, А500С) | 1.3-4-22 | Арматурные заготовки (стержни, хомуты и т.п.), не собранные в каркасы или сетки, арматурная сталь периодического профиля, класс А-III, диаметр от 12 до 14 мм | т
Подземная часть здания (до ур. земли до отм. 0,000) | Монолитные ж/б конструкции. | Фундаментная плита | IfcSlab | 3.3 | Арматура d=16 мм А500С | т | IfcReinforcingBar IfcReinforcingMesh чаще всего не моделируется |  | 16<=Ф<=18 А-III (A500, А500С) | 1.3-4-23 | Арматурные заготовки (стержни, хомуты и т.п.), не собранные в каркасы или сетки, арматурная сталь периодического профиля, класс А-III, диаметр от 16 до 18 мм | т
Подземная часть здания (до ур. земли до отм. 0,000) | Монолитные ж/б конструкции. | Фундаментная плита | IfcSlab | 3.4 | Арматура d=20 мм А500С | т | IfcReinforcingBar IfcReinforcingMesh чаще всего не моделируется |  | 20<=Ф<=22 А-III (A500, А500С) | 1.3-4-24 | Арматурные заготовки (стержни, хомуты и т.п.), не собранные в каркасы или сетки, арматурная сталь периодического профиля, класс А-III, диаметр от 20 до 22 мм | т
Подземная часть здания (до ур. земли до отм. 0,000) | Монолитные ж/б конструкции. | Фундаментная плита | IfcSlab | 3.5 | Арматура d=25 мм А500С | т | IfcReinforcingBar IfcReinforcingMesh чаще всего не моделируется |  | 25<=Ф<=28 А-III (A500, А500С) | 1.3-4-25 | Арматурные заготовки (стержни, хомуты и т.п.), не собранные в каркасы или сетки, арматурная сталь периодического профиля, класс А-III, диаметр от 25 до 28 мм | т
Подземная часть здания (до ур. земли до отм. 0,000) | Монолитные ж/б конструкции. | Фундаментная плита | IfcSlab | 3.6 | Арматура d=32 мм А500С | т | IfcReinforcingBar IfcReinforcingMesh чаще всего не моделируется |  | Ф = 32 А-III (A500, А500С) | 1.3-4-26 | Арматурные заготовки (стержни, хомуты и т.п.), не собранные в каркасы или сетки, арматурная сталь периодического профиля, класс А-III, диаметр 32 мм | т
Подземная часть здания (до ур. земли до отм. 0,000) | Монолитные ж/б конструкции. | Фундаментная плита | IfcSlab | 3.7 | Арматура d=36 мм А500С | т | IfcReinforcingBar IfcReinforcingMesh чаще всего не моделируется |  | 36<=Ф<=40 А-III (A500, А500С) | 1.3-4-27 | Арматурные заготовки (стержни, хомуты и т.п.), не собранные в каркасы или сетки, арматурная сталь периодического профиля, класс А-III, диаметр от 36 до 40 мм | т
Подземная часть здания (до ур. земли до отм. 0,000) | Монолитные ж/б конструкции. | Фундаментная плита | IfcSlab | 4 | Устройство закладных деталей | т | IfcElementAssembly IfcDiscreteAccessory IfcPlate |  | Закладные детали | 3.6-72-4 | Установка закладных деталей фундаментов | 1 Т
Подземная часть здания (до ур. земли до отм. 0,000) | Монолитные ж/б конструкции. | Фундаментная плита | IfcSlab | 4.1 | Арматура d=10 мм А500С | т | IfcElementAssembly IfcDiscreteAccessory IfcPlate |  | Ф = 10 А-III (A500, А500С) | 1.3-4-21 | Арматурные заготовки (стержни, хомуты и т.п.), не собранные в каркасы или сетки, арматурная сталь периодического профиля, класс А-III, диаметр 10 мм | т
Подземная часть здания (до ур. земли до отм. 0,000) | Монолитные ж/б конструкции. | Фундаментная плита | IfcSlab | 5 | Бетонирование фундаментной плиты | м3 | IfcSlab | (S*t)/100 |  | 3.6-73-6 | Бетонирование автобетононасосом монолитных железобетонных конструкций фундаментных плит | 100 м3 |  | t - толщина, м S - площадь, м2
Подземная часть здания (до ур. земли до отм. 0,000) | Монолитные ж/б конструкции. | Фундаментная плита | IfcSlab | 5.1 | Бетон В35, W6, F150 | м3 | IfcSlab | S*t | В35 F150 W6 гранитный щебень | 1.3-1-158 | Смесь бетонная тяжелого бетона БСТ на гранитном щебне, крупность заполнителя от 5 до 20 мм, класс прочности В35 (М450), П4, F150, W6 | м3 |  | t - толщина, м S - площадь, м2
Подземная часть здания (до ур. земли до отм. 0,000) | Монолитные ж/б конструкции. | Фундаментная плита | IfcSlab |  |  |  | IfcSlab | S*t |  | 3.6-98-1 | Уход за бетоном при среднесуточной температуре воздуха +5 градусов C и выше | м3
Подземная часть здания (до ур. земли до отм. 0,000) | Монолитные ж/б конструкции. | Фундаментная плита | IfcSlab | 6 | Горизонтальная гидроизоляция | м2 | ifcCovering
Подземная часть здания (до ур. земли до отм. 0,000) | Монолитные ж/б конструкции. | Фундаментная плита | IfcSlab | 6.1 | Праймер полимерный | м2 | ifcCovering | (l*b)/100 |  | 3.8-48-1 | Огрунтовка поверхности стен, фундаментов полимерной мастикой на основе бутилкаучука | 100 м2 |  | l - длина, м b - ширина, м
Подземная часть здания (до ур. земли до отм. 0,000) | Монолитные ж/б конструкции. | Фундаментная плита | IfcSlab |  |  |  | ifcCovering |  |  | 1.1-1-1693 | Мастика полимерная клеящая, характеристики при температуре +20°С: условная вязкость не менее 50 с, относительное удлинение при разрыве не менее 300%, прочность сцепления с бетоном 0,4 МПа, прочность на сдвиг клеевого соединения 0,5 МПа, для устройства рулонно-мастичной гидроизоляции (праймер полимерный "Технониколь №08") | т |  | S - площадь, м2 ρ - плотность, кг/м3 t - толщина, м
Подземная часть здания (до ур. земли до отм. 0,000) | Монолитные ж/б конструкции. | Фундаментная плита | IfcSlab | 6.2 | Рулонная гидроизоляция на основе битумного вяжущего | м2 | ifcCovering | (l*b)/100 |  | 3.8-2-11 | Устройство гидроизоляции стен, фундаментов с применением рулонных гидроизоляционных битумно-полимерных СБС-модифицированных материалов в один слой, устройство боковой изоляции методом наплавления | 100 м2 |  | l - длина, м b - ширина, м
Подземная часть здания (до ур. земли до отм. 0,000) | Монолитные ж/б конструкции. | Фундаментная плита | IfcSlab |  |  |  | ifcCovering |  |  | 1.1-1-2177 | Материал рулонный, гидроизоляционный, битумно-полимерный, типа ЭМП 5,5, гибкость до -15°С, разрывная сила в продольном/поперечном направлении не менее 600/600 Н, для гидроизоляции железобетонных сооружений с высокой степенью нагрузки (Техноэласт Фундамент) | м2
Подземная часть здания (до ур. земли до отм. 0,000) | Монолитные ж/б конструкции. | Фундаментная плита | IfcSlab | 6.3 | Гидроизоляционная мембрана | м2 | ifcCovering | (l*b)/100 |  | 3.8-47-1 | Устройство систем дренажа и гидроизоляции ПВП мембраной, защитная система дренажа полов | 100 м2 |  | l - длина, м b - ширина, м
Подземная часть здания (до ур. земли до отм. 0,000) | Монолитные ж/б конструкции. | Фундаментная плита | IfcSlab |  |  |  | ifcCovering |  |  | 1.1-1-1946 | Мембрана полимерная, гидроизоляционная, на основе пластифицированного ПВХ, рулонная, свариваемая, толщина 2,0 мм | м2
Подземная часть здания (до ур. земли до отм. 0,000) | Монолитные ж/б конструкции. | Фундаментная плита | IfcSlab | 6.4 | Геотекстильное полотно | м2 | ifcCovering | (l*b)/100 |  | 3.8-2-12 | Устройство гидроизоляции стен, фундаментов с применением битумно-полимерных СБС-модифицированных материалов в один слой, устройство боковой изоляции методом механического крепления | 100 м2 |  | l - длина, м b - ширина, м
Подземная часть здания (до ур. земли до отм. 0,000) | Монолитные ж/б конструкции. | Фундаментная плита | IfcSlab |  |  |  | ifcCovering |  |  | 1.1-1-1945 | Полотно нетканое, геотекстильное, иглопробивное, термоскрепленное, поверхностная плотность 550 г/м2 | м2
Подземная часть здания (до ур. земли до отм. 0,000) | Монолитные ж/б конструкции. | Фундаментная плита | IfcSlab | 6.5 | Полиэтиленовая плёнка | м2 | ifcCovering | (l*b)/100 |  | 3.11-38-1 | Устройство пароизоляции из полиэтиленовой пленки в один слой насухо | 100 м2 |  | l - длина, м b - ширина, м
Подземная часть здания (до ур. земли до отм. 0,000) | Монолитные ж/б конструкции. | Фундаментная плита | IfcSlab |  |  |  | ifcCovering |  |  | 1.1-1-2493 | Пленка полиэтиленовая, толщина от 200 до 300 мкм | м2
Подземная часть здания (до ур. земли до отм. 0,000) | Монолитные ж/б конструкции. | Фундаментная плита | IfcSlab | 6.6 | Стяжка из цементно-песчаного раствора |  | ifcCovering | (l*b)/100 |  | 3.11-10-1 | Устройство стяжек цементных толщиной 20 мм | м2 |  | l - длина, м b - ширина, м
Подземная часть здания (до ур. земли до отм. 0,000) | Монолитные ж/б конструкции. | Фундаментная плита | IfcSlab |  |  |  | ifcCovering |  |  | 1.3-2-5 | Раствор цементный, марка М100 | м3
Подземная часть здания (до ур. земли до отм. 0,000) | Монолитные ж/б конструкции. | Фундаментная плита | IfcSlab | 7 | Вертикальная гидроизоляция | м2 | ifcCovering
Подземная часть здания (до ур. земли до отм. 0,000) | Монолитные ж/б конструкции. | Фундаментная плита | IfcSlab | 7.1 | Праймер полимерный | м2 | ifcCovering | (l*b)/100 |  | 3.8-48-1 | Огрунтовка поверхности стен, фундаментов полимерной мастикой на основе бутилкаучука | 100 м2 |  | l - длина, м b - ширина, м
Подземная часть здания (до ур. земли до отм. 0,000) | Монолитные ж/б конструкции. | Фундаментная плита | IfcSlab |  |  |  | ifcCovering |  |  | 1.1-1-1693 | Мастика полимерная клеящая, характеристики при температуре +20°С: условная вязкость не менее 50 с, относительное удлинение при разрыве не менее 300%, прочность сцепления с бетоном 0,4 МПа, прочность на сдвиг клеевого соединения 0,5 МПа, для устройства рулонно-мастичной гидроизоляции (праймер полимерный "Технониколь №08") | т |  | S - площадь, м2 ρ - плотность, кг/м3 t - толщина, м
Подземная часть здания (до ур. земли до отм. 0,000) | Монолитные ж/б конструкции. | Фундаментная плита | IfcSlab | 7.2 | Рулонная гидроизоляция на основе битумного вяжущего | м2 | ifcCovering | (l*b)/100 |  | 3.8-2-11 | Устройство гидроизоляции стен, фундаментов с применением рулонных гидроизоляционных битумно-полимерных СБС-модифицированных материалов в один слой, устройство боковой изоляции методом наплавления | 100 м2 |  | l - длина, м b - ширина, м
Подземная часть здания (до ур. земли до отм. 0,000) | Монолитные ж/б конструкции. | Фундаментная плита | IfcSlab |  |  |  | ifcCovering |  |  | 1.1-1-2177 | Материал рулонный, гидроизоляционный, битумно-полимерный, типа ЭМП 5,5, гибкость до -15°С, разрывная сила в продольном/поперечном направлении не менее 600/600 Н, для гидроизоляции железобетонных сооружений с высокой степенью нагрузки (Техноэласт Фундамент) | м2
Подземная часть здания (до ур. земли до отм. 0,000) | Монолитные ж/б конструкции. | Фундаментная плита | IfcSlab | 7.3 | Профилированная мембрана | м2 | ifcCovering | (l*b)/100 |  | 3.8-2-12 | Устройство гидроизоляции стен, фундаментов с применением битумно-полимерных СБС-модифицированных материалов в один слой, устройство боковой изоляции методом механического крепления | 100 м2 |  | l - длина, м b - ширина, м
Подземная часть здания (до ур. земли до отм. 0,000) | Монолитные ж/б конструкции. | Фундаментная плита | IfcSlab |  |  |  | ifcCovering |  |  | 1.1-1-4384 | Мембрана гидроизоляционная защитно-дренажная, профилированная, из полиэтилена высокой плотности, с двойным механическим замком с нанесенным герметиком, с полипропиленовым геотекстильным полотном плотностью 100 г/м2, толщина 0,65 мм (профилированная мембрана "Planter Standard") | м2
Подземная часть здания (до ур. земли до отм. 0,000) | Монолитные ж/б конструкции. | Фундаментная плита | IfcSlab | 7.4 | Галтель ЦПС | м | ifcCovering |  |  | 3.11-28-2 | Устройство плинтусов цементных | 100 м | l/100 | l - длина участка
Подземная часть здания (до ур. земли до отм. 0,000) | Монолитные ж/б конструкции. | Фундаментная плита | IfcSlab |  |  |  | ifcCovering | l*b*t |  |  | Раствор цементный, марка М100 | м3 |  | l - длина участка изоляции, м b - ширина участка изоляции, м t - толщина, м
Подземная часть здания (до ур. земли до отм. 0,000) | Монолитные ж/б конструкции. | Фундаментная плита | IfcSlab | 8 | Деформационный шов | п.м. | ifcCovering
Подземная часть здания (до ур. земли до отм. 0,000) | Монолитные ж/б конструкции. | Фундаментная плита | IfcSlab | 8.1 | Уплотнительный шнур из вспененного полиэтилена | п.м. | ifcCovering |  |  | 3.7-19-2 | Заполнение вертикальных швов стеновых панелей упругими прокладками | 100 м шва | l/100
Подземная часть здания (до ур. земли до отм. 0,000) | Монолитные ж/б конструкции. | Фундаментная плита | IfcSlab |  |  |  | ifcCovering |  |  | 1.1-1-983 | Прокладки из вспененного полиэтилена уплотнительные и теплоизоляционные сплошного сечения, наружный диаметр от 45 до 55 мм
Подземная часть здания (до ур. земли до отм. 0,000) | Монолитные ж/б конструкции. | Фундаментная плита | IfcSlab | 8.2 | Полиуретановый герметик | п.м. | ifcCovering |  |  | 3.6-22-3 | Устройство деформационных швов в емкостных сооружениях с применением герметика | 100 м шва | l/100
Подземная часть здания (до ур. земли до отм. 0,000) | Монолитные ж/б конструкции. | Фундаментная плита | IfcSlab |  |  |  | ifcCovering |  |  | 1.1-1-2053 | Герметик двухкомпонентный, полиуретановый, тиксотропный, безусадочный, УФ- и атмосферостойкий, ручного нанесения, диапазон температур эксплуатации от -60 до +70°С, плотность 1,7 г/см3, условная прочность при разрыве не менее 0,2 МПа, модуль упругости при 100% удлинении не более 0,6 МПа, для герметизации деформационных швов строительных конструкций с деформативностью до 40%, заделки стыков, щелей, трещин | т
Подземная часть здания (до ур. земли до отм. 0,000) | Монолитные ж/б конструкции. | Фундаментная плита | IfcSlab | 8.3 | Экструзионный пенополистирол | м3 | ifcCovering | l*b*t |  | 3.26-29-5 | Теплоизоляция строительных конструкций покрытий и перекрытий изделиями из пенопласта насухо | м3 |  | l - длина, м b - ширина, м t - толщина, м
Подземная часть здания (до ур. земли до отм. 0,000) | Монолитные ж/б конструкции. | Фундаментная плита | IfcSlab |  |  |  | ifcCovering |  |  | 1.1-1-3305 | Плиты теплоизоляционные из экструдированного пенополистирола со ступенчатой формой кромки, плотность от 38 до 42 кг/м3, группа горючести Г4 | м3
Подземная часть здания (до ур. земли до отм. 0,000) | Монолитные ж/б конструкции. | Фундаментная плита | IfcSlab | 8.4 | Полиуретановая плёнка | м2 | ifcCovering | (l*b)/100 |  | 3.11-38-1 | Устройство пароизоляции из полиэтиленовой пленки в один слой насухо | 100 м2 |  | l - длина, м b - ширина, м
Подземная часть здания (до ур. земли до отм. 0,000) | Монолитные ж/б конструкции. | Фундаментная плита | IfcSlab |  |  |  | ifcCovering |  |  | 1.1-1-2493 | Пленка полиэтиленовая, толщина от 200 до 300 мкм | м2
Подземная часть здания (до ур. земли до отм. 0,000) | Монолитные ж/б конструкции. | Фундаментная плита | IfcSlab | 8.5 | Геотекстильное полотно | м2 | ifcCovering | (l*b)/100 |  | 3.11-38-1 | Устройство пароизоляции из полиэтиленовой пленки в один слой насухо | 100 м2 |  | l - длина, м b - ширина, м
Подземная часть здания (до ур. земли до отм. 0,000) | Монолитные ж/б конструкции. | Фундаментная плита | IfcSlab |  | Геотекстильное полотно | м2 | ifcCovering | l*b |  | 1.1-1-2004 | Полотно нетканое геотекстильное иглопробивное, поверхностная плотность 160 г/м2 | м2 |  | l - длина, м b - ширина, м
Подземная часть здания (до ур. земли до отм. 0,000) | Монолитные ж/б конструкции. | Фундаментная плита | IfcSlab | 8.6 | Рулонная гидроизоляция на основе битумного вяжущего | м2 | ifcCovering | (l*b)/100 |  | 3.8-2-11 | Устройство гидроизоляции стен, фундаментов с применением рулонных гидроизоляционных битумно-полимерных СБС-модифицированных материалов в один слой, устройство боковой изоляции методом наплавления | 100 м2 |  | l - длина, м b - ширина, м
Подземная часть здания (до ур. земли до отм. 0,000) | Монолитные ж/б конструкции. | Фундаментная плита | IfcSlab |  |  |  | ifcCovering |  |  | 1.1-1-1794 | Материал рулонный, кровельный и гидроизоляционный, битумно-полимерный, СБС-модифицированный, на основе полиэстерового полотна, наплавляемый, с пленкой с верхней и с нижней стороны, типа ЭПП, теплостойкость до +100°С, гибкость до -25°С, разрывная сила в продольном/поперечном направлении не менее 600/400 Н, толщина 4,0 мм, для гидроизоляции строительных конструкций, для нижних слоев кровельного ковра | м2
Подземная часть здания (до ур. земли до отм. 0,000) | Монолитные ж/б конструкции. | Фундаментная плита | IfcSlab | 6.6 | Зацитная цементно-песчаная стяжка |  | ifcCovering | (l*b)/100 |  | 3.11-10-1 | Устройство стяжек цементных толщиной 20 мм | м2 |  | l - длина, м b - ширина, м
Подземная часть здания (до ур. земли до отм. 0,000) | Монолитные ж/б конструкции. | Фундаментная плита | IfcSlab |  |  |  | ifcCovering |  |  | 1.3-2-5 | Раствор цементный, марка М100 | м3
Подземная часть здания (до ур. земли до отм. 0,000) | Монолитные ж/б конструкции. | Фундаментная плита | IfcSlab | 1.2 | Гидрошпонка | м | ifcCovering |  |  | 3.7-19-2 | Заполнение вертикальных швов стеновых панелей упругими прокладками | 100 м | l/100 | l - длина участка изоляции
Подземная часть здания (до ур. земли до отм. 0,000) | Монолитные ж/б конструкции. | Фундаментная плита | IfcSlab |  |  |  | ifcCovering |  |  |  | Гидрошпонка "Технониколь Фундамент ДШ-Н-280" | м
Подземная часть здания (до ур. земли до отм. 0,000) | Монолитные ж/б конструкции. | Фундаментная плита | IfcSlab | 8.9 | Штуцер инъекционный | шт. | ifcCovering |  |  | 3.22-29-1 | Установка полиэтиленовых фасонных частей отводов, колен, патрубков, переходов | 10 фасонных частей
Подземная часть здания (до ур. земли до отм. 0,000) | Монолитные ж/б конструкции. | Фундаментная плита | IfcSlab |  |  |  | ifcCovering |  |  | 1.1-1-3749 | Штуцер из ПВХ контрольно-инъекционный | шт.
Подземная часть здания (до ур. земли до отм. 0,000) | Монолитные ж/б конструкции. | Фундаментная плита | IfcSlab | 8.10 | Гидроизоляция битумно-полимерная | м2 | ifcCovering | (l*b)/100 |  | 3.8-2-12 | Устройство гидроизоляции стен, фундаментов с применением битумно-полимерных СБС-модифицированных материалов в один слой, устройство боковой изоляции методом механического крепления | 100 м2 |  | l - длина, м b - ширина, м
Подземная часть здания (до ур. земли до отм. 0,000) | Монолитные ж/б конструкции. | Фундаментная плита | IfcSlab |  |  |  | ifcCovering |  |  | 1.1-1-4145 | Лента бандажная рулонная, гидроизоляционная, битумно-полимерная, СБС-модифицированная, на нетканой основе из высокопрочного полиэстера, с мелкозернистой посыпкой с наплавляемым слоем, покрытым полимерной легкосгораемой пленкой, разрывная сила в продольном направлении не менее 500 Н, ширина 200 мм, для герметизации и ремонта торцевых и боковых швов в битумных мембранах | м
Подземная часть здания (до ур. земли до отм. 0,000) | Монолитные ж/б конструкции. | Фундаментная плита | IfcSlab | 9 | Холодный шов бетонирования | п.м. | не моделируется
Подземная часть здания (до ур. земли до отм. 0,000) | Монолитные ж/б конструкции. | Фундаментная плита | IfcSlab | 9.1 | Набухающий каучуковый профиль для гермитизации технологических швов бетонирования |  | не моделируется |  |  | 3.7-19-2 | Заполнение вертикальных швов стеновых панелей упругими прокладками (монтаж профиля набухающего) | 100 м | l/100 | l - длина, м
Подземная часть здания (до ур. земли до отм. 0,000) | Монолитные ж/б конструкции. | Фундаментная плита | IfcSlab |  |  |  | не моделируется |  |  |  | Профиль набухающий "Технониколь Фундамент Б20х25" | м
Подземная часть здания (до ур. земли до отм. 0,000) | Монолитные ж/б конструкции. | Свайно-ростверковый фундамент | IfcPile | 1 | Погружение железобетонных свай | м3 | IfcPile | V*кол-во | 6<=l<=8, м | 3.5-138-3 | Погружение железобетонных свай длиной 6-8 м вдавливанием статической нагрузкой 360 т | м3 |  | V - объём бетонной сваи (по справочнику), м3
Подземная часть здания (до ур. земли до отм. 0,000) | Монолитные ж/б конструкции. | Свайно-ростверковый фундамент | IfcPile | 1 | Погружение железобетонных свай | м3 | IfcPile | V*кол-во | 9<=l<=10, м | 3.5-138-2 | Погружение железобетонных свай длиной 9-10 м вдавливанием статической нагрузкой 360 т | м3 |  | V - объём бетонной сваи (по справочнику), м3
Подземная часть здания (до ур. земли до отм. 0,000) | Монолитные ж/б конструкции. | Свайно-ростверковый фундамент | IfcPile | 1 | Погружение железобетонных свай | м3 | IfcPile | V*кол-во | 11<=l<=12, м | 3.5-138-1 | Погружение железобетонных свай длиной 11-12 м вдавливанием статической нагрузкой 360 т | м3 |  | V - объём бетонной сваи (по справочнику), м3
Подземная часть здания (до ур. земли до отм. 0,000) | Монолитные ж/б конструкции. | Свайно-ростверковый фундамент | IfcPile | 1.1 | С70.40-12 (B25, W4, F150) ГОСТ 19804-2021 (серия 1.011.1-10 в.1) |  | IfcPile |  |  | 1.5-1-179 | Свая железобетонная квадратного сплошного сечения, цельная, типа С | м3 |  | V - объём бетонной сваи (по справочнику), м3
Подземная часть здания (до ур. земли до отм. 0,000) | Монолитные ж/б конструкции. | Свайно-ростверковый фундамент | IfcPile | 1.1 | С70.40-12 (B25, W4, F150) ГОСТ 19804-2021 (серия 1.011.1-10 в.1) |  | IfcPile |  | S<0,1 м2 | 3.5-8-1 | Вырубка бетона из арматурного каркаса железобетонных свай площадью сечения до 0,1 м2 | шт. |  | S - площадь, м2
Подземная часть здания (до ур. земли до отм. 0,000) | Монолитные ж/б конструкции. | Свайно-ростверковый фундамент | IfcPile | 1.1 | С70.40-12 (B25, W4, F150) ГОСТ 19804-2021 (серия 1.011.1-10 в.1) |  | IfcPile |  | S>0,1 м2 | 3.5-8-2 | Вырубка бетона из арматурного каркаса железобетонных свай площадью сечения свыше 0,1 м2 | шт. |  | S - площадь, м2
Подземная часть здания (до ур. земли до отм. 0,000) | Монолитные ж/б конструкции. | Свайно-ростверковый фундамент | IfcPile | 2 | Испытание погруженных свай | шт. | не моделируется | кол-во |  | 3.5-50-1 | Испытание погруженных свай статической нагрузкой в котловане | шт.
Подземная часть здания (до ур. земли до отм. 0,000) | Монолитные ж/б конструкции. | Свайно-ростверковый фундамент | IfcPile | 3 | Подготовка песчаная | м3 | не моделируется | S*t |  | 3.8-1-1 | Устройство песчаного основания под фундаменты | м3 |  | t - толщина, м S - площадь, м2
Подземная часть здания (до ур. земли до отм. 0,000) | Монолитные ж/б конструкции. | Свайно-ростверковый фундамент | IfcPile | 3.1 | Песок строительный | м3 | не моделируется | S*t |  | 1.1-1-766 | Песок для строительных работ, рядовой (карьерный) | м3 |  | t - толщина, м S - площадь, м2
Подземная часть здания (до ур. земли до отм. 0,000) | Монолитные ж/б конструкции. | Свайно-ростверковый фундамент | IfcPile | 4 | Подготовка бетонная h=100 мм | м3 | IfcSlab | (S*t)/100 |  | 3.6-1-1 | Устройство бетонной подготовки | 100 м3 |  | t - толщина, м S - площадь, м2
Подземная часть здания (до ур. земли до отм. 0,000) | Монолитные ж/б конструкции. | Свайно-ростверковый фундамент | IfcPile | 4.1 | Бетон В7,5 | м3 | IfcSlab | S*t | В7,5 (М100) |  | Смесь бетонная тяжелого бетона БСТ на гранитном щебне, крупность заполнителя от 5 до 20 мм, класс прочности В7,5 (М100), П3 | м3 |  | t - толщина, м S - площадь, м2
Подземная часть здания (до ур. земли до отм. 0,000) | Монолитные ж/б конструкции. | Свайно-ростверковый фундамент | IfcPile | 5 | Монтаж/демонтаж опалубки | м2 | IfcSlab | (P*t)/100 |  | 3.6-70-3 (прим.) | Монтаж опалубки монолитных железобетонных конструкций фундаментных плит | 100 м2 |  | P - периметр, м t - толщина ростверка, м
Подземная часть здания (до ур. земли до отм. 0,000) | Монолитные ж/б конструкции. | Свайно-ростверковый фундамент | IfcPile |  |  |  | IfcSlab |  |  | 3.6-71-3 (прим.) | Демонтаж опалубки монолитных железобетонных конструкций фундаментных плит | 100 м2
Подземная часть здания (до ур. земли до отм. 0,000) | Монолитные ж/б конструкции. | Свайно-ростверковый фундамент | IfcPile | 6 | Устройство арматурных стержней | т | IfcReinforcingBar чаще всего не моделируется |  | Стержни | 3.6-72-3 | Установка арматурных изделий, отдельных стержней в опалубку массивов, отдельных фундаментов и плит | т
Подземная часть здания (до ур. земли до отм. 0,000) | Монолитные ж/б конструкции. | Свайно-ростверковый фундамент | IfcPile | 6.1 | Арматура d=12 мм А500С | т | IfcReinforcingBar чаще всего не моделируется |  | 12<=Ф<=14 А-III (A500, А500С) | 1.3-4-22 | Арматурные заготовки (стержни, хомуты и т.п.), не собранные в каркасы или сетки, арматурная сталь периодического профиля, класс А-III, диаметр от 12 до 14 мм | т
Подземная часть здания (до ур. земли до отм. 0,000) | Монолитные ж/б конструкции. | Свайно-ростверковый фундамент | IfcPile | 6.2 | Арматура d=16 мм А500С | т | IfcReinforcingBar чаще всего не моделируется |  | 16<=Ф<=18 А-III (A500, А500С) | 1.3-4-23 | Арматурные заготовки (стержни, хомуты и т.п.), не собранные в каркасы или сетки, арматурная сталь периодического профиля, класс А-III, диаметр от 16 до 18 мм | т
Подземная часть здания (до ур. земли до отм. 0,000) | Монолитные ж/б конструкции. | Свайно-ростверковый фундамент | IfcPile | 6.3 | Арматура d=20 мм А500С | т | IfcReinforcingBar чаще всего не моделируется |  | 20<=Ф<=22 А-III (A500, А500С) | 1.3-4-24 | Арматурные заготовки (стержни, хомуты и т.п.), не собранные в каркасы или сетки, арматурная сталь периодического профиля, класс А-III, диаметр от 20 до 22 мм | т
Подземная часть здания (до ур. земли до отм. 0,000) | Монолитные ж/б конструкции. | Свайно-ростверковый фундамент | IfcPile | 6.4 | Арматура d=25 мм А500С | т | IfcReinforcingBar чаще всего не моделируется |  | 25<=Ф<=28 А-III (A500, А500С) | 1.3-4-25 | Арматурные заготовки (стержни, хомуты и т.п.), не собранные в каркасы или сетки, арматурная сталь периодического профиля, класс А-III, диаметр от 25 до 28 мм | т
Подземная часть здания (до ур. земли до отм. 0,000) | Монолитные ж/б конструкции. | Свайно-ростверковый фундамент | IfcPile | 7 | Бетонирование свайно-ростверкого фундамента | м3 | IfcFooting | (S*t)/100 |  | 3.6-73-6 (прим.) | Бетонирование автобетононасосом монолитных железобетонных конструкций фундаментных плит | 100 м3 |  | t - толщина, м S - площадь, м2
Подземная часть здания (до ур. земли до отм. 0,000) | Монолитные ж/б конструкции. | Свайно-ростверковый фундамент | IfcPile | 7.1 | Бетон В30, W8, F200 | м3 | IfcFooting | S*t | В30 F200 W8 | 1.3-1-42 | Смесь бетонная тяжелого бетона БСТ на гранитном щебне, крупность заполнителя от 5 до 20 мм, класс прочности В30 (М400), П3, F200, W8 | м3 |  | t - толщина, м S - площадь, м2
Подземная часть здания (до ур. земли до отм. 0,000) | Монолитные ж/б конструкции. | Свайно-ростверковый фундамент | IfcPile |  |  |  | IfcFooting | S*t |  | 3.6-98-1 | Уход за бетоном при среднесуточной температуре воздуха +5 градусов C и выше | 1 м3 |  | t - толщина, м S - площадь, м2
Подземная часть здания (до ур. земли до отм. 0,000) | Монолитные ж/б конструкции. | Свайно-ростверковый фундамент | IfcPile | 8 | Горизонтальная гидроизоляция | м2 | ifcCovering
Подземная часть здания (до ур. земли до отм. 0,000) | Монолитные ж/б конструкции. | Свайно-ростверковый фундамент | IfcPile | 8.1 | Стяжка из цементно-песчаного раствора |  | ifcCovering | (l*b)/100 |  | 3.11-10-1 | Устройство стяжек цементных толщиной 20 мм | м2 |  | l - длина, м b - ширина, м
Подземная часть здания (до ур. земли до отм. 0,000) | Монолитные ж/б конструкции. | Свайно-ростверковый фундамент | IfcPile |  |  |  | ifcCovering |  |  | 1.3-2-5 | Раствор цементный, марка М100 | м3
Подземная часть здания (до ур. земли до отм. 0,000) | Монолитные ж/б конструкции. | Свайно-ростверковый фундамент | IfcPile | 8.2 | Праймер полимерный | м2 | ifcCovering | (l*b)/100 |  | 3.8-48-1 | Огрунтовка поверхности стен, фундаментов полимерной мастикой на основе бутилкаучука | 100 м2 |  | l - длина, м b - ширина, м
Подземная часть здания (до ур. земли до отм. 0,000) | Монолитные ж/б конструкции. | Свайно-ростверковый фундамент | IfcPile |  |  |  | ifcCovering |  |  | 1.1-1-1693 | Мастика полимерная клеящая, характеристики при температуре +20°С: условная вязкость не менее 50 с, относительное удлинение при разрыве не менее 300%, прочность сцепления с бетоном 0,4 МПа, прочность на сдвиг клеевого соединения 0,5 МПа, для устройства рулонно-мастичной гидроизоляции (праймер полимерный "Технониколь №08") | т |  | S - площадь, м2 ρ - плотность, кг/м3 t - толщина, м
Подземная часть здания (до ур. земли до отм. 0,000) | Монолитные ж/б конструкции. | Свайно-ростверковый фундамент | IfcPile | 8.3 | Рулонная гидроизоляция на основе битумного вяжущего | м2 | ifcCovering | (l*b)/100 |  | 3.8-2-11 | Устройство гидроизоляции стен, фундаментов с применением рулонных гидроизоляционных битумно-полимерных СБС-модифицированных материалов в один слой, устройство боковой изоляции методом наплавления | 100 м2 |  | l - длина, м b - ширина, м
Подземная часть здания (до ур. земли до отм. 0,000) | Монолитные ж/б конструкции. | Свайно-ростверковый фундамент | IfcPile |  |  |  | ifcCovering |  |  | 1.1-1-2177 | Материал рулонный, гидроизоляционный, битумно-полимерный, типа ЭМП 5,5, гибкость до -15°С, разрывная сила в продольном/поперечном направлении не менее 600/600 Н, для гидроизоляции железобетонных сооружений с высокой степенью нагрузки (Техноэласт Фундамент) | м2
Подземная часть здания (до ур. земли до отм. 0,000) | Монолитные ж/б конструкции. | Свайно-ростверковый фундамент | IfcPile | 9 | Вертикальная гидроизоляция | м2 | ifcCovering
Подземная часть здания (до ур. земли до отм. 0,000) | Монолитные ж/б конструкции. | Свайно-ростверковый фундамент | IfcPile | 9.1 | Праймер полимерный | м2 | ifcCovering | (l*b)/100 |  | 3.8-48-1 | Огрунтовка поверхности стен, фундаментов полимерной мастикой на основе бутилкаучука | 100 м2 |  | l - длина, м b - ширина, м
Подземная часть здания (до ур. земли до отм. 0,000) | Монолитные ж/б конструкции. | Свайно-ростверковый фундамент | IfcPile |  |  |  | ifcCovering |  |  | 1.1-1-1693 | Мастика полимерная клеящая, характеристики при температуре +20°С: условная вязкость не менее 50 с, относительное удлинение при разрыве не менее 300%, прочность сцепления с бетоном 0,4 МПа, прочность на сдвиг клеевого соединения 0,5 МПа, для устройства рулонно-мастичной гидроизоляции (праймер полимерный "Технониколь №08") | т |  | S - площадь, м2 ρ - плотность, кг/м3 t - толщина, м
Подземная часть здания (до ур. земли до отм. 0,000) | Монолитные ж/б конструкции. | Свайно-ростверковый фундамент | IfcPile | 9.2 | Рулонная гидроизоляция на основе битумного вяжущего | м2 | ifcCovering | (l*b)/100 |  | 3.8-2-11 | Устройство гидроизоляции стен, фундаментов с применением рулонных гидроизоляционных битумно-полимерных СБС-модифицированных материалов в один слой, устройство боковой изоляции методом наплавления | 100 м2 |  | l - длина, м b - ширина, м
Подземная часть здания (до ур. земли до отм. 0,000) | Монолитные ж/б конструкции. | Свайно-ростверковый фундамент | IfcPile |  |  |  | ifcCovering |  |  | 1.1-1-2177 | Материал рулонный, гидроизоляционный, битумно-полимерный, типа ЭМП 5,5, гибкость до -15°С, разрывная сила в продольном/поперечном направлении не менее 600/600 Н, для гидроизоляции железобетонных сооружений с высокой степенью нагрузки (Техноэласт Фундамент) | м2
Подземная часть здания (до ур. земли до отм. 0,000) | Монолитные ж/б конструкции. | Свайно-ростверковый фундамент | IfcPile | 9.3 | Профилированная мембрана | м2 | ifcCovering | (l*b)/100 |  | 3.8-2-12 | Устройство гидроизоляции стен, фундаментов с применением битумно-полимерных СБС-модифицированных материалов в один слой, устройство боковой изоляции методом механического крепления | 100 м2 |  | l - длина, м b - ширина, м
Подземная часть здания (до ур. земли до отм. 0,000) | Монолитные ж/б конструкции. | Свайно-ростверковый фундамент | IfcPile |  |  |  | ifcCovering |  |  | 1.1-1-4384 | Мембрана гидроизоляционная защитно-дренажная, профилированная, из полиэтилена высокой плотности, с двойным механическим замком с нанесенным герметиком, с полипропиленовым геотекстильным полотном плотностью 100 г/м2, толщина 0,65 мм (профилированная мембрана "Planter Standard") | м2
Подземная часть здания (до ур. земли до отм. 0,000) | Монолитные ж/б конструкции. | Свайно-ростверковый фундамент | IfcPile | 9.4 | Галтель ЦПС | м | ifcCovering |  |  | 3.11-28-2 | Устройство плинтусов цементных | 100 м | l/100 | l - длина участка
Подземная часть здания (до ур. земли до отм. 0,000) | Монолитные ж/б конструкции. | Свайно-ростверковый фундамент | IfcPile |  |  |  | ifcCovering | l*b*t |  |  | Раствор цементный, марка М100 | м3 |  | l - длина участка изоляции, м b - ширина участка изоляции, м t - толщина, м
Подземная часть здания (до ур. земли до отм. 0,000) | Монолитные ж/б конструкции. | Фундамент под инженерное оборудование | IfcSlab | 1 | Устройство монолитных железобетонных конструкций фундаментов под оборудование | м3 | IfcSlab | (S*t)/100 | V<5 м3 | 3.6-2-4 | Устройство фундаментов общего назначения железобетонных под оборудование объемом до 5 м3 | 100 м3 в деле |  | t - толщина, м S - площадь, м2
Подземная часть здания (до ур. земли до отм. 0,000) | Монолитные ж/б конструкции. | Фундамент под инженерное оборудование | IfcSlab | 1 | Устройство монолитных железобетонных конструкций фундаментов под оборудование | м3 | IfcSlab | (S*t)/100 | 5<V<25 м3 | 3.6-2-5 | Устройство фундаментов общего назначения железобетонных под оборудование объемом до 25 м3 | 100 м3 в деле |  | t - толщина, м S - площадь, м2
Подземная часть здания (до ур. земли до отм. 0,000) | Монолитные ж/б конструкции. | Фундамент под инженерное оборудование | IfcSlab | 1 | Устройство монолитных железобетонных конструкций фундаментов под оборудование | м3 | IfcSlab | (S*t)/100 | V>25 | 3.6-2-6 | Устройство фундаментов общего назначения железобетонных под оборудование объемом более 25 м3 | 100 м3 в деле |  | t - толщина, м S - площадь, м2
Подземная часть здания (до ур. земли до отм. 0,000) | Монолитные ж/б конструкции. | Фундамент под инженерное оборудование | IfcSlab | 1.1 | Арматура d=10 мм А500С | т |  |  | Ф = 10 А-III (A500, А500С) | 1.3-4-21 | Арматурные заготовки (стержни, хомуты и т.п.), не собранные в каркасы или сетки, арматурная сталь периодического профиля, класс А-III, диаметр 10 мм | т
Подземная часть здания (до ур. земли до отм. 0,000) | Монолитные ж/б конструкции. | Фундамент под инженерное оборудование | IfcSlab | 1.2 | Бетон В30, W6, F150 | м3 |  | S*t | В30 F150 W6 гранитный щебень | 1.3-1-156 | Смесь бетонная тяжелого бетона БСТ на гранитном щебне, крупность заполнителя от 5 до 20 мм, класс прочности В30 (М400), П4, F150, W6 | м3 |  | t - толщина, м S - площадь, м2
Подземная часть здания (до ур. земли до отм. 0,000) | Монолитные ж/б конструкции. | Фундамент под инженерное оборудование | IfcSlab | 2 | Устройство виброизоляционного слоя | м2 | ifcCovering | l*b |  | 3.11-44-1 | Устройство тепло - и звукоизоляции сплошной из вспененных листовых и рулонных материалов на клее под ковровые покрытия | 100 м2 |  | l - длина элемента изоляции, м b - ширина элемента изоляции, м
Подземная часть здания (до ур. земли до отм. 0,000) | Монолитные ж/б конструкции. | Фундамент под инженерное оборудование | IfcSlab | 2.1 | Виброизоляционный материал из вспененого полиуретана (вибродемпфирующий мат эластомер) | м2 |  | l*b |  | КА п.8 | Виброизоляционный материал VIBRAFOAM SD10 t-12,5 мм | м2 |  | l - длина элемента изоляции, м b - ширина элемента изоляции, м
Подземная часть здания (до ур. земли до отм. 0,000) | Монолитные ж/б конструкции. | Фундамент под инженерное оборудование | IfcSlab | 3 | Устройство шумоизоляционного слоя | м3 | ifcCovering | l*b*t |  | 3.26-29-5 | Теплоизоляция строительных конструкций покрытий и перекрытий изделиями из пенопласта насухо | 1 м3 изоляции |  | l - длина элемента изоляции, м b - ширина элемента изоляции, м t - толщина элемента изоляции, м
Подземная часть здания (до ур. земли до отм. 0,000) | Монолитные ж/б конструкции. | Фундамент под инженерное оборудование | IfcSlab | 3.1 | Шумоизоляционный материал | м2 |  | l*b |  |  | Шумостоп К2 t=20 мм (длина 1200 мм, ширина 300 мм, толщина 20 мм) 1м=0,36м2 | м2 |  | l - длина элемента изоляции, м b - ширина элемента изоляции, м
Подземная часть здания (до ур. земли до отм. 0,000) | Монолитные ж/б конструкции. | Фундамент под инженерное оборудование | IfcSlab | 4 | Устройство защитно-декоративного покрытие полиуретановой композицией в 2 слоя | м2 | ifcCovering | (l*b)/100 |  | 3.13-46-1 | Устройство защитно-декоративного покрытия бетонных полов полиуретановой композицией с нанесением эмали в 2 слоя | 100 м2 |  | l - длина участка покрытия, м b - ширина участка покрытия, м
Подземная часть здания (до ур. земли до отм. 0,000) | Монолитные ж/б конструкции. | Фундамент под инженерное оборудование | IfcSlab | 4.1 | Состав защитный (грунт-эмаль) | т |  |  |  | 1.1-1-4314 | Состав (грунт-эмаль) однокомпонентный, полиуретановый, карбонизированный, коррозионно-защитный, химически стойкий, гидрофобный, механизированного и ручного нанесения, диапазон температур эксплуатации от -50 до +150°С, прочность сцепления с металлом более 2,5 МПа, условная вязкость не менее 90 с, сухой остаток 52%, характеристики при температуре +20°С: плотность 1,0 г/см3, для металлоконструкций и гидротехнических сооружений подвергающихся воздействию пресной/морской воды и нефтепродуктов | кг | m*1000 | m - масса, т
Подземная часть здания (до ур. земли до отм. 0,000) | Монолитные ж/б конструкции. | Фундамент под инженерное оборудование | IfcSlab | 4.2 | Полиуретановая краска | т |  |  |  | 1.1-1-3714 | Эмаль полиуретановая однокомпонентная для бетона | кг | m*1000 | m - масса, т
Подземная часть здания (до ур. земли до отм. 0,000) | Монолитные ж/б конструкции. | Фундамент под башенный кран | IfcSlab | 1 | Устройство бетонной подготовки, h=100 мм | м3 | IfcSlab | (S*t)/100 |  | 3.6-1-1 | Устройство бетонной подготовки | 100 м3 в деле |  | t - толщина, м S - площадь, м2
Подземная часть здания (до ур. земли до отм. 0,000) | Монолитные ж/б конструкции. | Фундамент под башенный кран | IfcSlab | 1.2 | Бетон B7.5 | м3 |  | S*(h/1000) | В7,5 |  | Бетонная подготовка Бетон B7.5 | м3 |  | h - толщина, м S - площадь, м2
Подземная часть здания (до ур. земли до отм. 0,000) | Монолитные ж/б конструкции. | Фундамент под башенный кран | IfcSlab | 2 | Устройство арматурных стержней | т | IfcReinforcingBar чаще всего не моделируется |  | Стержни | 3.6-72-3 | Установка арматурных изделий, отдельных стержней в опалубку массивов, отдельных фундаментов и плит | 1 т
Подземная часть здания (до ур. земли до отм. 0,000) | Монолитные ж/б конструкции. | Фундамент под башенный кран | IfcSlab | 2.1 | Арматура d=8 мм А240 | т |  |  | Ф = 8 А-I (A240) | 1.3-4-2 | Арматурные заготовки (стержни, хомуты и т.п.), не собранные в каркасы или сетки, углеродистая сталь общего назначения и арматурная сталь гладкая, класс А-I, диаметр 8 мм | т
Подземная часть здания (до ур. земли до отм. 0,000) | Монолитные ж/б конструкции. | Фундамент под башенный кран | IfcSlab | 2.2 | Арматура d=16 мм А500С | т |  |  | 16<=Ф<=18 А-III (A500, А500С) | 1.3-4-23 | Арматурные заготовки (стержни, хомуты и т.п.), не собранные в каркасы или сетки, арматурная сталь периодического профиля, класс А-III, диаметр от 16 до 18 мм | т
Подземная часть здания (до ур. земли до отм. 0,000) | Монолитные ж/б конструкции. | Фундамент под башенный кран | IfcSlab | 2.3 | Арматура d=25 мм А500С | т |  |  | 25<=Ф<=28 А-III (A500, А500С) | 1.3-4-25 | Арматурные заготовки (стержни, хомуты и т.п.), не собранные в каркасы или сетки, арматурная сталь периодического профиля, класс А-III, диаметр от 25 до 28 мм | т
Подземная часть здания (до ур. земли до отм. 0,000) | Монолитные ж/б конструкции. | Фундамент под башенный кран | IfcSlab | 2.4 | Пластина 12x250x250 | т
Подземная часть здания (до ур. земли до отм. 0,000) | Монолитные ж/б конструкции. | Фундамент под башенный кран | IfcSlab | 2.5 | Уголок 8x75x75 | т
Подземная часть здания (до ур. земли до отм. 0,000) | Монолитные ж/б конструкции. | Фундамент под башенный кран | IfcSlab | 2.6 | Анкерные стойки (анкера) Р20А | т
Подземная часть здания (до ур. земли до отм. 0,000) | Монолитные ж/б конструкции. | Фундамент под башенный кран | IfcSlab | 3 | Бетонирование монолитных железобетонных конструкций фундаментов | м3 | IfcSlab | (S*t)/100 |  | 3.6-73-6 | Бетонирование автобетононасосом монолитных железобетонных конструкций фундаментных плит | 100 м3 |  | t - толщина, м S - площадь, м2
Подземная часть здания (до ур. земли до отм. 0,000) | Монолитные ж/б конструкции. | Фундамент под башенный кран | IfcSlab | 3.1 | Бетон B25 F150 W8 | м3 |  | S*t | В25 F150 W8 |  | Бетон B25 F150 W8 | м3 |  | t - толщина, м S - площадь, м2
Подземная часть здания (до ур. земли до отм. 0,000) | Монолитные ж/б конструкции. | Стены | IfcWall | 1 | Монтаж/демонтаж опалубки | м2 | не моделируется | (l*h)/100 |  | 3.6-74-1 | Монтаж опалубки монолитных железобетонных конструкций стен подземной и цокольной частей здания | 100 м2 |  | l - длина стены, м h - высота стены, м
Подземная часть здания (до ур. земли до отм. 0,000) | Монолитные ж/б конструкции. | Стены | IfcWall | 1 | Монтаж/демонтаж опалубки | м2 | не моделируется | (l*h)/100 |  | 3.6-75-1 | Демонтаж опалубки монолитных железобетонных конструкций стен подземной и цокольной частей здания | 100 м2
Подземная часть здания (до ур. земли до отм. 0,000) | Монолитные ж/б конструкции. | Стены | IfcWall | 2 | Устройство арматурных стержней | т | IfcReinforcingBar чаще всего не моделируется |  | Стержни | 3.6-76-3 | Установка арматурных изделий, отдельных стержней в опалубку монолитных железобетонных конструкций стен подземной и цокольной частей здания | т
Подземная часть здания (до ур. земли до отм. 0,000) | Монолитные ж/б конструкции. | Стены | IfcWall | 2.1 | Арматура d=8 мм А240 | т |  |  | Ф = 8 А-I (A240) | 1.3-4-2 | Арматурные заготовки (стержни, хомуты и т.п.), не собранные в каркасы или сетки, углеродистая сталь общего назначения и арматурная сталь гладкая, класс А-I, диаметр 8 мм | т
Подземная часть здания (до ур. земли до отм. 0,000) | Монолитные ж/б конструкции. | Стены | IfcWall | 2.2 | Арматура d=8 мм А500С | т |  |  | Ф = 8 А-III (A500, А500С) | 1.3-4-20 | Арматурные заготовки (стержни, хомуты и т.п.), не собранные в каркасы или сетки, арматурная сталь периодического профиля, класс А-III, диаметр 8 мм | т
Подземная часть здания (до ур. земли до отм. 0,000) | Монолитные ж/б конструкции. | Стены | IfcWall | 2.3 | Арматура d=10 мм А500С | т |  |  | Ф = 10 А-III (A500, А500С) | 1.3-4-21 | Арматурные заготовки (стержни, хомуты и т.п.), не собранные в каркасы или сетки, арматурная сталь периодического профиля, класс А-III, диаметр 10 мм | т
Подземная часть здания (до ур. земли до отм. 0,000) | Монолитные ж/б конструкции. | Стены | IfcWall | 3 | Бетонирование монолитных железобетонных конструкций стен | м3 | IfcWall | (l*h*t)/100 | t<100 мм | 3.6-77-1 | Бетонирование по схеме "кран-бадья" монолитных железобетонных конструкций стен подземной и цокольной частей здания, толщина до 100 мм | 100 м3 |  | l - длина стены, м h - высота стены, м t - толщина стены, м
Подземная часть здания (до ур. земли до отм. 0,000) | Монолитные ж/б конструкции. | Стены | IfcWall | 3 | Бетонирование монолитных железобетонных конструкций стен | м3 | IfcWall | (l*h*t)/100 | 100<t<150 мм | 3.6-77-2 | Бетонирование по схеме "кран-бадья" монолитных железобетонных конструкций стен подземной и цокольной частей здания, толщина до 150 мм | 100 м3 |  | l - длина стены, м h - высота стены, м t - толщина стены, м
Подземная часть здания (до ур. земли до отм. 0,000) | Монолитные ж/б конструкции. | Стены | IfcWall | 3 | Бетонирование монолитных железобетонных конструкций стен | м3 | IfcWall | (l*h*t)/100 | 150<t<200 мм | 3.6-77-3 | Бетонирование по схеме "кран-бадья" монолитных железобетонных конструкций стен подземной и цокольной частей здания, толщина до 200 мм | 100 м3 |  | l - длина стены, м h - высота стены, м t - толщина стены, м
Подземная часть здания (до ур. земли до отм. 0,000) | Монолитные ж/б конструкции. | Стены | IfcWall | 3 | Бетонирование монолитных железобетонных конструкций стен | м3 | IfcWall | (l*h*t)/100 | 200<t<300 мм | 3.6-77-4 | Бетонирование по схеме "кран-бадья" монолитных железобетонных конструкций стен подземной и цокольной частей здания, толщина до 300 мм | 100 м3 |  | l - длина стены, м h - высота стены, м t - толщина стены, м
Подземная часть здания (до ур. земли до отм. 0,000) | Монолитные ж/б конструкции. | Стены | IfcWall | 3 | Бетонирование монолитных железобетонных конструкций стен | м3 | IfcWall | (l*h*t)/100 | t>300 мм | 3.6-77-5 | Бетонирование по схеме "кран-бадья" монолитных железобетонных конструкций стен подземной и цокольной частей здания, толщина более 300 мм | 100 м3 |  | l - длина стены, м h - высота стены, м t - толщина стены, м
Подземная часть здания (до ур. земли до отм. 0,000) | Монолитные ж/б конструкции. | Стены | IfcWall | 3.1 | Бетон В25, W6, F150 | м3 |  | l*h*t | В25 F150 W6 гранитный щебень | 1.3-1-41 | Смесь бетонная тяжелого бетона БСТ на гранитном щебне, крупность заполнителя от 5 до 20 мм, класс прочности В25 (М350), П3, F150, W6 | м3 |  | l - длина стены, м h - высота стены, м t - толщина стены, м
Подземная часть здания (до ур. земли до отм. 0,000) | Монолитные ж/б конструкции. | Стены | IfcWall | 3.2 | Бетон В30, W8, F200 | м3 |  | l*h*t | В30 F200 W8 гранитный щебень | 1.3-1-42 | Смесь бетонная тяжелого бетона БСТ на гранитном щебне, крупность заполнителя от 5 до 20 мм, класс прочности В30 (М400), П3, F200, W8 | м3 |  | l - длина стены, м h - высота стены, м t - толщина стены, м
Подземная часть здания (до ур. земли до отм. 0,000) | Монолитные ж/б конструкции. | Стены | IfcWall | 3.3 | Бетон В40, W12, F200 | м3 |  | l*h*t | B40 F200 W12 гранитный щебень | 1.3-1-121 | Смесь бетонная тяжелого бетона БСТ на гранитном щебне, крупность заполнителя от 5 до 20 мм, класс прочности В40 (М550), П3, F200, W12 | м3 |  | l - длина стены, м h - высота стены, м t - толщина стены, м
Подземная часть здания (до ур. земли до отм. 0,000) | Монолитные ж/б конструкции. | Стены | IfcWall | 3.4 | Бетон В35, W6, F150 | м3 |  | l*h*t | B35 F150 W6 гранитный щебень | 1.3-1-158 | Смесь бетонная тяжелого бетона БСТ на гранитном щебне, крупность заполнителя от 5 до 20 мм, класс прочности В35 (М450), П4, F150, W6 | м3 |  | l - длина стены, м h - высота стены, м t - толщина стены, м
Подземная часть здания (до ур. земли до отм. 0,000) | Монолитные ж/б конструкции. | Стены | IfcWall |  |  |  |  | l*h*t |  | 3.6-98-1 | Уход за бетоном при среднесуточной температуре воздуха +5 градусов C и выше | 1 м3
Подземная часть здания (до ур. земли до отм. 0,000) | Монолитные ж/б конструкции. | Колонны | IfcColumn | 1 | Монтаж/демонтаж опалубки | м2 | не моделируется | (P*h)/100 | P<1200 мм | 3.6-74-2 | Монтаж опалубки монолитных железобетонных конструкций колонн периметром до 1200 мм подземной и цокольной частей здания | 100 м2 |  | P - периметр, м h - высота колонны, м
Подземная часть здания (до ур. земли до отм. 0,000) | Монолитные ж/б конструкции. | Колонны | IfcColumn | 1 | Монтаж/демонтаж опалубки | м2 | не моделируется | (P*h)/100 | P>1200 мм | 3.6-74-3 | Монтаж опалубки монолитных железобетонных конструкций колонн периметром более 1200 мм подземной и цокольной частей здания | 100 м2 |  | P - периметр, мм
Подземная часть здания (до ур. земли до отм. 0,000) | Монолитные ж/б конструкции. | Колонны | IfcColumn | 1 | Монтаж/демонтаж опалубки | м2 | не моделируется | (P*h)/100 | P<1200 мм | 3.6-75-2 | Демонтаж опалубки монолитных железобетонных конструкций колонн периметром до 1200 мм подземной и цокольной частей здания | 100 м2 |  | P - периметр, мм
Подземная часть здания (до ур. земли до отм. 0,000) | Монолитные ж/б конструкции. | Колонны | IfcColumn | 1 | Монтаж/демонтаж опалубки | м2 | не моделируется | (P*h)/100 | P>1200 мм | 3.6-75-3 | Демонтаж опалубки монолитных железобетонных конструкций колонн периметром более 1200 мм подземной и цокольной частей здания | 100 м2 |  | P - периметр, мм
Подземная часть здания (до ур. земли до отм. 0,000) | Монолитные ж/б конструкции. | Колонны | IfcColumn | 2 | Устройство арматурных стержней | т | IfcReinforcingBar чаще всего не моделируется |  | Стержни | 3.6-76-4 | Установка арматурных изделий, отдельных стержней в опалубку монолитных железобетонных конструкций колонн подземной и цокольной частей здания | 1 Т
Подземная часть здания (до ур. земли до отм. 0,000) | Монолитные ж/б конструкции. | Колонны | IfcColumn | 2.1 | Арматура d=10 мм А500С | т |  |  | Ф=10 А-III (A500, А500С) | 1.3-4-21 | Арматурные заготовки (стержни, хомуты и т.п.), не собранные в каркасы или сетки, арматурная сталь периодического профиля, класс А-III, диаметр 10 мм | т
Подземная часть здания (до ур. земли до отм. 0,000) | Монолитные ж/б конструкции. | Колонны | IfcColumn | 2.2 | Арматура d=20 мм А500С | т |  |  | 20<=Ф<=22 А-III (A500, А500С) | 1.3-4-24 | Арматурные заготовки (стержни, хомуты и т.п.), не собранные в каркасы или сетки, арматурная сталь периодического профиля, класс А-III, диаметр от 20 до 22 мм | т
Подземная часть здания (до ур. земли до отм. 0,000) | Монолитные ж/б конструкции. | Колонны | IfcColumn | 3 | Бетонирование монолитных железобетонных конструкций колонн | м3 | IfcColumn | (S*h)/100 | a<300 мм | 3.6-77-6 | Бетонирование по схеме "кран-бадья" монолитных железобетонных конструкций колонн подземной и цокольной частей здания, при наименьшей стороне поперечного сечения до 300 мм | 100 м3 |  | a - наименьшая сторона сечения, мм h - высота, м S - площадь, м2
Подземная часть здания (до ур. земли до отм. 0,000) | Монолитные ж/б конструкции. | Колонны | IfcColumn | 3 | Бетонирование монолитных железобетонных конструкций колонн | м3 | IfcColumn | (S*h)/100 | 300<a<500 мм | 3.6-77-7 | Бетонирование по схеме "кран-бадья" монолитных железобетонных конструкций колонн подземной и цокольной частей здания, при наименьшей стороне поперечного сечения до 500 мм | 100 м3 |  | a - наименьшая сторона сечения, мм h - высота, м S - площадь, м2
Подземная часть здания (до ур. земли до отм. 0,000) | Монолитные ж/б конструкции. | Колонны | IfcColumn | 3 | Бетонирование монолитных железобетонных конструкций колонн | м3 | IfcColumn | (S*h)/100 | a>500 мм | 3.6-77-8 | Бетонирование по схеме "кран-бадья" монолитных железобетонных конструкций колонн подземной и цокольной частей здания, при наименьшей стороне поперечного сечения более 500 мм | 100 м3 |  | a - наименьшая сторона сечения, мм h - высота, м S - площадь, м2
Подземная часть здания (до ур. земли до отм. 0,000) | Монолитные ж/б конструкции. | Колонны | IfcColumn | 3.1 | Бетон В35, W6, F150 | м3 |  | S*h | B35 F150 W6 гранитный щебень | 1.3-1-158 | Смесь бетонная тяжелого бетона БСТ на гранитном щебне, крупность заполнителя от 5 до 20 мм, класс прочности В35 (М450), П4, F150, W6 | м3 |  | h - высота, м S - площадь, м2
Подземная часть здания (до ур. земли до отм. 0,000) | Монолитные ж/б конструкции. | Колонны | IfcColumn | 3.2 | Бетон В40, W12, F200 | м3 |  | S*h | B40 F200 W12 гранитный щебень | 1.3-1-121 | Смесь бетонная тяжелого бетона БСТ на гранитном щебне, крупность заполнителя от 5 до 20 мм, класс прочности В40 (М550), П3, F200, W12 | м3 |  | h - высота, м S - площадь, м2
Подземная часть здания (до ур. земли до отм. 0,000) | Монолитные ж/б конструкции. | Колонны | IfcColumn |  |  |  |  | S*h |  | 3.6-98-1 | Уход за бетоном при среднесуточной температуре воздуха +5 градусов C и выше | 1 м3 |  | h - высота, м S - площадь, м2
Подземная часть здания (до ур. земли до отм. 0,000) | Монолитные ж/б конструкции. | Плиты перекрытия | IfcSlab | 1 | Монтаж/демонтаж опалубки | м2 | не моделируется |  |  | 3.6-74-4 | Монтаж опалубки монолитных железобетонных конструкций перекрытия подземной и цокольной частей здания | 100 м2 | S/100 | S - площадь, м2
Подземная часть здания (до ур. земли до отм. 0,000) | Монолитные ж/б конструкции. | Плиты перекрытия | IfcSlab | 1 | Монтаж/демонтаж опалубки | м2 | не моделируется |  |  | 3.6-75-4 | Демонтаж опалубки монолитных железобетонных конструкций перекрытий подземной и цокольной частей здания | 100 м2
Подземная часть здания (до ур. земли до отм. 0,000) | Монолитные ж/б конструкции. | Плиты перекрытия | IfcSlab | 2 | Устройство арматурных стержней | т | IfcReinforcingBar чаще всего не моделируется |  | Стержни | 3.6-76-5 | Установка арматурных изделий, отдельных стержней в опалубку монолитных железобетонных конструкций перекрытий подземной и цокольной частей здания | т
Подземная часть здания (до ур. земли до отм. 0,000) | Монолитные ж/б конструкции. | Плиты перекрытия | IfcSlab | 2.1 | Арматура d=8 мм А240 | т |  |  | Ф=8 А-I (A240) | 1.3-4-27 | Арматурные заготовки (стержни, хомуты и т.п.), не собранные в каркасы или сетки, арматурная сталь периодического профиля, класс А-III, диаметр от 36 до 40 мм | т
Подземная часть здания (до ур. земли до отм. 0,000) | Монолитные ж/б конструкции. | Плиты перекрытия | IfcSlab | 2.2 | Арматура d=8 мм А500С | т |  |  | Ф=8 А-III (A500, А500С) | 1.3-4-26 | Арматурные заготовки (стержни, хомуты и т.п.), не собранные в каркасы или сетки, арматурная сталь периодического профиля, класс А-III, диаметр 32 мм | т
Подземная часть здания (до ур. земли до отм. 0,000) | Монолитные ж/б конструкции. | Плиты перекрытия | IfcSlab | 2.3 | Арматура d=10 мм А500С | т |  |  | Ф=10 А-III (A500, А500С) | 1.3-4-25 | Арматурные заготовки (стержни, хомуты и т.п.), не собранные в каркасы или сетки, арматурная сталь периодического профиля, класс А-III, диаметр от 25 до 28 мм | т
Подземная часть здания (до ур. земли до отм. 0,000) | Монолитные ж/б конструкции. | Плиты перекрытия | IfcSlab | 2.4 | Арматура d=12 мм А500С | т |  |  | 12<=Ф<=14 А-III (A500, А500С) | 1.3-4-24 | Арматурные заготовки (стержни, хомуты и т.п.), не собранные в каркасы или сетки, арматурная сталь периодического профиля, класс А-III, диаметр от 20 до 22 мм | т
Подземная часть здания (до ур. земли до отм. 0,000) | Монолитные ж/б конструкции. | Плиты перекрытия | IfcSlab | 2.5 | Арматура d=16 мм А500С | т |  |  | 16<=Ф<=18 А-III (A500, А500С) | 1.3-4-23 | Арматурные заготовки (стержни, хомуты и т.п.), не собранные в каркасы или сетки, арматурная сталь периодического профиля, класс А-III, диаметр от 16 до 18 мм | т
Подземная часть здания (до ур. земли до отм. 0,000) | Монолитные ж/б конструкции. | Плиты перекрытия | IfcSlab | 2.6 | Арматура d=20 мм А500С | т |  |  | 20<=Ф<=22 А-III (A500, А500С) | 1.3-4-22 | Арматурные заготовки (стержни, хомуты и т.п.), не собранные в каркасы или сетки, арматурная сталь периодического профиля, класс А-III, диаметр от 12 до 14 мм | т
Подземная часть здания (до ур. земли до отм. 0,000) | Монолитные ж/б конструкции. | Плиты перекрытия | IfcSlab | 2.7 | Арматура d=25 мм А500С | т |  |  | 25<=Ф<=28 А-III (A500, А500С) | 1.3-4-21 | Арматурные заготовки (стержни, хомуты и т.п.), не собранные в каркасы или сетки, арматурная сталь периодического профиля, класс А-III, диаметр 10 мм | т
Подземная часть здания (до ур. земли до отм. 0,000) | Монолитные ж/б конструкции. | Плиты перекрытия | IfcSlab | 3 | Бетонирование монолитных железобетонных конструкций перекрытий | м3 | IfcSlab | (S*t)/100 | S<10 м2 | 3.6-77-9 | Бетонирование по схеме "кран-бадья" монолитных железобетонных конструкций перекрытий подземной и цокольной частей здания, при площади перекрытия между осями колонн или стен до 10 м2 | 100 м3 |  | t - толщина, м S - площадь, м2
Подземная часть здания (до ур. земли до отм. 0,000) | Монолитные ж/б конструкции. | Плиты перекрытия | IfcSlab | 3 | Бетонирование монолитных железобетонных конструкций перекрытий | м3 | IfcSlab | (S*t)/100 | 10<S<20 м2 | 3.6-77-10 | Бетонирование по схеме "кран-бадья" монолитных железобетонных конструкций перекрытий подземной и цокольной частей здания, при площади перекрытия между осями колонн или стен до 20 м2 | 100 м3 |  | t - толщина, м S - площадь, м2
Подземная часть здания (до ур. земли до отм. 0,000) | Монолитные ж/б конструкции. | Плиты перекрытия | IfcSlab | 3 | Бетонирование монолитных железобетонных конструкций перекрытий | м3 | IfcSlab | (S*t)/100 | S>20 м2 | 3.6-77-11 | Бетонирование по схеме "кран-бадья" монолитных железобетонных конструкций перекрытий подземной и цокольной частей здания, при площади перекрытия между осями колонн или стен более 20 м2 | 100 м3 |  | t - толщина, м S - площадь, м2
Подземная часть здания (до ур. земли до отм. 0,000) | Монолитные ж/б конструкции. | Плиты перекрытия | IfcSlab | 3.1 | Бетон В30, W8, F200 | м3 |  | S*t | B30 F200 W8 гранитный щебень | 1.3-1-42 | Смесь бетонная тяжелого бетона БСТ на гранитном щебне, крупность заполнителя от 5 до 20 мм, класс прочности В30 (М400), П3, F200, W8 | м3 |  | t - толщина, м S - площадь, м2
Подземная часть здания (до ур. земли до отм. 0,000) | Монолитные ж/б конструкции. | Плиты перекрытия | IfcSlab | 3.2 | Бетон В40, W12, F200 | м3 |  | S*t | B40 F200 W12 гранитный щебень | 1.3-1-122 | Смесь бетонная тяжелого бетона БСТ на гранитном щебне, крупность заполнителя от 5 до 20 мм, класс прочности В40 (М550), П4, F200, W12 | м3 |  | t - толщина, м S - площадь, м2
Подземная часть здания (до ур. земли до отм. 0,000) | Монолитные ж/б конструкции. | Плиты перекрытия | IfcSlab | 3.3 | Бетон В35, W6, F150 | м3 |  | S*t | B35 F150 W6 гранитный щебень | 1.3-1-158 | Смесь бетонная тяжелого бетона БСТ на гранитном щебне, крупность заполнителя от 5 до 20 мм, класс прочности В35 (М450), П4, F150, W6 | м3 |  | t - толщина, м S - площадь, м2
Подземная часть здания (до ур. земли до отм. 0,000) | Монолитные ж/б конструкции. | Плиты перекрытия | IfcSlab |  |  |  |  | S*t |  | 3.6-98-1 | Уход за бетоном при среднесуточной температуре воздуха +5 градусов C и выше | 1 м3 |  | t - толщина, м S - площадь, м2
Подземная часть здания (до ур. земли до отм. 0,000) | Монолитные ж/б конструкции. | Балки | IfcBeam | 1 | Монтаж/демонтаж опалубки | м2 | не моделируется | (2*(l*h)+(l*b))/100 |  | 3.6-74-4 | Монтаж опалубки монолитных железобетонных конструкций перекрытия подземной и цокольной частей здания | 100 м2 |  | l - длина балки, м b - ширина балки, м h - высота балки, м
Подземная часть здания (до ур. земли до отм. 0,000) | Монолитные ж/б конструкции. | Балки | IfcBeam | [6 empty] | 3.6-75-4 | Демонтаж опалубки монолитных железобетонных конструкций перекрытий подземной и цокольной частей здания | 100 м2
Подземная часть здания (до ур. земли до отм. 0,000) | Монолитные ж/б конструкции. | Балки | IfcBeam | 2 | Устройство арматурных стержней | т | IfcReinforcingBar чаще всего не моделируется |  | Стержни | 3.6-76-5 | Установка арматурных изделий, отдельных стержней в опалубку монолитных железобетонных конструкций перекрытий подземной и цокольной частей здания | 1 Т
Подземная часть здания (до ур. земли до отм. 0,000) | Монолитные ж/б конструкции. | Балки | IfcBeam | 2.1 | Арматура d=16 мм А500С | т |  |  | 16<=Ф<=18 А-III (A500, А500С) | 1.3-4-23 | Арматурные заготовки (стержни, хомуты и т.п.), не собранные в каркасы или сетки, арматурная сталь периодического профиля, класс А-III, диаметр от 16 до 18 мм | т
Подземная часть здания (до ур. земли до отм. 0,000) | Монолитные ж/б конструкции. | Балки | IfcBeam | 2.2 | Арматура d=20 мм А500С | т |  |  | 20<=Ф<=22 А-III (A500, А500С) | 1.3-4-24 | Арматурные заготовки (стержни, хомуты и т.п.), не собранные в каркасы или сетки, арматурная сталь периодического профиля, класс А-III, диаметр от 20 до 22 мм | т
Подземная часть здания (до ур. земли до отм. 0,000) | Монолитные ж/б конструкции. | Балки | IfcBeam | 3 | Бетонирование монолитных железобетонных конструкций балок | м3 | IfcBeam | (l*b*h)/100 | S<10 м2 | 3.6-77-9 | Бетонирование по схеме "кран-бадья" монолитных железобетонных конструкций перекрытий подземной и цокольной частей здания, при площади перекрытия между осями колонн или стен до 10 м2 | 100 м3 |  | l - длина балки, м b - ширина балки, м h - высота балки, м
Подземная часть здания (до ур. земли до отм. 0,000) | Монолитные ж/б конструкции. | Балки | IfcBeam | 3 | Бетонирование монолитных железобетонных конструкций балок | м3 | IfcBeam | (l*b*h)/100 | 10<S<20 м2 | 3.6-77-10 | Бетонирование по схеме "кран-бадья" монолитных железобетонных конструкций перекрытий подземной и цокольной частей здания, при площади перекрытия между осями колонн или стен до 20 м2 | 100 м3 |  | l - длина балки, м b - ширина балки, м h - высота балки, м
Подземная часть здания (до ур. земли до отм. 0,000) | Монолитные ж/б конструкции. | Балки | IfcBeam | 3 | Бетонирование монолитных железобетонных конструкций балок | м3 | IfcBeam | (l*b*h)/100 | S>20 м2 | 3.6-77-11 | Бетонирование по схеме "кран-бадья" монолитных железобетонных конструкций перекрытий подземной и цокольной частей здания, при площади перекрытия между осями колонн или стен более 20 м2 | 100 м3 |  | l - длина балки, м b - ширина балки, м h - высота балки, м
Подземная часть здания (до ур. земли до отм. 0,000) | Монолитные ж/б конструкции. | Балки | IfcBeam | 3.1 | Бетон В35, W6, F150 | м3 |  | l*b*h | B35 F150 W6 гранитный щебень | 1.3-1-158 | Смесь бетонная тяжелого бетона БСТ на гранитном щебне, крупность заполнителя от 5 до 20 мм, класс прочности В35 (М450), П4, F150, W6 | м3 |  | l - длина балки, м b - ширина балки, м h - высота балки, м
Подземная часть здания (до ур. земли до отм. 0,000) | Монолитные ж/б конструкции. | Балки | IfcBeam |  |  |  |  | l*b*h |  | 3.6-98-1 | Уход за бетоном при среднесуточной температуре воздуха +5 градусов C и выше | 1 м3 |  | l - длина балки, м b - ширина балки, м h - высота балки, м
Подземная часть здания (до ур. земли до отм. 0,000) | Монолитные ж/б конструкции. | Лестницы | IfcStairFlight IfcSlab | 1 | Монтаж/демонтаж опалубки лестничных маршей | м2 | не моделируется | (l*b)/100 |  | 3.6-74-5 | Монтаж опалубки монолитных железобетонных конструкций лестничных маршей подземной и цокольной частей здания | 100 м2 |  | l - длина марша, м b - ширина марша, м
Подземная часть здания (до ур. земли до отм. 0,000) | Монолитные ж/б конструкции. | Лестницы | IfcStairFlight IfcSlab | [6 empty] | 3.6-75-5 | Демонтаж опалубки монолитных железобетонных конструкций лестничных маршей подземной и цокольной частей здания | 100 м2
Подземная часть здания (до ур. земли до отм. 0,000) | Монолитные ж/б конструкции. | Лестницы | IfcStairFlight IfcSlab | 2 | Устройство арматурных стержней | т | IfcReinforcingBar чаще всего не моделируется |  | Стержни | 3.6-76-6 | Установка арматурных изделий, отдельных стержней в опалубку монолитных железобетонных конструкций лестничных маршей подземной и цокольной частей здания | 1 Т
Подземная часть здания (до ур. земли до отм. 0,000) | Монолитные ж/б конструкции. | Лестницы | IfcStairFlight IfcSlab | 2.1 | Арматура d=10 мм А500С | т |  |  | Ф=10 А-III (A500, А500С) | 1.3-4-21 | Арматурные заготовки (стержни, хомуты и т.п.), не собранные в каркасы или сетки, арматурная сталь периодического профиля, класс А-III, диаметр 10 мм | т
Подземная часть здания (до ур. земли до отм. 0,000) | Монолитные ж/б конструкции. | Лестницы | IfcStairFlight IfcSlab | 2.2 | Арматура d=16 мм А500С | т |  |  | 16<=Ф<=18 А-III (A500, А500С) | 1.3-4-23 | Арматурные заготовки (стержни, хомуты и т.п.), не собранные в каркасы или сетки, арматурная сталь периодического профиля, класс А-III, диаметр от 16 до 18 мм | т
Подземная часть здания (до ур. земли до отм. 0,000) | Монолитные ж/б конструкции. | Лестницы | IfcStairFlight IfcSlab | 3 | Бетонирование монолитных железобетонных конструкций лестничных маршей | м3 | IfcStairFlight | (l*b*t)/100 |  | 3.6-77-12 | Бетонирование по схеме "кран-бадья" монолитных железобетонных конструкций лестничных маршей подземной и цокольной частей здания | 100 м3 |  | l - длина марша, м b - ширина марша, м t - толщина марша, м
Подземная часть здания (до ур. земли до отм. 0,000) | Монолитные ж/б конструкции. | Лестницы | IfcStairFlight IfcSlab | 3.1 | Бетон В30, W6, F150 | м3 |  | l*b*t | B30 F150 W6 гранитный щебень | 1.3-1-156 | Смесь бетонная тяжелого бетона БСТ на гранитном щебне, крупность заполнителя от 5 до 20 мм, класс прочности В30 (М400), П4, F150, W6 | м3 |  | l - длина марша, м b - ширина марша, м t - толщина марша, м
Подземная часть здания (до ур. земли до отм. 0,000) | Монолитные ж/б конструкции. | Лестницы | IfcStairFlight IfcSlab |  |  |  |  | l*b*t |  | 3.6-98-1 | Уход за бетоном при среднесуточной температуре воздуха +5 градусов C и выше | 1 м3 |  | l - длина марша, м b - ширина марша, м t - толщина марша, м
Подземная часть здания (до ур. земли до отм. 0,000) | Монолитные ж/б конструкции. | Лестницы | IfcStairFlight IfcSlab | 4 | Монтаж/демонтаж опалубки лестничных площадок | м2 | не моделируется |  |  | 3.6-74-4 | Монтаж опалубки монолитных железобетонных конструкций перекрытия подземной и цокольной частей здания | 100 м2 | S/100 | S - площадь, м2
Подземная часть здания (до ур. земли до отм. 0,000) | Монолитные ж/б конструкции. | Лестницы | IfcStairFlight IfcSlab | [6 empty] | 3.6-75-4 | Демонтаж опалубки монолитных железобетонных конструкций перекрытий подземной и цокольной частей здания | 100 м2
Подземная часть здания (до ур. земли до отм. 0,000) | Монолитные ж/б конструкции. | Лестницы | IfcStairFlight IfcSlab | 5 | Устройство арматурных стержней | т | IfcReinforcingBar чаще всего не моделируется |  |  | 3.6-76-5 | Установка арматурных изделий, отдельных стержней в опалубку монолитных железобетонных конструкций перекрытий подземной и цокольной частей здания | 1 Т
Подземная часть здания (до ур. земли до отм. 0,000) | Монолитные ж/б конструкции. | Лестницы | IfcStairFlight IfcSlab | 5.1 | Арматура d=10 мм А500С | т |  |  | Ф=10 А-III (A500, А500С) | 1.3-4-21 | Арматурные заготовки (стержни, хомуты и т.п.), не собранные в каркасы или сетки, арматурная сталь периодического профиля, класс А-III, диаметр 10 мм | т
Подземная часть здания (до ур. земли до отм. 0,000) | Монолитные ж/б конструкции. | Лестницы | IfcStairFlight IfcSlab | 5.2 | Арматура d=16 мм А500С | т |  |  | 16<=Ф<=18 А-III (A500, А500С) | 1.3-4-23 | Арматурные заготовки (стержни, хомуты и т.п.), не собранные в каркасы или сетки, арматурная сталь периодического профиля, класс А-III, диаметр от 16 до 18 мм | т
Подземная часть здания (до ур. земли до отм. 0,000) | Монолитные ж/б конструкции. | Лестницы | IfcStairFlight IfcSlab | 6 | Бетонирование монолитных железобетонных конструкций лестничных площадок | м3 | IfcSlab | (S*t)/100 |  | 3.6-77-13 | Бетонирование по схеме "кран-бадья" монолитных железобетонных конструкций лестничных площадок подземной и цокольной частей здания | 100 м3 |  | t - толщина, м S - площадь, м2
Подземная часть здания (до ур. земли до отм. 0,000) | Монолитные ж/б конструкции. | Лестницы | IfcStairFlight IfcSlab | 6.1 | Бетон В30, W6, F150 | м3 |  | S*t | B30 F150 W6 гранитный щебень | 1.3-1-156 | Смесь бетонная тяжелого бетона БСТ на гранитном щебне, крупность заполнителя от 5 до 20 мм, класс прочности В30 (М400), П4, F150, W6 | м3 |  | t - толщина, м S - площадь, м2
Подземная часть здания (до ур. земли до отм. 0,000) | Монолитные ж/б конструкции. | Лестницы | IfcStairFlight IfcSlab |  |  |  |  | S*t |  | 3.6-98-1 | Уход за бетоном при среднесуточной температуре воздуха +5 градусов C и выше | 1 м3 |  | t - толщина, м S - площадь, м2
Подземная часть здания (до ур. земли до отм. 0,000) | Монолитные ж/б конструкции. | Приямки |  | 1 | Монтаж/демонтаж опалубки | м2 | не моделируется |  |  | 3.6-74-1 | Монтаж опалубки монолитных железобетонных конструкций стен подземной и цокольной частей здания | 100 м2
Подземная часть здания (до ур. земли до отм. 0,000) | Монолитные ж/б конструкции. | Приямки | [7 empty] | 3.6-75-1 | Демонтаж опалубки монолитных железобетонных конструкций стен подземной и цокольной частей здания | 100 м2
Подземная часть здания (до ур. земли до отм. 0,000) | Монолитные ж/б конструкции. | Приямки |  | 2 | Устройство арматурных стержней | т | IfcReinforcingBar чаще всего не моделируется |  | Стержни | 3.6-76-3 | Установка арматурных изделий, отдельных стержней в опалубку монолитных железобетонных конструкций стен подземной и цокольной частей здания | 1 Т
Подземная часть здания (до ур. земли до отм. 0,000) | Монолитные ж/б конструкции. | Приямки |  | 2.1 | Арматура d=8 мм А240 | т |  |  | Ф=8 А-I (A240) | 1.3-4-2 | Арматурные заготовки (стержни, хомуты и т.п.), не собранные в каркасы или сетки, углеродистая сталь общего назначения и арматурная сталь гладкая, класс А-I, диаметр 8 мм | т
Подземная часть здания (до ур. земли до отм. 0,000) | Монолитные ж/б конструкции. | Приямки |  | 2.2 | Арматура d=12 мм А240 | т |  |  | Ф=12 А-I (A240) | 1.3-4-4 | Арматурные заготовки (стержни, хомуты и т.п.), не собранные в каркасы или сетки, углеродистая сталь общего назначения и арматурная сталь гладкая, класс А-I, диаметр от 12 до 14 мм | т
Подземная часть здания (до ур. земли до отм. 0,000) | Монолитные ж/б конструкции. | Приямки |  | 2.3 | Арматура d=12 мм А500С | т |  |  | Ф=12 А-III (A500, А500С) | 1.3-4-22 | Арматурные заготовки (стержни, хомуты и т.п.), не собранные в каркасы или сетки, арматурная сталь периодического профиля, класс А-III, диаметр от 12 до 14 мм | т
Подземная часть здания (до ур. земли до отм. 0,000) | Монолитные ж/б конструкции. | Приямки |  | 3 | Бетонирование монолитных железобетонных конструкций приямков | м3 | - |  | t<100 мм | 3.6-77-1 | Бетонирование по схеме "кран-бадья" монолитных железобетонных конструкций стен подземной и цокольной частей здания, толщина до 100 мм | 100 м3
Подземная часть здания (до ур. земли до отм. 0,000) | Монолитные ж/б конструкции. | Приямки |  | 3 | Бетонирование монолитных железобетонных конструкций приямков | м3 | - |  | 100<t<150 мм | 3.6-77-2 | Бетонирование по схеме "кран-бадья" монолитных железобетонных конструкций стен подземной и цокольной частей здания, толщина до 150 мм | 100 м3
Подземная часть здания (до ур. земли до отм. 0,000) | Монолитные ж/б конструкции. | Приямки |  | 3 | Бетонирование монолитных железобетонных конструкций приямков | м3 | - |  | 150<t<200 мм | 3.6-77-3 | Бетонирование по схеме "кран-бадья" монолитных железобетонных конструкций стен подземной и цокольной частей здания, толщина до 200 мм | 100 м3
Подземная часть здания (до ур. земли до отм. 0,000) | Монолитные ж/б конструкции. | Приямки |  | 3 | Бетонирование монолитных железобетонных конструкций приямков | м3 | - |  | 200<t<300 мм | 3.6-77-4 | Бетонирование по схеме "кран-бадья" монолитных железобетонных конструкций стен подземной и цокольной частей здания, толщина до 300 мм | 100 м3
Подземная часть здания (до ур. земли до отм. 0,000) | Монолитные ж/б конструкции. | Приямки |  | 3 | Бетонирование монолитных железобетонных конструкций приямков | м3 | - |  | t>300 мм | 3.6-77-5 | Бетонирование по схеме "кран-бадья" монолитных железобетонных конструкций стен подземной и цокольной частей здания, толщина более 300 мм | 100 м3
Подземная часть здания (до ур. земли до отм. 0,000) | Монолитные ж/б конструкции. | Приямки |  | 3.1 | Бетон В35, W6, F150 | м3 |  |  |  | 1.3-1-158 | Смесь бетонная тяжелого бетона БСТ на гранитном щебне, крупность заполнителя от 5 до 20 мм, класс прочности В35 (М450), П4, F150, W6 | м3
Подземная часть здания (до ур. земли до отм. 0,000) | Монолитные ж/б конструкции. | Приямки | [7 empty] | 3.6-98-1 | Уход за бетоном при среднесуточной температуре воздуха +5 градусов C и выше | 1 м3
Подземная часть здания (до ур. земли до отм. 0,000) | Монолитные ж/б конструкции. | Горизонтальная гидроизоляция | IfcCovering | 1 | Горизонтальная гидроизоляция |  | IfcCovering
Подземная часть здания (до ур. земли до отм. 0,000) | Монолитные ж/б конструкции. | Горизонтальная гидроизоляция | IfcCovering | 1.1 | Стяжка из цементно-песчаного раствора |  | IfcCovering | (l*b)/100 |  | 3.11-10-1 Поправка: О.П. п.3.4.30.в | Устройство стяжек цементных толщиной 20 мм | м2 |  | l - длина, м b - ширина, м
Подземная часть здания (до ур. земли до отм. 0,000) | Монолитные ж/б конструкции. | Горизонтальная гидроизоляция | IfcCovering | [6 empty] | 1.3-2-5 | Раствор цементный, марка М100 | м3
Подземная часть здания (до ур. земли до отм. 0,000) | Монолитные ж/б конструкции. | Горизонтальная гидроизоляция | IfcCovering | 1.2 | Гидрошпонка | м | не моделируется |  |  | 3.7-19-2 | Заполнение вертикальных швов стеновых панелей упругими прокладками | 100 м | l/100 | l - длина участка изоляции
Подземная часть здания (до ур. земли до отм. 0,000) | Монолитные ж/б конструкции. | Горизонтальная гидроизоляция | IfcCovering | [7 empty] | Гидрошпонка "Технониколь Фундамент ДШ-Н-280" | м
Подземная часть здания (до ур. земли до отм. 0,000) | Монолитные ж/б конструкции. | Горизонтальная гидроизоляция | IfcCovering | 1.3 | Галтель ЦПС | м | IfcCovering |  |  | 3.11-28-2 | Устройство плинтусов цементных | 100 м | l/100 | l - длина участка
Подземная часть здания (до ур. земли до отм. 0,000) | Монолитные ж/б конструкции. | Горизонтальная гидроизоляция | IfcCovering |  |  |  |  | l*b*t |  |  | Раствор цементный, марка М100 | м3 |  | l - длина участка изоляции, м b - ширина участка изоляции, м t - толщина, м
Подземная часть здания (до ур. земли до отм. 0,000) | Монолитные ж/б конструкции. | Горизонтальная гидроизоляция | IfcCovering | 1.4 | Экструзионный пенополистирол | м3 | IfcCovering | l*b*t |  | 3.26-29-5 | Теплоизоляция строительных конструкций покрытий и перекрытий изделиями из пенопласта насухо | м3 |  | l - длина, м b - ширина, м t - толщина, м
Подземная часть здания (до ур. земли до отм. 0,000) | Монолитные ж/б конструкции. | Горизонтальная гидроизоляция | IfcCovering | [6 empty] | 1.1-1-3305 | Плиты теплоизоляционные из экструдированного пенополистирола со ступенчатой формой кромки, плотность от 38 до 42 кг/м3, группа горючести Г4 | м3
Подземная часть здания (до ур. земли до отм. 0,000) | Монолитные ж/б конструкции. | Горизонтальная гидроизоляция | IfcCovering | 1.5 | Соединение полотен лентами из ПВХ | м2 | IfcCovering | l*b |  | 3.13-16-2 | Оклейка бетонной поверхности стеклотканью на эпоксидной шпатлевке в один слой | м2 |  | l - длина участка изоляции b - ширина участка изоляции
Подземная часть здания (до ур. земли до отм. 0,000) | Монолитные ж/б конструкции. | Горизонтальная гидроизоляция | IfcCovering | [6 empty] | 1.1-1-3734 | Лента гидроизоляционная из мягкого ПВХ совместимого с битумом, УФ-, атмосферо-, химически стойкая, с центральной зоной растяжения и текстильными краями, для устройства конструктивных и деформационных швов по бетону и металлу, диапазон температур применения от -25 до +80°C, удлинение при разрыве не менее 250%, прочность на растяжение не менее 10 Н/мм2, водонепроницаемость 10 бар, ширина 220 мм, толщина 1,6 мм | м
Подземная часть здания (до ур. земли до отм. 0,000) | Монолитные ж/б конструкции. | Горизонтальная гидроизоляция | IfcCovering | [6 empty] | 1.1-1-2033 | Клей эпоксидный, двухкомпонентный, с полиаминовым отвердителем, тиксотропный, плотность 1,6 кг/л, прочность сцепления с бетоном/сталью не менее 1,5/18 МПа, прочность на сжатие/растяжение не менее 105/15 МПа, для закрепления анкерных стержней стальной, стекло- и углепластиковой арматуры в бетоне, кирпиче, камне, дереве, для приклеивания гибких лент | кг
Подземная часть здания (до ур. земли до отм. 0,000) | Монолитные ж/б конструкции. | Вертикальная гидроизоляция | IfcCovering | 1 | Вертикальная гидроизоляция | м2 | IfcCovering
Подземная часть здания (до ур. земли до отм. 0,000) | Монолитные ж/б конструкции. | Вертикальная гидроизоляция | IfcCovering | 1.1 | Рулонная гидроизоляция на основе битумного вяжущего | м2 | IfcCovering | (l*b)/100 |  | 3.8-2-11 | Устройство гидроизоляции стен, фундаментов с применением рулонных гидроизоляционных битумно-полимерных СБС-модифицированных материалов в один слой, устройство боковой изоляции методом наплавления | 100 м2 |  | l - длина, м b - ширина, м
Подземная часть здания (до ур. земли до отм. 0,000) | Монолитные ж/б конструкции. | Вертикальная гидроизоляция | IfcCovering | [6 empty] | 1.1-1-2177 | Материал рулонный, гидроизоляционный, битумно-полимерный, типа ЭМП 5,5, гибкость до -15°С, разрывная сила в продольном/поперечном направлении не менее 600/600 Н, для гидроизоляции железобетонных сооружений с высокой степенью нагрузки (Техноэласт Фундамент) | м2
Подземная часть здания (до ур. земли до отм. 0,000) | Монолитные ж/б конструкции. | Вертикальная гидроизоляция | IfcCovering | 1.2 | Профилированная мембрана | м2 | IfcCovering | (l*b)/100 |  | 3.8-2-12 | Устройство гидроизоляции стен, фундаментов с применением битумно-полимерных СБС-модифицированных материалов в один слой, устройство боковой изоляции методом механического крепления | 100 м2 |  | l - длина, м b - ширина, м
Подземная часть здания (до ур. земли до отм. 0,000) | Монолитные ж/б конструкции. | Вертикальная гидроизоляция | IfcCovering | [6 empty] | 1.1-1-4384 | Мембрана гидроизоляционная защитно-дренажная, профилированная, из полиэтилена высокой плотности, с двойным механическим замком с нанесенным герметиком, с полипропиленовым геотекстильным полотном плотностью 100 г/м2, толщина 0,65 мм (профилированная мембрана "Planter Standard") | м2
Подземная часть здания (до ур. земли до отм. 0,000) | Монолитные ж/б конструкции. | Вертикальная гидроизоляция | IfcCovering | 1.3 | Гидроизоляция обмазочная за 2 раза | м2 | IfcCovering | (l*b)/100 |  | 3.8-48-1 | Огрунтовка поверхности стен, фундаментов полимерной мастикой на основе бутилкаучука | 100 м2 |  | l - длина, м b - ширина, м
Подземная часть здания (до ур. земли до отм. 0,000) | Монолитные ж/б конструкции. | Вертикальная гидроизоляция | IfcCovering | [6 empty] | 1.1-1-1693 | Мастика полимерная клеящая, характеристики при температуре +20°С: условная вязкость не менее 50 с, относительное удлинение при разрыве не менее 300%, прочность сцепления с бетоном 0,4 МПа, прочность на сдвиг клеевого соединения 0,5 МПа, для устройства рулонно-мастичной гидроизоляции | т
Подземная часть здания (до ур. земли до отм. 0,000) | Монолитные ж/б конструкции. | Вертикальная гидроизоляция | IfcCovering | 1.4 | Набухающий каучуковый профиль для гермитизации технологических швов бетонирования |  | IfcCovering |  |  | 3.7-19-2 | Заполнение вертикальных швов стеновых панелей упругими прокладками (монтаж профиля набухающего) | 100 м | l/100 | l - длина, м
Подземная часть здания (до ур. земли до отм. 0,000) | Монолитные ж/б конструкции. | Вертикальная гидроизоляция | IfcCovering | [7 empty] | Профиль набухающий "Технониколь Фундамент Б20х25" | м
Подземная часть здания (до ур. земли до отм. 0,000) | Монолитные ж/б конструкции. | Деформационные швы | IfcCovering | 1 | Устройство вертикальных деформационных швов разной толщины между фундаментными плитами | м3 | IfcCovering | l*b*t |  | 3.26-29-5 | Теплоизоляция строительных конструкций покрытий и перекрытий изделиями из пенопласта насухо | 1 м3 изоляции |  | l - длина участка изоляции, м b - ширина участка изоляции, м t - толщина, м
Подземная часть здания (до ур. земли до отм. 0,000) | Монолитные ж/б конструкции. | Деформационные швы | IfcCovering |  | Цокольная часть здания (выше ур. земли до отм. 0,000)
Цокольная часть здания (выше ур. земли до отм. 0,000) | Монолитные ж/б конструкции. | Стены | IfcWall | 1 | Монтаж/демонтаж опалубки | м2 | не моделируется | (l*h)/100 |  | 3.6-74-1 | Монтаж опалубки монолитных железобетонных конструкций стен подземной и цокольной частей здания | 100 м2 |  | l - длина стены, м h - высота стены, м
Цокольная часть здания (выше ур. земли до отм. 0,000) | Монолитные ж/б конструкции. | Стены | IfcWall | [6 empty] | 3.6-75-1 | Демонтаж опалубки монолитных железобетонных конструкций стен подземной и цокольной частей здания | 100 м2
Цокольная часть здания (выше ур. земли до отм. 0,000) | Монолитные ж/б конструкции. | Стены | IfcWall | 2 | Устройство арматурных стержней | т | IfcReinforcingBar чаще всего не моделируется |  | Стержни | 3.6-76-3 | Установка арматурных изделий, отдельных стержней в опалубку монолитных железобетонных конструкций стен подземной и цокольной частей здания | т
Цокольная часть здания (выше ур. земли до отм. 0,000) | Монолитные ж/б конструкции. | Стены | IfcWall | 2.1 | Арматура d=8 мм А240 | т |  |  | Ф = 8 А-I (A240) | 1.3-4-2 | Арматурные заготовки (стержни, хомуты и т.п.), не собранные в каркасы или сетки, углеродистая сталь общего назначения и арматурная сталь гладкая, класс А-I, диаметр 8 мм | т
Цокольная часть здания (выше ур. земли до отм. 0,000) | Монолитные ж/б конструкции. | Стены | IfcWall | 2.2 | Арматура d=8 мм А500С | т |  |  | Ф = 8 А-III (A500, А500С) | 1.3-4-20 | Арматурные заготовки (стержни, хомуты и т.п.), не собранные в каркасы или сетки, арматурная сталь периодического профиля, класс А-III, диаметр 8 мм | т
Цокольная часть здания (выше ур. земли до отм. 0,000) | Монолитные ж/б конструкции. | Стены | IfcWall | 2.3 | Арматура d=10 мм А500С | т |  |  | Ф = 10 А-III (A500, А500С) | 1.3-4-21 | Арматурные заготовки (стержни, хомуты и т.п.), не собранные в каркасы или сетки, арматурная сталь периодического профиля, класс А-III, диаметр 10 мм | т
Цокольная часть здания (выше ур. земли до отм. 0,000) | Монолитные ж/б конструкции. | Стены | IfcWall | 3 | Бетонирование монолитных железобетонных конструкций стен | м3 | IfcWall | (l*h*t)/100 | t<100 мм | 3.6-77-1 | Бетонирование по схеме "кран-бадья" монолитных железобетонных конструкций стен подземной и цокольной частей здания, толщина до 100 мм | 100 м3 |  | l - длина стены, м h - высота стены, м t - толщина стены, м
Цокольная часть здания (выше ур. земли до отм. 0,000) | Монолитные ж/б конструкции. | Стены | IfcWall | 3 | Бетонирование монолитных железобетонных конструкций стен | м3 | IfcWall | (l*h*t)/100 | 100<t<150 мм | 3.6-77-2 | Бетонирование по схеме "кран-бадья" монолитных железобетонных конструкций стен подземной и цокольной частей здания, толщина до 150 мм | 100 м3 |  | l - длина стены, м h - высота стены, м t - толщина стены, м
Цокольная часть здания (выше ур. земли до отм. 0,000) | Монолитные ж/б конструкции. | Стены | IfcWall | 3 | Бетонирование монолитных железобетонных конструкций стен | м3 | IfcWall | (l*h*t)/100 | 150<t<200 мм | 3.6-77-3 | Бетонирование по схеме "кран-бадья" монолитных железобетонных конструкций стен подземной и цокольной частей здания, толщина до 200 мм | 100 м3 |  | l - длина стены, м h - высота стены, м t - толщина стены, м
Цокольная часть здания (выше ур. земли до отм. 0,000) | Монолитные ж/б конструкции. | Стены | IfcWall | 3 | Бетонирование монолитных железобетонных конструкций стен | м3 | IfcWall | (l*h*t)/100 | 200<t<300 мм | 3.6-77-4 | Бетонирование по схеме "кран-бадья" монолитных железобетонных конструкций стен подземной и цокольной частей здания, толщина до 300 мм | 100 м3 |  | l - длина стены, м h - высота стены, м t - толщина стены, м
Цокольная часть здания (выше ур. земли до отм. 0,000) | Монолитные ж/б конструкции. | Стены | IfcWall | 3 | Бетонирование монолитных железобетонных конструкций стен | м3 | IfcWall | (l*h*t)/100 | t>300 мм | 3.6-77-5 | Бетонирование по схеме "кран-бадья" монолитных железобетонных конструкций стен подземной и цокольной частей здания, толщина более 300 мм | 100 м3 |  | l - длина стены, м h - высота стены, м t - толщина стены, м
Цокольная часть здания (выше ур. земли до отм. 0,000) | Монолитные ж/б конструкции. | Стены | IfcWall | 3.1 | Бетон В25, W6, F150 | м3 |  | l*h*t | В25 F150 W6 гранитный щебень | 1.3-1-41 | Смесь бетонная тяжелого бетона БСТ на гранитном щебне, крупность заполнителя от 5 до 20 мм, класс прочности В25 (М350), П3, F150, W6 | м3 |  | l - длина стены, м h - высота стены, м t - толщина стены, м
Цокольная часть здания (выше ур. земли до отм. 0,000) | Монолитные ж/б конструкции. | Стены | IfcWall | 3.2 | Бетон В30, W8, F200 | м3 |  | l*h*t | В30 F200 W8 гранитный щебень | 1.3-1-42 | Смесь бетонная тяжелого бетона БСТ на гранитном щебне, крупность заполнителя от 5 до 20 мм, класс прочности В30 (М400), П3, F200, W8 | м3 |  | l - длина стены, м h - высота стены, м t - толщина стены, м
Цокольная часть здания (выше ур. земли до отм. 0,000) | Монолитные ж/б конструкции. | Стены | IfcWall | 3.3 | Бетон В40, W12, F200 | м3 |  | l*h*t | B40 F200 W12 гранитный щебень | 1.3-1-121 | Смесь бетонная тяжелого бетона БСТ на гранитном щебне, крупность заполнителя от 5 до 20 мм, класс прочности В40 (М550), П3, F200, W12 | м3 |  | l - длина стены, м h - высота стены, м t - толщина стены, м
Цокольная часть здания (выше ур. земли до отм. 0,000) | Монолитные ж/б конструкции. | Стены | IfcWall | 3.4 | Бетон В35, W6, F150 | м3 |  | l*h*t | B35 F150 W6 гранитный щебень | 1.3-1-158 | Смесь бетонная тяжелого бетона БСТ на гранитном щебне, крупность заполнителя от 5 до 20 мм, класс прочности В35 (М450), П4, F150, W6 | м3 |  | l - длина стены, м h - высота стены, м t - толщина стены, м
Цокольная часть здания (выше ур. земли до отм. 0,000) | Монолитные ж/б конструкции. | Стены | IfcWall |  |  |  |  | l*h*t |  | 3.6-98-1 | Уход за бетоном при среднесуточной температуре воздуха +5 градусов C и выше | 1 м3
Цокольная часть здания (выше ур. земли до отм. 0,000) | Монолитные ж/б конструкции. | Колонны | IfcColumn | 1 | Монтаж/демонтаж опалубки | м2 | не моделируется | (P*h)/100 | P<1200 мм | 3.6-74-2 | Монтаж опалубки монолитных железобетонных конструкций колонн периметром до 1200 мм подземной и цокольной частей здания | 100 м2 |  | P - периметр, м h - высота колонны, м
Цокольная часть здания (выше ур. земли до отм. 0,000) | Монолитные ж/б конструкции. | Колонны | IfcColumn | 1 | Монтаж/демонтаж опалубки | м2 | не моделируется | (P*h)/100 | P>1200 мм | 3.6-74-3 | Монтаж опалубки монолитных железобетонных конструкций колонн периметром более 1200 мм подземной и цокольной частей здания | 100 м2 |  | P - периметр, мм
Цокольная часть здания (выше ур. земли до отм. 0,000) | Монолитные ж/б конструкции. | Колонны | IfcColumn | 1 | Монтаж/демонтаж опалубки | м2 | не моделируется | (P*h)/100 | P<1200 мм | 3.6-75-2 | Демонтаж опалубки монолитных железобетонных конструкций колонн периметром до 1200 мм подземной и цокольной частей здания | 100 м2 |  | P - периметр, мм
Цокольная часть здания (выше ур. земли до отм. 0,000) | Монолитные ж/б конструкции. | Колонны | IfcColumn | 1 | Монтаж/демонтаж опалубки | м2 | не моделируется | (P*h)/100 | P>1200 мм | 3.6-75-3 | Демонтаж опалубки монолитных железобетонных конструкций колонн периметром более 1200 мм подземной и цокольной частей здания | 100 м2 |  | P - периметр, мм
Цокольная часть здания (выше ур. земли до отм. 0,000) | Монолитные ж/б конструкции. | Колонны | IfcColumn | 2 | Устройство арматурных стержней | т | IfcReinforcingBar чаще всего не моделируется |  | Стержни | 3.6-76-4 | Установка арматурных изделий, отдельных стержней в опалубку монолитных железобетонных конструкций колонн подземной и цокольной частей здания | 1 Т
Цокольная часть здания (выше ур. земли до отм. 0,000) | Монолитные ж/б конструкции. | Колонны | IfcColumn | 2.1 | Арматура d=10 мм А500С | т |  |  | Ф=10 А-III (A500, А500С) | 1.3-4-21 | Арматурные заготовки (стержни, хомуты и т.п.), не собранные в каркасы или сетки, арматурная сталь периодического профиля, класс А-III, диаметр 10 мм | т
Цокольная часть здания (выше ур. земли до отм. 0,000) | Монолитные ж/б конструкции. | Колонны | IfcColumn | 2.2 | Арматура d=20 мм А500С | т |  |  | 20<=Ф<=22 А-III (A500, А500С) | 1.3-4-24 | Арматурные заготовки (стержни, хомуты и т.п.), не собранные в каркасы или сетки, арматурная сталь периодического профиля, класс А-III, диаметр от 20 до 22 мм | т
Цокольная часть здания (выше ур. земли до отм. 0,000) | Монолитные ж/б конструкции. | Колонны | IfcColumn | 3 | Бетонирование монолитных железобетонных конструкций колонн | м3 | IfcColumn | (S*h)/100 | a<300 мм | 3.6-77-6 | Бетонирование по схеме "кран-бадья" монолитных железобетонных конструкций колонн подземной и цокольной частей здания, при наименьшей стороне поперечного сечения до 300 мм | 100 м3 |  | a - наименьшая сторона сечения, мм h - высота, м S - площадь, м2
Цокольная часть здания (выше ур. земли до отм. 0,000) | Монолитные ж/б конструкции. | Колонны | IfcColumn | 3 | Бетонирование монолитных железобетонных конструкций колонн | м3 | IfcColumn | (S*h)/100 | 300<a<500 мм | 3.6-77-7 | Бетонирование по схеме "кран-бадья" монолитных железобетонных конструкций колонн подземной и цокольной частей здания, при наименьшей стороне поперечного сечения до 500 мм | 100 м3 |  | a - наименьшая сторона сечения, мм h - высота, м S - площадь, м2
Цокольная часть здания (выше ур. земли до отм. 0,000) | Монолитные ж/б конструкции. | Колонны | IfcColumn | 3 | Бетонирование монолитных железобетонных конструкций колонн | м3 | IfcColumn | (S*h)/100 | a>500 мм | 3.6-77-8 | Бетонирование по схеме "кран-бадья" монолитных железобетонных конструкций колонн подземной и цокольной частей здания, при наименьшей стороне поперечного сечения более 500 мм | 100 м3 |  | a - наименьшая сторона сечения, мм h - высота, м S - площадь, м2
Цокольная часть здания (выше ур. земли до отм. 0,000) | Монолитные ж/б конструкции. | Колонны | IfcColumn | 3.1 | Бетон В35, W6, F150 | м3 |  | S*h | B35 F150 W6 гранитный щебень | 1.3-1-158 | Смесь бетонная тяжелого бетона БСТ на гранитном щебне, крупность заполнителя от 5 до 20 мм, класс прочности В35 (М450), П4, F150, W6 | м3 |  | h - высота, м S - площадь, м2
Цокольная часть здания (выше ур. земли до отм. 0,000) | Монолитные ж/б конструкции. | Колонны | IfcColumn | 3.2 | Бетон В40, W12, F200 | м3 |  | S*h | B40 F200 W12 гранитный щебень | 1.3-1-121 | Смесь бетонная тяжелого бетона БСТ на гранитном щебне, крупность заполнителя от 5 до 20 мм, класс прочности В40 (М550), П3, F200, W12 | м3 |  | h - высота, м S - площадь, м2
Цокольная часть здания (выше ур. земли до отм. 0,000) | Монолитные ж/б конструкции. | Колонны | IfcColumn |  |  |  |  | S*h |  | 3.6-98-1 | Уход за бетоном при среднесуточной температуре воздуха +5 градусов C и выше | 1 м3 |  | h - высота, м S - площадь, м2
Цокольная часть здания (выше ур. земли до отм. 0,000) | Монолитные ж/б конструкции. | Плиты перекрытия | IfcSlab | 1 | Монтаж/демонтаж опалубки | м2 | не моделируется |  |  | 3.6-74-4 | Монтаж опалубки монолитных железобетонных конструкций перекрытия подземной и цокольной частей здания | 100 м2 | S/100 | S - площадь, м2
Цокольная часть здания (выше ур. земли до отм. 0,000) | Монолитные ж/б конструкции. | Плиты перекрытия | IfcSlab | [6 empty] | 3.6-75-4 | Демонтаж опалубки монолитных железобетонных конструкций перекрытий подземной и цокольной частей здания | 100 м2
Цокольная часть здания (выше ур. земли до отм. 0,000) | Монолитные ж/б конструкции. | Плиты перекрытия | IfcSlab | 2 | Устройство арматурных стержней | т | IfcReinforcingBar чаще всего не моделируется |  | Стержни | 3.6-76-5 | Установка арматурных изделий, отдельных стержней в опалубку монолитных железобетонных конструкций перекрытий подземной и цокольной частей здания | т
Цокольная часть здания (выше ур. земли до отм. 0,000) | Монолитные ж/б конструкции. | Плиты перекрытия | IfcSlab | 2.1 | Арматура d=8 мм А240 | т |  |  | Ф=8 А-I (A240) | 1.3-4-27 | Арматурные заготовки (стержни, хомуты и т.п.), не собранные в каркасы или сетки, арматурная сталь периодического профиля, класс А-III, диаметр от 36 до 40 мм | т
Цокольная часть здания (выше ур. земли до отм. 0,000) | Монолитные ж/б конструкции. | Плиты перекрытия | IfcSlab | 2.2 | Арматура d=8 мм А500С | т |  |  | Ф=8 А-III (A500, А500С) | 1.3-4-26 | Арматурные заготовки (стержни, хомуты и т.п.), не собранные в каркасы или сетки, арматурная сталь периодического профиля, класс А-III, диаметр 32 мм | т
Цокольная часть здания (выше ур. земли до отм. 0,000) | Монолитные ж/б конструкции. | Плиты перекрытия | IfcSlab | 2.3 | Арматура d=10 мм А500С | т |  |  | Ф=10 А-III (A500, А500С) | 1.3-4-25 | Арматурные заготовки (стержни, хомуты и т.п.), не собранные в каркасы или сетки, арматурная сталь периодического профиля, класс А-III, диаметр от 25 до 28 мм | т
Цокольная часть здания (выше ур. земли до отм. 0,000) | Монолитные ж/б конструкции. | Плиты перекрытия | IfcSlab | 2.4 | Арматура d=12 мм А500С | т |  |  | 12<=Ф<=14 А-III (A500, А500С) | 1.3-4-24 | Арматурные заготовки (стержни, хомуты и т.п.), не собранные в каркасы или сетки, арматурная сталь периодического профиля, класс А-III, диаметр от 20 до 22 мм | т
Цокольная часть здания (выше ур. земли до отм. 0,000) | Монолитные ж/б конструкции. | Плиты перекрытия | IfcSlab | 2.5 | Арматура d=16 мм А500С | т |  |  | 16<=Ф<=18 А-III (A500, А500С) | 1.3-4-23 | Арматурные заготовки (стержни, хомуты и т.п.), не собранные в каркасы или сетки, арматурная сталь периодического профиля, класс А-III, диаметр от 16 до 18 мм | т
Цокольная часть здания (выше ур. земли до отм. 0,000) | Монолитные ж/б конструкции. | Плиты перекрытия | IfcSlab | 2.6 | Арматура d=20 мм А500С | т |  |  | 20<=Ф<=22 А-III (A500, А500С) | 1.3-4-22 | Арматурные заготовки (стержни, хомуты и т.п.), не собранные в каркасы или сетки, арматурная сталь периодического профиля, класс А-III, диаметр от 12 до 14 мм | т
Цокольная часть здания (выше ур. земли до отм. 0,000) | Монолитные ж/б конструкции. | Плиты перекрытия | IfcSlab | 2.7 | Арматура d=25 мм А500С | т |  |  | 25<=Ф<=28 А-III (A500, А500С) | 1.3-4-21 | Арматурные заготовки (стержни, хомуты и т.п.), не собранные в каркасы или сетки, арматурная сталь периодического профиля, класс А-III, диаметр 10 мм | т
Цокольная часть здания (выше ур. земли до отм. 0,000) | Монолитные ж/б конструкции. | Плиты перекрытия | IfcSlab | 3 | Бетонирование монолитных железобетонных конструкций перекрытий | м3 | IfcSlab | (S*t)/100 | S<10 м2 | 3.6-77-9 | Бетонирование по схеме "кран-бадья" монолитных железобетонных конструкций перекрытий подземной и цокольной частей здания, при площади перекрытия между осями колонн или стен до 10 м2 | 100 м3 |  | t - толщина, м S - площадь, м2
Цокольная часть здания (выше ур. земли до отм. 0,000) | Монолитные ж/б конструкции. | Плиты перекрытия | IfcSlab | 3 | Бетонирование монолитных железобетонных конструкций перекрытий | м3 | IfcSlab | (S*t)/100 | 10<S<20 м2 | 3.6-77-10 | Бетонирование по схеме "кран-бадья" монолитных железобетонных конструкций перекрытий подземной и цокольной частей здания, при площади перекрытия между осями колонн или стен до 20 м2 | 100 м3 |  | t - толщина, м S - площадь, м2
Цокольная часть здания (выше ур. земли до отм. 0,000) | Монолитные ж/б конструкции. | Плиты перекрытия | IfcSlab | 3 | Бетонирование монолитных железобетонных конструкций перекрытий | м3 | IfcSlab | (S*t)/100 | S>20 м2 | 3.6-77-11 | Бетонирование по схеме "кран-бадья" монолитных железобетонных конструкций перекрытий подземной и цокольной частей здания, при площади перекрытия между осями колонн или стен более 20 м2 | 100 м3 |  | t - толщина, м S - площадь, м2
Цокольная часть здания (выше ур. земли до отм. 0,000) | Монолитные ж/б конструкции. | Плиты перекрытия | IfcSlab | 3.1 | Бетон В30, W8, F200 | м3 |  | S*t | B30 F200 W8 гранитный щебень | 1.3-1-42 | Смесь бетонная тяжелого бетона БСТ на гранитном щебне, крупность заполнителя от 5 до 20 мм, класс прочности В30 (М400), П3, F200, W8 | м3 |  | t - толщина, м S - площадь, м2
Цокольная часть здания (выше ур. земли до отм. 0,000) | Монолитные ж/б конструкции. | Плиты перекрытия | IfcSlab | 3.2 | Бетон В40, W12, F200 | м3 |  | S*t | B40 F200 W12 гранитный щебень | 1.3-1-122 | Смесь бетонная тяжелого бетона БСТ на гранитном щебне, крупность заполнителя от 5 до 20 мм, класс прочности В40 (М550), П4, F200, W12 | м3 |  | t - толщина, м S - площадь, м2
Цокольная часть здания (выше ур. земли до отм. 0,000) | Монолитные ж/б конструкции. | Плиты перекрытия | IfcSlab | 3.3 | Бетон В35, W6, F150 | м3 |  | S*t | B35 F150 W6 гранитный щебень | 1.3-1-158 | Смесь бетонная тяжелого бетона БСТ на гранитном щебне, крупность заполнителя от 5 до 20 мм, класс прочности В35 (М450), П4, F150, W6 | м3 |  | t - толщина, м S - площадь, м2
Цокольная часть здания (выше ур. земли до отм. 0,000) | Монолитные ж/б конструкции. | Плиты перекрытия | IfcSlab |  |  |  |  | S*t |  | 3.6-98-1 | Уход за бетоном при среднесуточной температуре воздуха +5 градусов C и выше | 1 м3 |  | t - толщина, м S - площадь, м2
Цокольная часть здания (выше ур. земли до отм. 0,000) | Монолитные ж/б конструкции. | Балки | IfcBeam | 1 | Монтаж/демонтаж опалубки | м2 | не моделируется | (2*(l*h)+(l*b))/100 |  | 3.6-74-4 | Монтаж опалубки монолитных железобетонных конструкций перекрытия подземной и цокольной частей здания | 100 м2 |  | l - длина балки, м b - ширина балки, м h - высота балки, м
Цокольная часть здания (выше ур. земли до отм. 0,000) | Монолитные ж/б конструкции. | Балки | IfcBeam | [6 empty] | 3.6-75-4 | Демонтаж опалубки монолитных железобетонных конструкций перекрытий подземной и цокольной частей здания | 100 м2
Цокольная часть здания (выше ур. земли до отм. 0,000) | Монолитные ж/б конструкции. | Балки | IfcBeam | 2 | Устройство арматурных стержней | т | IfcReinforcingBar чаще всего не моделируется |  | Стержни | 3.6-76-5 | Установка арматурных изделий, отдельных стержней в опалубку монолитных железобетонных конструкций перекрытий подземной и цокольной частей здания | 1 Т
Цокольная часть здания (выше ур. земли до отм. 0,000) | Монолитные ж/б конструкции. | Балки | IfcBeam | 2.1 | Арматура d=16 мм А500С | т |  |  | 16<=Ф<=18 А-III (A500, А500С) | 1.3-4-23 | Арматурные заготовки (стержни, хомуты и т.п.), не собранные в каркасы или сетки, арматурная сталь периодического профиля, класс А-III, диаметр от 16 до 18 мм | т
Цокольная часть здания (выше ур. земли до отм. 0,000) | Монолитные ж/б конструкции. | Балки | IfcBeam | 2.2 | Арматура d=20 мм А500С | т |  |  | 20<=Ф<=22 А-III (A500, А500С) | 1.3-4-24 | Арматурные заготовки (стержни, хомуты и т.п.), не собранные в каркасы или сетки, арматурная сталь периодического профиля, класс А-III, диаметр от 20 до 22 мм | т
Цокольная часть здания (выше ур. земли до отм. 0,000) | Монолитные ж/б конструкции. | Балки | IfcBeam | 3 | Бетонирование монолитных железобетонных конструкций балок | м3 | IfcBeam | (l*b*h)/100 | S<10 м2 | 3.6-77-9 | Бетонирование по схеме "кран-бадья" монолитных железобетонных конструкций перекрытий подземной и цокольной частей здания, при площади перекрытия между осями колонн или стен до 10 м2 | 100 м3 |  | l - длина балки, м b - ширина балки, м h - высота балки, м
Цокольная часть здания (выше ур. земли до отм. 0,000) | Монолитные ж/б конструкции. | Балки | IfcBeam | 3 | Бетонирование монолитных железобетонных конструкций балок | м3 | IfcBeam | (l*b*h)/100 | 10<S<20 м2 | 3.6-77-10 | Бетонирование по схеме "кран-бадья" монолитных железобетонных конструкций перекрытий подземной и цокольной частей здания, при площади перекрытия между осями колонн или стен до 20 м2 | 100 м3 |  | l - длина балки, м b - ширина балки, м h - высота балки, м
Цокольная часть здания (выше ур. земли до отм. 0,000) | Монолитные ж/б конструкции. | Балки | IfcBeam | 3 | Бетонирование монолитных железобетонных конструкций балок | м3 | IfcBeam | (l*b*h)/100 | S>20 м2 | 3.6-77-11 | Бетонирование по схеме "кран-бадья" монолитных железобетонных конструкций перекрытий подземной и цокольной частей здания, при площади перекрытия между осями колонн или стен более 20 м2 | 100 м3 |  | l - длина балки, м b - ширина балки, м h - высота балки, м
Цокольная часть здания (выше ур. земли до отм. 0,000) | Монолитные ж/б конструкции. | Балки | IfcBeam | 3.1 | Бетон В35, W6, F150 | м3 |  | l*b*h | B35 F150 W6 гранитный щебень | 1.3-1-158 | Смесь бетонная тяжелого бетона БСТ на гранитном щебне, крупность заполнителя от 5 до 20 мм, класс прочности В35 (М450), П4, F150, W6 | м3 |  | l - длина балки, м b - ширина балки, м h - высота балки, м
Цокольная часть здания (выше ур. земли до отм. 0,000) | Монолитные ж/б конструкции. | Балки | IfcBeam |  |  |  |  | l*b*h |  | 3.6-98-1 | Уход за бетоном при среднесуточной температуре воздуха +5 градусов C и выше | 1 м3 |  | l - длина балки, м b - ширина балки, м h - высота балки, м
Цокольная часть здания (выше ур. земли до отм. 0,000) | Монолитные ж/б конструкции. | Лестницы | IfcStairFlight IfcSlab | 1 | Монтаж/демонтаж опалубки лестничных маршей | м2 | не моделируется | (l*b)/100 |  | 3.6-74-5 | Монтаж опалубки монолитных железобетонных конструкций лестничных маршей подземной и цокольной частей здания | 100 м2 |  | l - длина марша, м b - ширина марша, м
Цокольная часть здания (выше ур. земли до отм. 0,000) | Монолитные ж/б конструкции. | Лестницы | IfcStairFlight IfcSlab | [6 empty] | 3.6-75-5 | Демонтаж опалубки монолитных железобетонных конструкций лестничных маршей подземной и цокольной частей здания | 100 м2
Цокольная часть здания (выше ур. земли до отм. 0,000) | Монолитные ж/б конструкции. | Лестницы | IfcStairFlight IfcSlab | 2 | Устройство арматурных стержней | т | IfcReinforcingBar чаще всего не моделируется |  | Стержни | 3.6-76-6 | Установка арматурных изделий, отдельных стержней в опалубку монолитных железобетонных конструкций лестничных маршей подземной и цокольной частей здания | 1 Т
Цокольная часть здания (выше ур. земли до отм. 0,000) | Монолитные ж/б конструкции. | Лестницы | IfcStairFlight IfcSlab | 2.1 | Арматура d=10 мм А500С | т |  |  | Ф=10 А-III (A500, А500С) | 1.3-4-21 | Арматурные заготовки (стержни, хомуты и т.п.), не собранные в каркасы или сетки, арматурная сталь периодического профиля, класс А-III, диаметр 10 мм | т
Цокольная часть здания (выше ур. земли до отм. 0,000) | Монолитные ж/б конструкции. | Лестницы | IfcStairFlight IfcSlab | 2.2 | Арматура d=16 мм А500С | т |  |  | 16<=Ф<=18 А-III (A500, А500С) | 1.3-4-23 | Арматурные заготовки (стержни, хомуты и т.п.), не собранные в каркасы или сетки, арматурная сталь периодического профиля, класс А-III, диаметр от 16 до 18 мм | т
Цокольная часть здания (выше ур. земли до отм. 0,000) | Монолитные ж/б конструкции. | Лестницы | IfcStairFlight IfcSlab | 3 | Бетонирование монолитных железобетонных конструкций лестничных маршей | м3 | IfcStairFlight | (l*b*t)/100 |  | 3.6-77-12 | Бетонирование по схеме "кран-бадья" монолитных железобетонных конструкций лестничных маршей подземной и цокольной частей здания | 100 м3 |  | l - длина марша, м b - ширина марша, м t - толщина марша, м
Цокольная часть здания (выше ур. земли до отм. 0,000) | Монолитные ж/б конструкции. | Лестницы | IfcStairFlight IfcSlab | 3.1 | Бетон В30, W6, F150 | м3 |  | l*b*t | B30 F150 W6 гранитный щебень | 1.3-1-156 | Смесь бетонная тяжелого бетона БСТ на гранитном щебне, крупность заполнителя от 5 до 20 мм, класс прочности В30 (М400), П4, F150, W6 | м3 |  | l - длина марша, м b - ширина марша, м t - толщина марша, м
Цокольная часть здания (выше ур. земли до отм. 0,000) | Монолитные ж/б конструкции. | Лестницы | IfcStairFlight IfcSlab |  |  |  |  | l*b*t |  | 3.6-98-1 | Уход за бетоном при среднесуточной температуре воздуха +5 градусов C и выше | 1 м3 |  | l - длина марша, м b - ширина марша, м t - толщина марша, м
Цокольная часть здания (выше ур. земли до отм. 0,000) | Монолитные ж/б конструкции. | Лестницы | IfcStairFlight IfcSlab | 4 | Монтаж/демонтаж опалубки лестничных площадок | м2 | не моделируется |  |  | 3.6-74-4 | Монтаж опалубки монолитных железобетонных конструкций перекрытия подземной и цокольной частей здания | 100 м2 | S/100 | S - площадь, м2
Цокольная часть здания (выше ур. земли до отм. 0,000) | Монолитные ж/б конструкции. | Лестницы | IfcStairFlight IfcSlab | [6 empty] | 3.6-75-4 | Демонтаж опалубки монолитных железобетонных конструкций перекрытий подземной и цокольной частей здания | 100 м2
Цокольная часть здания (выше ур. земли до отм. 0,000) | Монолитные ж/б конструкции. | Лестницы | IfcStairFlight IfcSlab | 5 | Устройство арматурных стержней | т | IfcReinforcingBar чаще всего не моделируется |  |  | 3.6-76-5 | Установка арматурных изделий, отдельных стержней в опалубку монолитных железобетонных конструкций перекрытий подземной и цокольной частей здания | 1 Т
Цокольная часть здания (выше ур. земли до отм. 0,000) | Монолитные ж/б конструкции. | Лестницы | IfcStairFlight IfcSlab | 5.1 | Арматура d=10 мм А500С | т |  |  | Ф=10 А-III (A500, А500С) | 1.3-4-21 | Арматурные заготовки (стержни, хомуты и т.п.), не собранные в каркасы или сетки, арматурная сталь периодического профиля, класс А-III, диаметр 10 мм | т
Цокольная часть здания (выше ур. земли до отм. 0,000) | Монолитные ж/б конструкции. | Лестницы | IfcStairFlight IfcSlab | 5.2 | Арматура d=16 мм А500С | т |  |  | 16<=Ф<=18 А-III (A500, А500С) | 1.3-4-23 | Арматурные заготовки (стержни, хомуты и т.п.), не собранные в каркасы или сетки, арматурная сталь периодического профиля, класс А-III, диаметр от 16 до 18 мм | т
Цокольная часть здания (выше ур. земли до отм. 0,000) | Монолитные ж/б конструкции. | Лестницы | IfcStairFlight IfcSlab | 6 | Бетонирование монолитных железобетонных конструкций лестничных площадок | м3 | IfcSlab | (S*t)/100 |  | 3.6-77-13 | Бетонирование по схеме "кран-бадья" монолитных железобетонных конструкций лестничных площадок подземной и цокольной частей здания | 100 м3 |  | t - толщина, м S - площадь, м2
Цокольная часть здания (выше ур. земли до отм. 0,000) | Монолитные ж/б конструкции. | Лестницы | IfcStairFlight IfcSlab | 6.1 | Бетон В30, W6, F150 | м3 |  | S*t | B30 F150 W6 гранитный щебень | 1.3-1-156 | Смесь бетонная тяжелого бетона БСТ на гранитном щебне, крупность заполнителя от 5 до 20 мм, класс прочности В30 (М400), П4, F150, W6 | м3 |  | t - толщина, м S - площадь, м2
Цокольная часть здания (выше ур. земли до отм. 0,000) | Монолитные ж/б конструкции. | Лестницы | IfcStairFlight IfcSlab |  |  |  |  | S*t |  | 3.6-98-1 | Уход за бетоном при среднесуточной температуре воздуха +5 градусов C и выше | 1 м3 |  | t - толщина, м S - площадь, м2
Надземная часть здания (выше отм. 0,000) | Монолитные ж/б конструкции. | Стены | IfcWall | 1 | Монтаж/демонтаж опалубки | м2 | не моделируется | (l*h)/100 | 57<H<75 м | 3.6-90-1 | Монтаж опалубки монолитных железобетонных конструкций стен надземной части зданий при высоте здания более 57 до 75 м | 100 м2 |  | l - длина стены, м h - высота стены, м H - высота здания, м
Надземная часть здания (выше отм. 0,000) | Монолитные ж/б конструкции. | Стены | IfcWall | 1 | Монтаж/демонтаж опалубки | м2 | не моделируется | (l*h)/100 | 57<H<75 м | 3.6-91-1 | Демонтаж опалубки монолитных железобетонных конструкций стен надземной части зданий при высоте здания более 57 до 75 м | 100 м2 |  | l - длина стены, м h - высота стены, м H - высота здания, м
Надземная часть здания (выше отм. 0,000) | Монолитные ж/б конструкции. | Стены | IfcWall | 5 | Устройство арматурных каркасов | т | IfcReinforcingMesh чаще всего не моделируется |  | 57<H<75 м Каркасы | 3.6-92-1 | Установка арматурных изделий, каркасов и сеток в опалубку монолитных железобетонных конструкций стен надземной части зданий при высоте здания более 57 до 75 м | 1 Т |  | H - высота здания, м
Надземная часть здания (выше отм. 0,000) | Монолитные ж/б конструкции. | Стены | IfcWall | 3 | Устройство арматурных стержней | т | IfcReinforcingBar чаще всего не моделируется |  | 57<H<75 м Стержни | 3.6-92-3 | Установка арматурных изделий, отдельных стержней в опалубку монолитных железобетонных конструкций стен надземной части зданий при высоте здания более 57 до 75 м | 1 Т |  | H - высота здания, м
Надземная часть здания (выше отм. 0,000) | Монолитные ж/б конструкции. | Стены | IfcWall | 3.1 | Арматура d=8 мм А240 | т |  |  | Ф = 8 А-I (A240) | 1.3-4-2 | Арматурные заготовки (стержни, хомуты и т.п.), не собранные в каркасы или сетки, углеродистая сталь общего назначения и арматурная сталь гладкая, класс А-I, диаметр 8 мм | т
Надземная часть здания (выше отм. 0,000) | Монолитные ж/б конструкции. | Стены | IfcWall | 3.2 | Арматура d=8 мм А500С | т |  |  | Ф = 8 А-III (A500, А500С) | 1.3-4-20 | Арматурные заготовки (стержни, хомуты и т.п.), не собранные в каркасы или сетки, арматурная сталь периодического профиля, класс А-III, диаметр 8 мм | т
Надземная часть здания (выше отм. 0,000) | Монолитные ж/б конструкции. | Стены | IfcWall | 3.3 | Арматура d=10 мм А500С | т |  |  | Ф = 10 А-III (A500, А500С) | 1.3-4-21 | Арматурные заготовки (стержни, хомуты и т.п.), не собранные в каркасы или сетки, арматурная сталь периодического профиля, класс А-III, диаметр 10 мм | т
Надземная часть здания (выше отм. 0,000) | Монолитные ж/б конструкции. | Стены | IfcWall | 3.4 | Арматура d=12 мм А500С | т |  |  | 12<=Ф<=14 А-III (A500, А500С) | 1.3-4-22 | Арматурные заготовки (стержни, хомуты и т.п.), не собранные в каркасы или сетки, арматурная сталь периодического профиля, класс А-III, диаметр от 12 до 14 мм | т
Надземная часть здания (выше отм. 0,000) | Монолитные ж/б конструкции. | Стены | IfcWall | 3.5 | Арматура d=16 мм А500С | т |  |  | 16<=Ф<=18 А-III (A500, А500С) | 1.3-4-23 | Арматурные заготовки (стержни, хомуты и т.п.), не собранные в каркасы или сетки, арматурная сталь периодического профиля, класс А-III, диаметр от 16 до 18 мм | т
Надземная часть здания (выше отм. 0,000) | Монолитные ж/б конструкции. | Стены | IfcWall | 3.6 | Арматура d=20 мм А500С | т |  |  | 20<=Ф<=22 А-III (A500, А500С) | 1.3-4-24 | Арматурные заготовки (стержни, хомуты и т.п.), не собранные в каркасы или сетки, арматурная сталь периодического профиля, класс А-III, диаметр от 20 до 22 мм | т
Надземная часть здания (выше отм. 0,000) | Монолитные ж/б конструкции. | Стены | IfcWall | 3.7 | Арматура d=25 мм А500С | т |  |  | 25<=Ф<=28 А-III (A500, А500С) | 1.3-4-25 | Арматурные заготовки (стержни, хомуты и т.п.), не собранные в каркасы или сетки, арматурная сталь периодического профиля, класс А-III, диаметр от 25 до 28 мм | т
Надземная часть здания (выше отм. 0,000) | Монолитные ж/б конструкции. | Стены | IfcWall | 4 | Устройство закладных деталей | т | IfcElementAssembly IfcDiscreteAccessory IfcPlate |  | 57<H<75 м Закладные детали | 3.6-92-7 | Установка закладных деталей монолитных железобетонных конструкций надземной части зданий при высоте здания более 57 до 75 м | 1 Т |  | H - высота здания, м
Надземная часть здания (выше отм. 0,000) | Монолитные ж/б конструкции. | Стены | IfcWall | 5 | Бетонирование монолитных железобетонных конструкций стен | м3 | IfcWall | (l*h*t)/100 | t<100 мм 57<H<75 м | 3.6-93-1 | Бетонирование по схеме "кран-бадья" монолитных железобетонных конструкций стен толщиной до 100 мм, надземной части зданий при высоте здания более 57 до 75 м | 100 м3 |  | l - длина стены, м h - высота стены, м t - толщина стены, м H - высота здания, м
Надземная часть здания (выше отм. 0,000) | Монолитные ж/б конструкции. | Стены | IfcWall | 5 | Бетонирование монолитных железобетонных конструкций стен | м3 | IfcWall | (l*h*t)/100 | 100<t<150 мм 57<H<75 м | 3.6-93-2 | Бетонирование по схеме "кран-бадья" монолитных железобетонных конструкций стен толщиной до 150 мм, надземной части зданий при высоте здания более 57 до 75 м | 100 м3 |  | l - длина стены, м h - высота стены, м t - толщина стены, м H - высота здания, м
Надземная часть здания (выше отм. 0,000) | Монолитные ж/б конструкции. | Стены | IfcWall | 5 | Бетонирование монолитных железобетонных конструкций стен | м3 | IfcWall | (l*h*t)/100 | 150<t<200 мм 57<H<75 м | 3.6-93-3 | Бетонирование по схеме "кран-бадья" монолитных железобетонных конструкций стен толщиной до 200 мм, надземной части зданий при высоте здания более 57 до 75 м | 100 м3 |  | l - длина стены, м h - высота стены, м t - толщина стены, м H - высота здания, м
Надземная часть здания (выше отм. 0,000) | Монолитные ж/б конструкции. | Стены | IfcWall | 5 | Бетонирование монолитных железобетонных конструкций стен | м3 | IfcWall | (l*h*t)/100 | 200<t<300 мм 57<H<75 м | 3.6-93-4 | Бетонирование по схеме "кран-бадья" монолитных железобетонных конструкций стен толщиной до 300 мм, надземной части зданий при высоте здания более 57 до 75 м | 100 м3 |  | l - длина стены, м h - высота стены, м t - толщина стены, м H - высота здания, м
Надземная часть здания (выше отм. 0,000) | Монолитные ж/б конструкции. | Стены | IfcWall | 5 | Бетонирование монолитных железобетонных конструкций стен | м3 | IfcWall | (l*h*t)/100 | t>300 мм 57<H<75 м | 3.6-93-5 | Бетонирование по схеме "кран-бадья" монолитных железобетонных конструкций стен толщиной более 300 мм, надземной части зданий при высоте здания более 57 до 75 м | 100 м3 |  | l - длина стены, м h - высота стены, м t - толщина стены, м H - высота здания, м
Надземная часть здания (выше отм. 0,000) | Монолитные ж/б конструкции. | Стены | IfcWall | 5.1 | Бетон В25, W6, F100 | м3 |  | l*h*t | В25 F100 W6 гранитный щебень | 1.3-1-154 | Смесь бетонная тяжелого бетона БСТ на гранитном щебне, крупность заполнителя от 5 до 20 мм, класс прочности В25 (М350), П4, F100, W6 | м3 |  | l - длина стены, м h - высота стены, м t - толщина стены, м
Надземная часть здания (выше отм. 0,000) | Монолитные ж/б конструкции. | Стены | IfcWall | 5.2 | Бетон В30, W6, F150 | м3 |  | l*h*t | В30 F150 W6 гранитный щебень | 1.3-1-155 | Смесь бетонная тяжелого бетона БСТ на гранитном щебне, крупность заполнителя от 5 до 20 мм, класс прочности В30 (М400), П3, F150, W6 | м3 |  | l - длина стены, м h - высота стены, м t - толщина стены, м
Надземная часть здания (выше отм. 0,000) | Монолитные ж/б конструкции. | Стены | IfcWall | 5.3 | Бетон В35, W6, F150 | м3 |  | l*h*t | B35 F150 W6 гранитный щебень | 1.3-1-158 | Смесь бетонная тяжелого бетона БСТ на гранитном щебне, крупность заполнителя от 5 до 20 мм, класс прочности В35 (М450), П4, F150, W6 | м3 |  | l - длина стены, м h - высота стены, м t - толщина стены, м
Надземная часть здания (выше отм. 0,000) | Монолитные ж/б конструкции. | Стены | IfcWall |  |  |  |  | l*h*t |  | 3.6-98-1 | Уход за бетоном при среднесуточной температуре воздуха +5 градусов C и выше | 1 м3 |  | l - длина стены, м h - высота стены, м t - толщина стены, м
Надземная часть здания (выше отм. 0,000) | Монолитные ж/б конструкции. | Стены | IfcWall | 4 | Устройство теплоизоляции монолитных железобетонных конструкций стен | м3 | IfcCovering | l*b*t |  | 3.26-27-1 | Теплоизоляция покрытий и перекрытий изделиями из волокнистых и зернистых материалов насухо | 1 м3 изоляции |  | l - длина элемента изоляции, м b - ширина элемента изоляции, м t - толщина элемента изоляции, м
Надземная часть здания (выше отм. 0,000) | Монолитные ж/б конструкции. | Стены | IfcWall | 4.1 | Плиты теплоизоляционные из экструдированного пенополистирола со ступенчатой формой кромки, плотность от 38 до 42 кг/м3, группа горючести Г4 | м3 |  | l*b*t | 38<=ρ<=42, кг/м3 | 1.1-1-3305 | Плиты теплоизоляционные из экструдированного пенополистирола со ступенчатой формой кромки, плотность от 38 до 42 кг/м3, группа горючести Г4 | м3 |  | l - длина элемента изоляции, м b - ширина элемента изоляции, м t - толщина элемента изоляции, м
Надземная часть здания (выше отм. 0,000) | Монолитные ж/б конструкции. | Перекрытия | IfcSlab | 1 | Монтаж/демонтаж опалубки | м2 | не моделируется | (l*b)/100 | 57<H<75 м | 3.6-90-4 | Монтаж опалубки монолитных железобетонных конструкций перекрытий надземной части зданий при высоте здания более 57 до 75 м | 100 м2 |  | l - длина, м b - ширина, м H - высота здания, м
Надземная часть здания (выше отм. 0,000) | Монолитные ж/б конструкции. | Перекрытия | IfcSlab | 1 | Монтаж/демонтаж опалубки | м2 | не моделируется | (l*b)/100 | 57<H<75 м | 3.6-91-4 | Демонтаж опалубки монолитных железобетонных конструкций перекрытий надземной части зданий при высоте здания более 57 до 75 м | 100 м2 |  | l - длина, м b - ширина, м H - высота здания, м
Надземная часть здания (выше отм. 0,000) | Монолитные ж/б конструкции. | Перекрытия | IfcSlab | 1 | Монтаж/демонтаж опалубки | м2 | не моделируется |  |  | 3.6-104-1 | Монтаж несъемной опалубки сталебетонных перекрытий из стального профилированного настила | -
Надземная часть здания (выше отм. 0,000) | Монолитные ж/б конструкции. | Перекрытия | IfcSlab | 2 | Устройство арматурных каркасов | т | IfcReinforcingMesh чаще всего не моделируется |  | 57<H<75 м Каркасы | 3.6-92-2 | Установка арматурных изделий, каркасов и сеток в опалубку монолитных железобетонных конструкций перекрытий надземной части зданий при высоте здания более 57 до 75 м | 1 Т |  | H - высота здания, м
Надземная часть здания (выше отм. 0,000) | Монолитные ж/б конструкции. | Перекрытия | IfcSlab | 3 | Устройство арматурных стержней | т | IfcReinforcingBar чаще всего не моделируется |  | 57<H<75 м Стержни | 3.6-92-5 | Установка арматурных изделий, отдельных стержней в опалубку монолитных железобетонных конструкций перекрытий надземной части зданий при высоте здания более 57 до 75 м | 1 Т |  | H - высота здания, м
Надземная часть здания (выше отм. 0,000) | Монолитные ж/б конструкции. | Перекрытия | IfcSlab | 3.1 | Арматура d=8 мм А240 | т |  |  | Ф = 8 А-I (A240) | 1.3-4-2 | Арматурные заготовки (стержни, хомуты и т.п.), не собранные в каркасы или сетки, углеродистая сталь общего назначения и арматурная сталь гладкая, класс А-I, диаметр 8 мм | т
Надземная часть здания (выше отм. 0,000) | Монолитные ж/б конструкции. | Перекрытия | IfcSlab | 3.2 | Арматура d=16 мм А240 | т |  |  | 16<=Ф<=18 А-I (A240) | 1.3-4-5 | Арматурные заготовки (стержни, хомуты и т.п.), не собранные в каркасы или сетки, углеродистая сталь общего назначения и арматурная сталь гладкая, класс А-I, диаметр от 16 до 18 мм | т
Надземная часть здания (выше отм. 0,000) | Монолитные ж/б конструкции. | Перекрытия | IfcSlab | 3.3 | Арматура d=8 мм А500С | т |  |  | Ф = 8 А-III (A500, А500С) | 1.3-4-20 | Арматурные заготовки (стержни, хомуты и т.п.), не собранные в каркасы или сетки, арматурная сталь периодического профиля, класс А-III, диаметр 8 мм | т
Надземная часть здания (выше отм. 0,000) | Монолитные ж/б конструкции. | Перекрытия | IfcSlab | 3.4 | Арматура d=10 мм А500С | т |  |  | Ф = 10 А-III (A500, А500С) | 1.3-4-21 | Арматурные заготовки (стержни, хомуты и т.п.), не собранные в каркасы или сетки, арматурная сталь периодического профиля, класс А-III, диаметр 10 мм | т
Надземная часть здания (выше отм. 0,000) | Монолитные ж/б конструкции. | Перекрытия | IfcSlab | 3.5 | Арматура d=12 мм А500С | т |  |  | 12<=Ф<=14 А-III (A500, А500С) | 1.3-4-22 | Арматурные заготовки (стержни, хомуты и т.п.), не собранные в каркасы или сетки, арматурная сталь периодического профиля, класс А-III, диаметр от 12 до 14 мм | т
Надземная часть здания (выше отм. 0,000) | Монолитные ж/б конструкции. | Перекрытия | IfcSlab | 3.6 | Арматура d=16 мм А500С | т |  |  | 16<=Ф<=18 А-III (A500, А500С) | 1.3-4-23 | Арматурные заготовки (стержни, хомуты и т.п.), не собранные в каркасы или сетки, арматурная сталь периодического профиля, класс А-III, диаметр от 16 до 18 мм | т
Надземная часть здания (выше отм. 0,000) | Монолитные ж/б конструкции. | Перекрытия | IfcSlab | 3.7 | Арматура d=20 мм А500С | т |  |  | 20<=Ф<=22 А-III (A500, А500С) | 1.3-4-24 | Арматурные заготовки (стержни, хомуты и т.п.), не собранные в каркасы или сетки, арматурная сталь периодического профиля, класс А-III, диаметр от 20 до 22 мм | т
Надземная часть здания (выше отм. 0,000) | Монолитные ж/б конструкции. | Перекрытия | IfcSlab | 3.8 | Арматура d=25 мм А500С | т |  |  | 25<=Ф<=28 А-III (A500, А500С) | 1.3-4-25 | Арматурные заготовки (стержни, хомуты и т.п.), не собранные в каркасы или сетки, арматурная сталь периодического профиля, класс А-III, диаметр от 25 до 28 мм | т
Надземная часть здания (выше отм. 0,000) | Монолитные ж/б конструкции. | Перекрытия | IfcSlab | 4 | Устройство закладных деталей | т | IfcElementAssembly IfcDiscreteAccessory IfcPlate |  | 57<H<75 м Закладные детали | 3.6-92-7 | Установка закладных деталей монолитных железобетонных конструкций надземной части зданий при высоте здания более 57 до 75 м | 1 Т |  | H - высота здания, м
Надземная часть здания (выше отм. 0,000) | Монолитные ж/б конструкции. | Перекрытия | IfcSlab | 5 | Бетонирование монолитных железобетонных конструкций перекрытий | м3 | IfcSlab | (l*b*t)/100 | 57<H<75 м S<10 м2 | 3.6-93-9 | Бетонирование по схеме "кран-бадья" монолитных железобетонных конструкций перекрытий при площади перекрытия между осями колонн или стен до 10 м2, надземной части зданий при высоте здания более 57 до 75 м | 100 м3 |  | l - длина, м b - ширина, м t - толщина, м H - высота здания, м
Надземная часть здания (выше отм. 0,000) | Монолитные ж/б конструкции. | Перекрытия | IfcSlab | 5 | Бетонирование монолитных железобетонных конструкций перекрытий | м3 | IfcSlab | (l*b*t)/100 | 57<H<75 м 10<S<20 м2 | 3.6-93-10 | Бетонирование по схеме "кран-бадья" монолитных железобетонных конструкций перекрытий при площади перекрытия между осями колонн или стен до 20 м2, надземной части зданий при высоте здания более 57 до 75 м | 100 м3 |  | l - длина, м b - ширина, м t - толщина, м H - высота здания, м
Надземная часть здания (выше отм. 0,000) | Монолитные ж/б конструкции. | Перекрытия | IfcSlab | 5 | Бетонирование монолитных железобетонных конструкций перекрытий | м3 | IfcSlab | (l*b*t)/100 | 57<H<75 м 10<S<20 м2 | 3.6-93-11 | Бетонирование по схеме "кран-бадья" монолитных железобетонных конструкций перекрытий при площади перекрытия между осями колонн или стен более 20 м2, надземной части зданий при высоте здания более 57 до 75 м | 100 м3 |  | l - длина, м b - ширина, м t - толщина, м H - высота здания, м
Надземная часть здания (выше отм. 0,000) | Монолитные ж/б конструкции. | Перекрытия | IfcSlab | 5.1 | Бетон В25, W6, F100 | м3 |  | l*b*t | В25 F100 W6 гранитный щебень | 1.3-1-154 | Смесь бетонная тяжелого бетона БСТ на гранитном щебне, крупность заполнителя от 5 до 20 мм, класс прочности В25 (М350), П4, F100, W6 | м3 |  | l - длина, м b - ширина, м t - толщина, м
Надземная часть здания (выше отм. 0,000) | Монолитные ж/б конструкции. | Перекрытия | IfcSlab | 5.2 | Бетон В30, W6, F150 | м3 |  | l*b*t | В30 F150 W6 гранитный щебень | 1.3-1-155 | Смесь бетонная тяжелого бетона БСТ на гранитном щебне, крупность заполнителя от 5 до 20 мм, класс прочности В30 (М400), П3, F150, W6 | м3 |  | l - длина, м b - ширина, м t - толщина, м
Надземная часть здания (выше отм. 0,000) | Монолитные ж/б конструкции. | Перекрытия | IfcSlab | 5.3 | Бетон В35, W6, F150 | м3 |  | l*b*t | B35 F150 W6 гранитный щебень | 1.3-1-158 | Смесь бетонная тяжелого бетона БСТ на гранитном щебне, крупность заполнителя от 5 до 20 мм, класс прочности В35 (М450), П4, F150, W6 | м3 |  | l - длина, м b - ширина, м t - толщина, м
Надземная часть здания (выше отм. 0,000) | Монолитные ж/б конструкции. | Перекрытия | IfcSlab |  |  |  |  | l*b*t |  | 3.6-98-1 | Уход за бетоном при среднесуточной температуре воздуха +5 градусов C и выше | 1 м3 |  | l - длина, м b - ширина, м t - толщина, м
Надземная часть здания (выше отм. 0,000) | Монолитные ж/б конструкции. | Перекрытия | IfcSlab | 6 | Установка химических анкеров | шт | не моделируется |  |  | 3.9-72-1 | Установка химических анкеров в готовые отверстия | 100 компл. | кол-во/100
Надземная часть здания (выше отм. 0,000) | Монолитные ж/б конструкции. | Перекрытия | IfcSlab | 6.1 | Химический анкер Masterflow 932 AN (или аналог) | шт. |  |  |  | КА п.2 | Химический анкер MasterFlow920 | шт.
Надземная часть здания (выше отм. 0,000) | Монолитные ж/б конструкции. | Перекрытия | IfcSlab | 7 | Устройство термовкладышей | м3 | IfcCovering | l*b*t |  | 3.26-27-1 | Теплоизоляция покрытий и перекрытий изделиями из волокнистых и зернистых материалов насухо (термовкладыши) | 1 м3 изоляции |  | l - длина элемента изоляции, м b - ширина элемента изоляции, м t - толщина элемента изоляции, м
Надземная часть здания (выше отм. 0,000) | Монолитные ж/б конструкции. | Перекрытия | IfcSlab | 7.1 | Плиты теплоизоляционные из экструдированного пенополистирола со ступенчатой формой кромки, плотность от 33 до 38 кг/м3, группа горючести Г4 | м3 |  | l*b*t | 38<=ρ<=42, кг/м3 | 1.1-1-3304 | Плиты теплоизоляционные из экструдированного пенополистирола со ступенчатой формой кромки, плотность от 33 до 38 кг/м3, группа горючести Г4 | м3 |  | l - длина элемента изоляции, м b - ширина элемента изоляции, м t - толщина элемента изоляции, м
Надземная часть здания (выше отм. 0,000) | Монолитные ж/б конструкции. | Перекрытия | IfcSlab | 8 | Устройство мембран-карт гидроизоляционной и дренажной защиты полов | м2 | IfcCovering | (l*b)/100 |  | 3.8-47-1 | Устройство систем дренажа и гидроизоляции ПВП мембраной, защитная система дренажа полов | 100 м2 |  | l - длина элемента изоляции, м b - ширина элемента изоляции, м
Надземная часть здания (выше отм. 0,000) | Монолитные ж/б конструкции. | Перекрытия | IfcSlab | 8.1 | Профилированная мембрана | м2 |  | l*b |  | 1.1-1-4380 | Мембрана гидроизоляционная защитно-дренажная, профилированная, из полиэтилена высокой плотности, с двойным механическим замком, толщина 0,65 мм | м2 |  | l - длина элемента изоляции, м b - ширина элемента изоляции, м
Надземная часть здания (выше отм. 0,000) | Монолитные ж/б конструкции. | Перекрытия | IfcSlab | 9 | Устройство засыпки фундаментных балок песчаным грунтом | м3 | не моделируется | (l*b*t)/100 |  | 3.6-14-1 | Устройство засыпки фундаментных балок песком | 100 м3 засыпки
Надземная часть здания (выше отм. 0,000) | Монолитные ж/б конструкции. | Перекрытия | IfcSlab | 9.1 | Грунт песчаный | м3 |  | l*b*t |  | 1.1-1-4474 | Грунт песчаный | м3
Надземная часть здания (выше отм. 0,000) | Монолитные ж/б конструкции. | Покрытия | IfcSlab | 1 | Монтаж/демонтаж опалубки | м2 | не моделируется | (l*b)/100 | 57<H<75 м | 3.6-90-4 | Монтаж опалубки монолитных железобетонных конструкций перекрытий надземной части зданий при высоте здания более 57 до 75 м | 100 м2 |  | l - длина, м b - ширина, м H - высота здания, м
Надземная часть здания (выше отм. 0,000) | Монолитные ж/б конструкции. | Покрытия | IfcSlab | 1 | Монтаж/демонтаж опалубки | м2 | не моделируется | (l*b)/100 | 57<H<75 м | 3.6-91-4 | Демонтаж опалубки монолитных железобетонных конструкций перекрытий надземной части зданий при высоте здания более 57 до 75 м | 100 м2 |  | l - длина, м b - ширина, м H - высота здания, м
Надземная часть здания (выше отм. 0,000) | Монолитные ж/б конструкции. | Покрытия | IfcSlab | 1 | Монтаж/демонтаж опалубки | м2 | не моделируется |  |  | 3.6-104-1 | Монтаж несъемной опалубки сталебетонных перекрытий из стального профилированного настила | -
Надземная часть здания (выше отм. 0,000) | Монолитные ж/б конструкции. | Покрытия | IfcSlab | 2 | Устройство арматурных каркасов | т | IfcReinforcingMesh чаще всего не моделируется |  | 57<H<75 м Каркасы | 3.6-92-2 | Установка арматурных изделий, каркасов и сеток в опалубку монолитных железобетонных конструкций перекрытий надземной части зданий при высоте здания более 57 до 75 м | 1 Т |  | H - высота здания, м
Надземная часть здания (выше отм. 0,000) | Монолитные ж/б конструкции. | Покрытия | IfcSlab | 3 | Устройство арматурных стержней | т | IfcReinforcingBar чаще всего не моделируется |  | 57<H<75 м Стержни | 3.6-92-5 | Установка арматурных изделий, отдельных стержней в опалубку монолитных железобетонных конструкций перекрытий надземной части зданий при высоте здания более 57 до 75 м | 1 Т |  | H - высота здания, м
Надземная часть здания (выше отм. 0,000) | Монолитные ж/б конструкции. | Покрытия | IfcSlab | 3.1 | Арматура d=8 мм А240 | т |  |  | Ф = 8 А-I (A240) | 1.3-4-2 | Арматурные заготовки (стержни, хомуты и т.п.), не собранные в каркасы или сетки, углеродистая сталь общего назначения и арматурная сталь гладкая, класс А-I, диаметр 8 мм | т
Надземная часть здания (выше отм. 0,000) | Монолитные ж/б конструкции. | Покрытия | IfcSlab | 3.2 | Арматура d=16 мм А240 | т |  |  | 16<=Ф<=18 А-I (A240) | 1.3-4-5 | Арматурные заготовки (стержни, хомуты и т.п.), не собранные в каркасы или сетки, углеродистая сталь общего назначения и арматурная сталь гладкая, класс А-I, диаметр от 16 до 18 мм | т
Надземная часть здания (выше отм. 0,000) | Монолитные ж/б конструкции. | Покрытия | IfcSlab | 3.3 | Арматура d=8 мм А500С | т |  |  | Ф = 8 А-III (A500, А500С) | 1.3-4-20 | Арматурные заготовки (стержни, хомуты и т.п.), не собранные в каркасы или сетки, арматурная сталь периодического профиля, класс А-III, диаметр 8 мм | т
Надземная часть здания (выше отм. 0,000) | Монолитные ж/б конструкции. | Покрытия | IfcSlab | 3.4 | Арматура d=10 мм А500С | т |  |  | Ф = 10 А-III (A500, А500С) | 1.3-4-21 | Арматурные заготовки (стержни, хомуты и т.п.), не собранные в каркасы или сетки, арматурная сталь периодического профиля, класс А-III, диаметр 10 мм | т
Надземная часть здания (выше отм. 0,000) | Монолитные ж/б конструкции. | Покрытия | IfcSlab | 3.5 | Арматура d=12 мм А500С | т |  |  | 12<=Ф<=14 А-III (A500, А500С) | 1.3-4-22 | Арматурные заготовки (стержни, хомуты и т.п.), не собранные в каркасы или сетки, арматурная сталь периодического профиля, класс А-III, диаметр от 12 до 14 мм | т
Надземная часть здания (выше отм. 0,000) | Монолитные ж/б конструкции. | Покрытия | IfcSlab | 3.6 | Арматура d=16 мм А500С | т |  |  | 16<=Ф<=18 А-III (A500, А500С) | 1.3-4-23 | Арматурные заготовки (стержни, хомуты и т.п.), не собранные в каркасы или сетки, арматурная сталь периодического профиля, класс А-III, диаметр от 16 до 18 мм | т
Надземная часть здания (выше отм. 0,000) | Монолитные ж/б конструкции. | Покрытия | IfcSlab | 3.7 | Арматура d=20 мм А500С | т |  |  | 20<=Ф<=22 А-III (A500, А500С) | 1.3-4-24 | Арматурные заготовки (стержни, хомуты и т.п.), не собранные в каркасы или сетки, арматурная сталь периодического профиля, класс А-III, диаметр от 20 до 22 мм | т
Надземная часть здания (выше отм. 0,000) | Монолитные ж/б конструкции. | Покрытия | IfcSlab | 3.8 | Арматура d=25 мм А500С | т |  |  | 25<=Ф<=28 А-III (A500, А500С) | 1.3-4-25 | Арматурные заготовки (стержни, хомуты и т.п.), не собранные в каркасы или сетки, арматурная сталь периодического профиля, класс А-III, диаметр от 25 до 28 мм | т
Надземная часть здания (выше отм. 0,000) | Монолитные ж/б конструкции. | Покрытия | IfcSlab | 4 | Устройство арматурных каркасов | т | IfcReinforcingMesh чаще всего не моделируется |  | 57<H<75 м Закладные детали | 3.6-92-7 | Установка закладных деталей монолитных железобетонных конструкций надземной части зданий при высоте здания более 57 до 75 м | 1 Т |  | H - высота здания, м
Надземная часть здания (выше отм. 0,000) | Монолитные ж/б конструкции. | Покрытия | IfcSlab | 5 | Бетонирование монолитных железобетонных конструкций покрытий | м3 | IfcSlab | (l*b*t)/100 | 57<H<75 м S<10 м2 | 3.6-93-9 | Бетонирование по схеме "кран-бадья" монолитных железобетонных конструкций перекрытий при площади перекрытия между осями колонн или стен до 10 м2, надземной части зданий при высоте здания более 57 до 75 м | 100 м3 |  | l - длина, м b - ширина, м t - толщина, м H - высота здания, м
Надземная часть здания (выше отм. 0,000) | Монолитные ж/б конструкции. | Покрытия | IfcSlab | 5 | Бетонирование монолитных железобетонных конструкций покрытий | м3 | IfcSlab | (l*b*t)/100 | 57<H<75 м 10<S<20 м2 | 3.6-93-10 | Бетонирование по схеме "кран-бадья" монолитных железобетонных конструкций перекрытий при площади перекрытия между осями колонн или стен до 20 м2, надземной части зданий при высоте здания более 57 до 75 м | 100 м3 |  | l - длина, м b - ширина, м t - толщина, м H - высота здания, м
Надземная часть здания (выше отм. 0,000) | Монолитные ж/б конструкции. | Покрытия | IfcSlab | 5 | Бетонирование монолитных железобетонных конструкций покрытий | м3 | IfcSlab | (l*b*t)/100 | 57<H<75 м 10<S<20 м2 | 3.6-93-11 | Бетонирование по схеме "кран-бадья" монолитных железобетонных конструкций перекрытий при площади перекрытия между осями колонн или стен более 20 м2, надземной части зданий при высоте здания более 57 до 75 м | 100 м3 |  | l - длина, м b - ширина, м t - толщина, м H - высота здания, м
Надземная часть здания (выше отм. 0,000) | Монолитные ж/б конструкции. | Покрытия | IfcSlab | 5.1 | Бетон В25, W6, F100 | м3 |  | l*b*t | В25 F100 W6 гранитный щебень | 1.3-1-154 | Смесь бетонная тяжелого бетона БСТ на гранитном щебне, крупность заполнителя от 5 до 20 мм, класс прочности В25 (М350), П4, F100, W6 | м3 |  | l - длина, м b - ширина, м t - толщина, м
Надземная часть здания (выше отм. 0,000) | Монолитные ж/б конструкции. | Покрытия | IfcSlab | 5.2 | Бетон В30, W6, F150 | м3 |  | l*b*t | В30 F150 W6 гранитный щебень | 1.3-1-155 | Смесь бетонная тяжелого бетона БСТ на гранитном щебне, крупность заполнителя от 5 до 20 мм, класс прочности В30 (М400), П3, F150, W6 | м3 |  | l - длина, м b - ширина, м t - толщина, м
Надземная часть здания (выше отм. 0,000) | Монолитные ж/б конструкции. | Покрытия | IfcSlab | 5.3 | Бетон В35, W6, F150 | м3 |  | l*b*t | B35 F150 W6 гранитный щебень | 1.3-1-158 | Смесь бетонная тяжелого бетона БСТ на гранитном щебне, крупность заполнителя от 5 до 20 мм, класс прочности В35 (М450), П4, F150, W6 | м3 |  | l - длина, м b - ширина, м t - толщина, м
Надземная часть здания (выше отм. 0,000) | Монолитные ж/б конструкции. | Покрытия | IfcSlab |  |  |  |  | l*b*t |  | 3.6-98-1 | Уход за бетоном при среднесуточной температуре воздуха +5 градусов C и выше | 1 м3 |  | l - длина, м b - ширина, м t - толщина, м
Надземная часть здания (выше отм. 0,000) | Монолитные ж/б конструкции. | Покрытия | IfcSlab | 6 | Установка химических анкеров | шт | не моделируется |  |  | 3.9-72-1 | Установка химических анкеров в готовые отверстия | 100 компл. | кол-во/100
Надземная часть здания (выше отм. 0,000) | Монолитные ж/б конструкции. | Покрытия | IfcSlab | 6.1 | Химический анкер Masterflow 932 AN (или аналог) | шт. |  |  |  | КА п.2 | Химический анкер MasterFlow920 | шт.
Надземная часть здания (выше отм. 0,000) | Монолитные ж/б конструкции. | Покрытия | IfcSlab | 7 | Устройство термовкладышей | м3 | IfcCovering | l*b*t |  | 3.26-27-1 | Теплоизоляция покрытий и перекрытий изделиями из волокнистых и зернистых материалов насухо (термовкладыши) | 1 м3 изоляции |  | l - длина элемента изоляции, м b - ширина элемента изоляции, м t - толщина элемента изоляции, м
Надземная часть здания (выше отм. 0,000) | Монолитные ж/б конструкции. | Покрытия | IfcSlab | 7.1 | Плиты теплоизоляционные из экструдированного пенополистирола со ступенчатой формой кромки, плотность от 33 до 38 кг/м3, группа горючести Г4 | м3 |  | l*b*t | 38<=ρ<=42, кг/м3 | 1.1-1-3304 | Плиты теплоизоляционные из экструдированного пенополистирола со ступенчатой формой кромки, плотность от 33 до 38 кг/м3, группа горючести Г4 | м3 |  | l - длина элемента изоляции, м b - ширина элемента изоляции, м t - толщина элемента изоляции, м
Надземная часть здания (выше отм. 0,000) | Монолитные ж/б конструкции. | Покрытия | IfcSlab | 8 | Устройство мембран-карт гидроизоляционной и дренажной защиты полов | м2 | IfcCovering | (l*b)/100 |  | 3.8-47-1 | Устройство систем дренажа и гидроизоляции ПВП мембраной, защитная система дренажа полов | 100 м2 |  | l - длина элемента изоляции, м b - ширина элемента изоляции, м
Надземная часть здания (выше отм. 0,000) | Монолитные ж/б конструкции. | Покрытия | IfcSlab | 8.1 | Профилированная мембрана | м2 |  | l*b |  | 1.1-1-4380 | Мембрана гидроизоляционная защитно-дренажная, профилированная, из полиэтилена высокой плотности, с двойным механическим замком, толщина 0,65 мм | м2 |  | l - длина элемента изоляции, м b - ширина элемента изоляции, м
Надземная часть здания (выше отм. 0,000) | Монолитные ж/б конструкции. | Покрытия | IfcSlab | 9 | Устройство засыпки фундаментных балок песчаным грунтом | м3 | не моделируется | (l*b*t)/100 |  | 3.6-14-1 | Устройство засыпки фундаментных балок песком | 100 м3 засыпки
Надземная часть здания (выше отм. 0,000) | Монолитные ж/б конструкции. | Покрытия | IfcSlab | 9.1 | Грунт песчаный | м3 |  | l*b*t |  | 1.1-1-4474 | Грунт песчаный | м3
Надземная часть здания (выше отм. 0,000) | Монолитные ж/б конструкции. | Колонны | IfcColumn | 1 | Монтаж/демонтаж опалубки | м2 | не моделируется | (P*h)/100 | P<1200 57<H<75 м | 3.6-90-2 | Монтаж опалубки монолитных железобетонных конструкций колонн периметром до 1200 мм надземной части зданий при высоте здания более 57 до 75 м | 100 м2 |  | P - периметр, м h - высота колонны, м Н - высота здания, м
Надземная часть здания (выше отм. 0,000) | Монолитные ж/б конструкции. | Колонны | IfcColumn | 1 | Монтаж/демонтаж опалубки | м2 | не моделируется | (P*h)/100 | P>1200 57<H<75 м | 3.6-90-3 | Монтаж опалубки монолитных железобетонных конструкций колонн периметром более 1200 мм надземной части зданий при высоте здания более 57 до 75 м | 100 м2 |  | P - периметр, м h - высота колонны, м Н - высота здания, м
Надземная часть здания (выше отм. 0,000) | Монолитные ж/б конструкции. | Колонны | IfcColumn | 1 | Монтаж/демонтаж опалубки | м2 | не моделируется | (P*h)/100 | P<1200 57<H<75 м | 3.6-91-2 | Демонтаж опалубки монолитных железобетонных конструкций колонн периметром до 1200 мм надземной части зданий при высоте здания более 57 до 75 м | 100 м2 |  | P - периметр, м h - высота колонны, м Н - высота здания, м
Надземная часть здания (выше отм. 0,000) | Монолитные ж/б конструкции. | Колонны | IfcColumn | 1 | Монтаж/демонтаж опалубки | м2 | не моделируется | (P*h)/100 | P>1200 57<H<75 м | 3.6-91-3 | Демонтаж опалубки монолитных железобетонных конструкций колонн периметром более 1200 мм надземной части зданий при высоте здания более 57 до 75 м | 100 м2 |  | P - периметр, м h - высота колонны, м Н - высота здания, м
Надземная часть здания (выше отм. 0,000) | Монолитные ж/б конструкции. | Колонны | IfcColumn | 2 | Устройство арматурных стержней | т | IfcReinforcingBar чаще всего не моделируется |  | 57<H<75 м Стержни | 3.6-92-4 | Установка арматурных изделий, отдельных стержней в опалубку монолитных железобетонных конструкций колонн надземной части зданий при высоте здания более 57 до 75 м | 1 Т |  | H - высота здания, м
Надземная часть здания (выше отм. 0,000) | Монолитные ж/б конструкции. | Колонны | IfcColumn | 2.1 | Арматура d=8 мм А500С | т |  |  | Ф = 8 А-III (A500, А500С) | 1.3-4-20 | Арматурные заготовки (стержни, хомуты и т.п.), не собранные в каркасы или сетки, арматурная сталь периодического профиля, класс А-III, диаметр 8 мм | т
Надземная часть здания (выше отм. 0,000) | Монолитные ж/б конструкции. | Колонны | IfcColumn | 2.2 | Арматура d=10 мм А500С | т |  |  | Ф = 10 А-III (A500, А500С) | 1.3-4-21 | Арматурные заготовки (стержни, хомуты и т.п.), не собранные в каркасы или сетки, арматурная сталь периодического профиля, класс А-III, диаметр 10 мм | т
Надземная часть здания (выше отм. 0,000) | Монолитные ж/б конструкции. | Колонны | IfcColumn | 2.3 | Арматура d=12 мм А500С | т |  |  | 12<=Ф<=14 А-III (A500, А500С) | 1.3-4-22 | Арматурные заготовки (стержни, хомуты и т.п.), не собранные в каркасы или сетки, арматурная сталь периодического профиля, класс А-III, диаметр от 12 до 14 мм | т
Надземная часть здания (выше отм. 0,000) | Монолитные ж/б конструкции. | Колонны | IfcColumn | 2.4 | Арматура d=16 мм А500С | т |  |  | 16<=Ф<=18 А-III (A500, А500С) | 1.3-4-23 | Арматурные заготовки (стержни, хомуты и т.п.), не собранные в каркасы или сетки, арматурная сталь периодического профиля, класс А-III, диаметр от 16 до 18 мм | т
Надземная часть здания (выше отм. 0,000) | Монолитные ж/б конструкции. | Колонны | IfcColumn | 2.5 | Арматура d=20 мм А500С | т |  |  | 20<=Ф<=22 А-III (A500, А500С) | 1.3-4-24 | Арматурные заготовки (стержни, хомуты и т.п.), не собранные в каркасы или сетки, арматурная сталь периодического профиля, класс А-III, диаметр от 20 до 22 мм | т
Надземная часть здания (выше отм. 0,000) | Монолитные ж/б конструкции. | Колонны | IfcColumn | 2.6 | Арматура d=25 мм А500С | т |  |  | 25<=Ф<=28 А-III (A500, А500С) | 1.3-4-25 | Арматурные заготовки (стержни, хомуты и т.п.), не собранные в каркасы или сетки, арматурная сталь периодического профиля, класс А-III, диаметр от 25 до 28 мм | т
Надземная часть здания (выше отм. 0,000) | Монолитные ж/б конструкции. | Колонны | IfcColumn | 2.7 | Арматура d=32 мм А500С | т |  |  | Ф = 32 А-III (A500, А500С) | 1.3-4-26 | Арматурные заготовки (стержни, хомуты и т.п.), не собранные в каркасы или сетки, арматурная сталь периодического профиля, класс А-III, диаметр 32 мм | т
Надземная часть здания (выше отм. 0,000) | Монолитные ж/б конструкции. | Колонны | IfcColumn | 2.8 | Арматура d=36 мм А500С | т |  |  | 36<=Ф<=40 А-III (A500, А500С) | 1.3-4-27 | Арматурные заготовки (стержни, хомуты и т.п.), не собранные в каркасы или сетки, арматурная сталь периодического профиля, класс А-III, диаметр от 36 до 40 мм | т
Надземная часть здания (выше отм. 0,000) | Монолитные ж/б конструкции. | Колонны | IfcColumn | 3 | Бетонирование монолитных железобетонных конструкций колонн | м3 | IfcColumn | (S*h)/100 | a<300 мм 57<H<75 м | 3.6-93-6 | Бетонирование по схеме "кран-бадья" монолитных железобетонных конструкций колонн при наименьшей стороне поперечного сечения до 300 мм, надземной части зданий при высоте здания более 57 до 75 м | 100 м3 |  | a - наименьшая сторона сечения, мм h - высота, м S - площадь, м2 H - высота здания, м
Надземная часть здания (выше отм. 0,000) | Монолитные ж/б конструкции. | Колонны | IfcColumn | 3 | Бетонирование монолитных железобетонных конструкций колонн | м3 | IfcColumn | (S*h)/100 | 300<a<500 мм 57<H<75 м | 3.6-93-7 | Бетонирование по схеме "кран-бадья" монолитных железобетонных конструкций колонн при наименьшей стороне поперечного сечения до 500 мм, надземной части зданий при высоте здания более 57 до 75 м | 100 м3 |  | a - наименьшая сторона сечения, мм h - высота, м S - площадь, м2 H - высота здания, м
Надземная часть здания (выше отм. 0,000) | Монолитные ж/б конструкции. | Колонны | IfcColumn | 3 | Бетонирование монолитных железобетонных конструкций колонн | м3 | IfcColumn | (S*h)/100 | a>500 мм 57<H<75 м | 3.6-93-8 | Бетонирование по схеме "кран-бадья" монолитных железобетонных конструкций колонн при наименьшей стороне поперечного сечения более 500 мм, надземной части зданий при высоте здания более 57 до 75 м | 100 м3 |  | a - наименьшая сторона сечения, мм h - высота, м S - площадь, м2 H - высота здания, м
Надземная часть здания (выше отм. 0,000) | Монолитные ж/б конструкции. | Колонны | IfcColumn | 3.1 | Бетон В30, W6, F150 | м3 |  | S*h | В30 F150 W6 гранитный щебень | 1.3-1-155 | Смесь бетонная тяжелого бетона БСТ на гранитном щебне, крупность заполнителя от 5 до 20 мм, класс прочности В30 (М400), П3, F150, W6 | м3
Надземная часть здания (выше отм. 0,000) | Монолитные ж/б конструкции. | Колонны | IfcColumn | 3.2 | Бетон В35, W6, F150 | м3 |  | S*h | B35 F150 W6 гранитный щебень | 1.3-1-158 | Смесь бетонная тяжелого бетона БСТ на гранитном щебне, крупность заполнителя от 5 до 20 мм, класс прочности В35 (М450), П4, F150, W6 | м3
Надземная часть здания (выше отм. 0,000) | Монолитные ж/б конструкции. | Колонны | IfcColumn | [6 empty] | 3.6-98-1 | Уход за бетоном при среднесуточной температуре воздуха +5 градусов C и выше | 1 м3
Надземная часть здания (выше отм. 0,000) | Монолитные ж/б конструкции. | Колонны | IfcColumn | 4 | Установка химических анкеров | шт. | не моделируется |  |  | 3.9-72-1 | Установка химических анкеров в готовые отверстия | 100 компл. | кол-во/100
Надземная часть здания (выше отм. 0,000) | Монолитные ж/б конструкции. | Колонны | IfcColumn | 4.1 | Химический анкер Masterflow 932 AN (или аналог) | шт. |  |  |  | КА п.2 | Химический анкер MasterFlow920 | шт.
Надземная часть здания (выше отм. 0,000) | Монолитные ж/б конструкции. | Балки | IfcBeam | 1 | Монтаж/демонтаж опалубки | м2 | не моделируется | (2*(l*h)+(l*b))/100 | 57<H<75 м | 3.6-90-4 | Монтаж опалубки монолитных железобетонных конструкций перекрытий надземной части зданий при высоте здания более 57 до 75 м | 100 м2 |  | l - длина балки, м b - ширина балки, м h - высота балки, м H - высота здания, м
Надземная часть здания (выше отм. 0,000) | Монолитные ж/б конструкции. | Балки | IfcBeam | 1 | Монтаж/демонтаж опалубки | м2 | не моделируется | (2*(l*h)+(l*b))/100 | 57<H<75 м | 3.6-91-4 | Демонтаж опалубки монолитных железобетонных конструкций перекрытий надземной части зданий при высоте здания более 57 до 75 м | 100 м2 |  | l - длина балки, м b - ширина балки, м h - высота балки, м H - высота здания, м
Надземная часть здания (выше отм. 0,000) | Монолитные ж/б конструкции. | Балки | IfcBeam | 2 | Устройство арматурных каркасов | т | IfcReinforcingMesh чаще всего не моделируется |  | 57<H<75 м Каркасы | 3.6-92-2 | Установка арматурных изделий, каркасов и сеток в опалубку монолитных железобетонных конструкций перекрытий надземной части зданий при высоте здания более 57 до 75 м | 1 Т |  | H - высота здания, м
Надземная часть здания (выше отм. 0,000) | Монолитные ж/б конструкции. | Балки | IfcBeam | 3 | Устройство арматурных стержней | т | IfcReinforcingBar чаще всего не моделируется |  | 57<H<75 м Стержни | 3.6-92-5 | Установка арматурных изделий, отдельных стержней в опалубку монолитных железобетонных конструкций перекрытий надземной части зданий при высоте здания более 57 до 75 м | 1 Т |  | H - высота здания, м
Надземная часть здания (выше отм. 0,000) | Монолитные ж/б конструкции. | Балки | IfcBeam | 3.1 | Арматура d=8 мм А500С | т |  |  | Ф = 8 А-III (A500, А500С) | 1.3-4-20 | Арматурные заготовки (стержни, хомуты и т.п.), не собранные в каркасы или сетки, арматурная сталь периодического профиля, класс А-III, диаметр 8 мм | т
Надземная часть здания (выше отм. 0,000) | Монолитные ж/б конструкции. | Балки | IfcBeam | 3.2 | Арматура d=10 мм А500С | т |  |  | Ф = 10 А-III (A500, А500С) | 1.3-4-21 | Арматурные заготовки (стержни, хомуты и т.п.), не собранные в каркасы или сетки, арматурная сталь периодического профиля, класс А-III, диаметр 10 мм | т
Надземная часть здания (выше отм. 0,000) | Монолитные ж/б конструкции. | Балки | IfcBeam | 3.3 | Арматура d=12 мм А500С | т |  |  | 12<=Ф<=14 А-III (A500, А500С) | 1.3-4-22 | Арматурные заготовки (стержни, хомуты и т.п.), не собранные в каркасы или сетки, арматурная сталь периодического профиля, класс А-III, диаметр от 12 до 14 мм | т
Надземная часть здания (выше отм. 0,000) | Монолитные ж/б конструкции. | Балки | IfcBeam | 3.4 | Арматура d=16 мм А500С | т |  |  | 16<=Ф<=18 А-III (A500, А500С) | 1.3-4-23 | Арматурные заготовки (стержни, хомуты и т.п.), не собранные в каркасы или сетки, арматурная сталь периодического профиля, класс А-III, диаметр от 16 до 18 мм | т
Надземная часть здания (выше отм. 0,000) | Монолитные ж/б конструкции. | Балки | IfcBeam | 3.5 | Арматура d=20 мм А500С | т |  |  | 20<=Ф<=22 А-III (A500, А500С) | 1.3-4-24 | Арматурные заготовки (стержни, хомуты и т.п.), не собранные в каркасы или сетки, арматурная сталь периодического профиля, класс А-III, диаметр от 20 до 22 мм | т
Надземная часть здания (выше отм. 0,000) | Монолитные ж/б конструкции. | Балки | IfcBeam | 3.6 | Арматура d=25 мм А500С | т |  |  | 25<=Ф<=28 А-III (A500, А500С) | 1.3-4-25 | Арматурные заготовки (стержни, хомуты и т.п.), не собранные в каркасы или сетки, арматурная сталь периодического профиля, класс А-III, диаметр от 25 до 28 мм | т
Надземная часть здания (выше отм. 0,000) | Монолитные ж/б конструкции. | Балки | IfcBeam | 3.7 | Арматура d=32 мм А500С | т |  |  | Ф = 32 А-III (A500, А500С) | 1.3-4-26 | Арматурные заготовки (стержни, хомуты и т.п.), не собранные в каркасы или сетки, арматурная сталь периодического профиля, класс А-III, диаметр 32 мм | т
Надземная часть здания (выше отм. 0,000) | Монолитные ж/б конструкции. | Балки | IfcBeam | 3.8 | Арматура d=36 мм А500С | т |  |  | 36<=Ф<=40 А-III (A500, А500С) | 1.3-4-27 | Арматурные заготовки (стержни, хомуты и т.п.), не собранные в каркасы или сетки, арматурная сталь периодического профиля, класс А-III, диаметр от 36 до 40 мм | т
Надземная часть здания (выше отм. 0,000) | Монолитные ж/б конструкции. | Балки | IfcBeam | 4 | Устройство закладных деталей | т | IfcElementAssembly IfcDiscreteAccessory IfcPlate |  | 57<H<75 м Закладные детали | 3.6-92-7 | Установка закладных деталей монолитных железобетонных конструкций надземной части зданий при высоте здания более 57 до 75 м | 1 Т |  | H - высота здания, м
Надземная часть здания (выше отм. 0,000) | Монолитные ж/б конструкции. | Балки | IfcBeam | 5 | Бетонирование монолитных железобетонных конструкций балок | м3 | IfcBeam | (l*b*h)/100 | 57<H<75 м S<10 м2 | 3.6-93-9 | Бетонирование по схеме "кран-бадья" монолитных железобетонных конструкций перекрытий при площади перекрытия между осями колонн или стен до 10 м2, надземной части зданий при высоте здания более 57 до 75 м | 100 м3 |  | l - длина балки, м b - ширина балки, м h - высота балки, м H - высота здания, м S - площадь, м2
Надземная часть здания (выше отм. 0,000) | Монолитные ж/б конструкции. | Балки | IfcBeam | 5 | Бетонирование монолитных железобетонных конструкций балок | м3 | IfcBeam | (l*b*h)/100 | 57<H<75 м 10<S<20 м2 | 3.6-93-10 | Бетонирование по схеме "кран-бадья" монолитных железобетонных конструкций перекрытий при площади перекрытия между осями колонн или стен до 20 м2, надземной части зданий при высоте здания более 57 до 75 м | 100 м3 |  | l - длина балки, м b - ширина балки, м h - высота балки, м H - высота здания, м S - площадь, м2
Надземная часть здания (выше отм. 0,000) | Монолитные ж/б конструкции. | Балки | IfcBeam | 5 | Бетонирование монолитных железобетонных конструкций балок | м3 | IfcBeam | (l*b*h)/100 | 57<H<75 м 10<S<20 м2 | 3.6-93-11 | Бетонирование по схеме "кран-бадья" монолитных железобетонных конструкций перекрытий при площади перекрытия между осями колонн или стен более 20 м2, надземной части зданий при высоте здания более 57 до 75 м | 100 м3 |  | l - длина балки, м b - ширина балки, м h - высота балки, м H - высота здания, м S - площадь, м2
Надземная часть здания (выше отм. 0,000) | Монолитные ж/б конструкции. | Балки | IfcBeam | 5.1 | Бетон В30, W6, F150 | м3 |  | l*b*h | В30 F150 W6 гранитный щебень | 1.3-1-155 | Смесь бетонная тяжелого бетона БСТ на гранитном щебне, крупность заполнителя от 5 до 20 мм, класс прочности В30 (М400), П3, F150, W6 | м3
Надземная часть здания (выше отм. 0,000) | Монолитные ж/б конструкции. | Балки | IfcBeam | 5.2 | Бетон В35, W6, F150 | м3 |  | l*b*h | B35 F150 W6 гранитный щебень | 1.3-1-158 | Смесь бетонная тяжелого бетона БСТ на гранитном щебне, крупность заполнителя от 5 до 20 мм, класс прочности В35 (М450), П4, F150, W6 | м3
Надземная часть здания (выше отм. 0,000) | Монолитные ж/б конструкции. | Балки | IfcBeam |  |  |  |  | l*b*h |  | 3.6-98-1 | Уход за бетоном при среднесуточной температуре воздуха +5 градусов C и выше | 1 м3 |  | l - длина балки, м b - ширина балки, м h - высота балки, м H - высота здания, м S - площадь, м2
Надземная часть здания (выше отм. 0,000) | Монолитные ж/б конструкции. | Парапеты | IfcWall | 1 | Монтаж/демонтаж опалубки | м2 | не моделируется | (l*h)/100 | 57<H<75 м | 3.6-90-1 | Монтаж опалубки монолитных железобетонных конструкций стен надземной части зданий при высоте здания более 57 до 75 м | 100 м2 |  | l - длина стены, м h - высота стены, м H - высота здания, м
Надземная часть здания (выше отм. 0,000) | Монолитные ж/б конструкции. | Парапеты | IfcWall | 1 | Монтаж/демонтаж опалубки | м2 | не моделируется | (l*h)/100 | 57<H<75 м | 3.6-91-1 | Демонтаж опалубки монолитных железобетонных конструкций стен надземной части зданий при высоте здания более 57 до 75 м | 100 м2 |  | l - длина стены, м h - высота стены, м H - высота здания, м
Надземная часть здания (выше отм. 0,000) | Монолитные ж/б конструкции. | Парапеты | IfcWall | 2 | Устройство арматурных каркасов | т | IfcReinforcingMesh чаще всего не моделируется |  | 57<H<75 м Каркасы | 3.6-92-1 | Установка арматурных изделий, каркасов и сеток в опалубку монолитных железобетонных конструкций стен надземной части зданий при высоте здания более 57 до 75 м | 1 Т |  | H - высота здания, м
Надземная часть здания (выше отм. 0,000) | Монолитные ж/б конструкции. | Парапеты | IfcWall | 3 | Устройство арматурных стержней | т | IfcReinforcingBar чаще всего не моделируется |  | 57<H<75 м Стержни | 3.6-92-3 | Установка арматурных изделий, отдельных стержней в опалубку монолитных железобетонных конструкций стен надземной части зданий при высоте здания более 57 до 75 м | 1 Т |  | H - высота здания, м
Надземная часть здания (выше отм. 0,000) | Монолитные ж/б конструкции. | Парапеты | IfcWall | 3.1 | Арматура d=8 мм А500С | т |  |  | Ф = 8 А-III (A500, А500С) | 1.3-4-20 | Арматурные заготовки (стержни, хомуты и т.п.), не собранные в каркасы или сетки, арматурная сталь периодического профиля, класс А-III, диаметр 8 мм | т
Надземная часть здания (выше отм. 0,000) | Монолитные ж/б конструкции. | Парапеты | IfcWall | 3.2 | Арматура d=10 мм А500С | т |  |  | Ф = 10 А-III (A500, А500С) | 1.3-4-21 | Арматурные заготовки (стержни, хомуты и т.п.), не собранные в каркасы или сетки, арматурная сталь периодического профиля, класс А-III, диаметр 10 мм | т
Надземная часть здания (выше отм. 0,000) | Монолитные ж/б конструкции. | Парапеты | IfcWall | 3.3 | Арматура d=12 мм А500С | т |  |  | 12<=Ф<=14 А-III (A500, А500С) | 1.3-4-22 | Арматурные заготовки (стержни, хомуты и т.п.), не собранные в каркасы или сетки, арматурная сталь периодического профиля, класс А-III, диаметр от 12 до 14 мм | т
Надземная часть здания (выше отм. 0,000) | Монолитные ж/б конструкции. | Парапеты | IfcWall | 3.4 | Арматура d=16 мм А500С | т |  |  | 16<=Ф<=18 А-III (A500, А500С) | 1.3-4-23 | Арматурные заготовки (стержни, хомуты и т.п.), не собранные в каркасы или сетки, арматурная сталь периодического профиля, класс А-III, диаметр от 16 до 18 мм | т
Надземная часть здания (выше отм. 0,000) | Монолитные ж/б конструкции. | Парапеты | IfcWall | 3.5 | Арматура d=20 мм А500С | т |  |  | 20<=Ф<=22 А-III (A500, А500С) | 1.3-4-24 | Арматурные заготовки (стержни, хомуты и т.п.), не собранные в каркасы или сетки, арматурная сталь периодического профиля, класс А-III, диаметр от 20 до 22 мм | т
Надземная часть здания (выше отм. 0,000) | Монолитные ж/б конструкции. | Парапеты | IfcWall | 4 | Устройство закладных деталей | т | IfcElementAssembly IfcDiscreteAccessory IfcPlate |  | 57<H<75 м Закладные детали | 3.6-92-7 | Установка закладных деталей монолитных железобетонных конструкций надземной части зданий при высоте здания более 57 до 75 м | 1 Т |  | H - высота здания, м
Надземная часть здания (выше отм. 0,000) | Монолитные ж/б конструкции. | Парапеты | IfcWall | 5 | Бетонирование монолитных железобетонных конструкций парапетов | м3 | IfcWall | (l*h*t)/100 | t<100 мм 57<H<75 м | 3.6-93-1 | Бетонирование по схеме "кран-бадья" монолитных железобетонных конструкций стен толщиной до 100 мм, надземной части зданий при высоте здания более 57 до 75 м | 100 м3 |  | l - длина стены, м h - высота стены, м t - толщина стены, м H - высота здания, м
Надземная часть здания (выше отм. 0,000) | Монолитные ж/б конструкции. | Парапеты | IfcWall | 5 | Бетонирование монолитных железобетонных конструкций парапетов | м3 | IfcWall | (l*h*t)/100 | 100<t<150 мм 57<H<75 м | 3.6-93-2 | Бетонирование по схеме "кран-бадья" монолитных железобетонных конструкций стен толщиной до 150 мм, надземной части зданий при высоте здания более 57 до 75 м | 100 м3 |  | l - длина стены, м h - высота стены, м t - толщина стены, м H - высота здания, м
Надземная часть здания (выше отм. 0,000) | Монолитные ж/б конструкции. | Парапеты | IfcWall | 5 | Бетонирование монолитных железобетонных конструкций парапетов | м3 | IfcWall | (l*h*t)/100 | 150<t<200 мм 57<H<75 м | 3.6-93-3 | Бетонирование по схеме "кран-бадья" монолитных железобетонных конструкций стен толщиной до 200 мм, надземной части зданий при высоте здания более 57 до 75 м | 100 м3 |  | l - длина стены, м h - высота стены, м t - толщина стены, м H - высота здания, м
Надземная часть здания (выше отм. 0,000) | Монолитные ж/б конструкции. | Парапеты | IfcWall | 5 | Бетонирование монолитных железобетонных конструкций парапетов | м3 | IfcWall | (l*h*t)/100 | 200<t<300 мм 57<H<75 м | 3.6-93-4 | Бетонирование по схеме "кран-бадья" монолитных железобетонных конструкций стен толщиной до 300 мм, надземной части зданий при высоте здания более 57 до 75 м | 100 м3 |  | l - длина стены, м h - высота стены, м t - толщина стены, м H - высота здания, м
Надземная часть здания (выше отм. 0,000) | Монолитные ж/б конструкции. | Парапеты | IfcWall | 5 | Бетонирование монолитных железобетонных конструкций парапетов | м3 | IfcWall | (l*h*t)/100 | t>300 мм 57<H<75 м | 3.6-93-5 | Бетонирование по схеме "кран-бадья" монолитных железобетонных конструкций стен толщиной более 300 мм, надземной части зданий при высоте здания более 57 до 75 м | 100 м3 |  | l - длина стены, м h - высота стены, м t - толщина стены, м H - высота здания, м
Надземная часть здания (выше отм. 0,000) | Монолитные ж/б конструкции. | Парапеты | IfcWall | 5.1 | Бетон В30, W6, F150 | м3 |  | l*h*t | В30 F150 W6 гранитный щебень | 1.3-1-155 | Смесь бетонная тяжелого бетона БСТ на гранитном щебне, крупность заполнителя от 5 до 20 мм, класс прочности В30 (М400), П3, F150, W6 | м3 |  | l - длина стены, м h - высота стены, м t - толщина стены, м
Надземная часть здания (выше отм. 0,000) | Монолитные ж/б конструкции. | Парапеты | IfcWall | 5.2 | Бетон В35, W6, F150 | м3 |  | l*h*t | B35 F150 W6 гранитный щебень | 1.3-1-158 | Смесь бетонная тяжелого бетона БСТ на гранитном щебне, крупность заполнителя от 5 до 20 мм, класс прочности В35 (М450), П4, F150, W6 | м3 |  | l - длина стены, м h - высота стены, м t - толщина стены, м
Надземная часть здания (выше отм. 0,000) | Монолитные ж/б конструкции. | Парапеты | IfcWall |  |  |  |  | l*h*t |  | 3.6-98-1 | Уход за бетоном при среднесуточной температуре воздуха +5 градусов C и выше | 1 м3 |  | l - длина стены, м h - высота стены, м t - толщина стены, м
Надземная часть здания (выше отм. 0,000) | Монолитные ж/б конструкции. | Парапеты | IfcWall | 6 | Устройство теплоизоляции монолитных железобетонных конструкций стен | м3 | IfcCovering | l*b*t |  | 3.26-27-1 | Теплоизоляция покрытий и перекрытий изделиями из волокнистых и зернистых материалов насухо | 1 м3 изоляции |  | l - длина элемента изоляции, м b - ширина элемента изоляции, м t - толщина элемента изоляции, м
Надземная часть здания (выше отм. 0,000) | Монолитные ж/б конструкции. | Парапеты | IfcWall | 6.1 | Плиты теплоизоляционные из экструдированного пенополистирола со ступенчатой формой кромки, плотность от 33 до 38 кг/м3, группа горючести Г4 | м3 |  | l*b*t | 33<=ρ<=38, кг/м3 | 1.1-1-3304 | Плиты теплоизоляционные из экструдированного пенополистирола со ступенчатой формой кромки, плотность от 33 до 38 кг/м3, группа горючести Г4 | м3 |  | l - длина элемента изоляции, м b - ширина элемента изоляции, м t - толщина элемента изоляции, м
Надземная часть здания (выше отм. 0,000) | Монолитные ж/б конструкции. | Парапеты | IfcWall | 7 | Устройство песчаного основания | м3 | не моделируется | l*b*t |  | 3.8-1-1 | Устройство песчаного основания под фундаменты | 1 м3 основания |  | l - длина засыпки, м b - ширина засыпки, м t - толщина засыпки, м
Надземная часть здания (выше отм. 0,000) | Монолитные ж/б конструкции. | Парапеты | IfcWall | 7.1 | Песок строительный средней крупности | м3 |  | l*b*t |  | 1.1-1-766 | Песок для строительных работ, рядовой (карьерный) | м3 |  | l - длина засыпки, м b - ширина засыпки, м t - толщина засыпки, м
Надземная часть здания (выше отм. 0,000) | Монолитные ж/б конструкции. | Лестничные площадки | IfcSlab | 1 | Монтаж/демонтаж опалубки | м2 | не моделируется |  | 57<H<75 м | 3.6-90-4 | Монтаж опалубки монолитных железобетонных конструкций перекрытий надземной части зданий при высоте здания более 57 до 75 м | 100 м2 | S/100 | S - площадь, м2 H - высота здания, м
Надземная часть здания (выше отм. 0,000) | Монолитные ж/б конструкции. | Лестничные площадки | IfcSlab | 1 | Монтаж/демонтаж опалубки | м2 | не моделируется |  | 57<H<75 м | 3.6-91-4 | Демонтаж опалубки монолитных железобетонных конструкций перекрытий надземной части зданий при высоте здания более 57 до 75 м | 100 м2 | S/100 | S - площадь, м2 H - высота здания, м
Надземная часть здания (выше отм. 0,000) | Монолитные ж/б конструкции. | Лестничные площадки | IfcSlab | 2 | Устройство арматурных каркасов | т | IfcReinforcingMesh чаще всего не моделируется |  | 57<H<75 м Каркасы | 3.6-92-2 | Установка арматурных изделий, каркасов и сеток в опалубку монолитных железобетонных конструкций перекрытий надземной части зданий при высоте здания более 57 до 75 м | 1 Т |  | H - высота здания, м
Надземная часть здания (выше отм. 0,000) | Монолитные ж/б конструкции. | Лестничные площадки | IfcSlab | 3 | Устройство арматурных стержней | т | IfcReinforcingBar чаще всего не моделируется |  | 57<H<75 м Стержни | 3.6-92-5 | Установка арматурных изделий, отдельных стержней в опалубку монолитных железобетонных конструкций перекрытий надземной части зданий при высоте здания более 57 до 75 м | 1 Т |  | H - высота здания, м
Надземная часть здания (выше отм. 0,000) | Монолитные ж/б конструкции. | Лестничные площадки | IfcSlab | 3.1 | Арматура d=8 мм А240 | т |  |  | Ф = 8 А-I (A240) | 1.3-4-2 | Арматурные заготовки (стержни, хомуты и т.п.), не собранные в каркасы или сетки, углеродистая сталь общего назначения и арматурная сталь гладкая, класс А-I, диаметр 8 мм | т
Надземная часть здания (выше отм. 0,000) | Монолитные ж/б конструкции. | Лестничные площадки | IfcSlab | 3.2 | Арматура d=8 мм А500С | т |  |  | Ф = 8 А-III (A500, А500С) | 1.3-4-20 | Арматурные заготовки (стержни, хомуты и т.п.), не собранные в каркасы или сетки, арматурная сталь периодического профиля, класс А-III, диаметр 8 мм | т
Надземная часть здания (выше отм. 0,000) | Монолитные ж/б конструкции. | Лестничные площадки | IfcSlab | 3.3 | Арматура d=10 мм А500С | т |  |  | Ф = 10 А-III (A500, А500С) | 1.3-4-21 | Арматурные заготовки (стержни, хомуты и т.п.), не собранные в каркасы или сетки, арматурная сталь периодического профиля, класс А-III, диаметр 10 мм | т
Надземная часть здания (выше отм. 0,000) | Монолитные ж/б конструкции. | Лестничные площадки | IfcSlab | 3.4 | Арматура d=12 мм А500С | т |  |  | 12<=Ф<=14 А-III (A500, А500С) | 1.3-4-22 | Арматурные заготовки (стержни, хомуты и т.п.), не собранные в каркасы или сетки, арматурная сталь периодического профиля, класс А-III, диаметр от 12 до 14 мм | т
Надземная часть здания (выше отм. 0,000) | Монолитные ж/б конструкции. | Лестничные площадки | IfcSlab | 3.5 | Арматура d=16 мм А500С | т |  |  | 16<=Ф<=18 А-III (A500, А500С) | 1.3-4-23 | Арматурные заготовки (стержни, хомуты и т.п.), не собранные в каркасы или сетки, арматурная сталь периодического профиля, класс А-III, диаметр от 16 до 18 мм | т
Надземная часть здания (выше отм. 0,000) | Монолитные ж/б конструкции. | Лестничные площадки | IfcSlab | 4 | Устройство закладных деталей | т | IfcElementAssembly IfcDiscreteAccessory IfcPlate |  | 57<H<75 м Закладные детали | 3.6-92-7 | Установка закладных деталей монолитных железобетонных конструкций надземной части зданий при высоте здания более 57 до 75 м | 1 Т |  | H - высота здания, м
Надземная часть здания (выше отм. 0,000) | Монолитные ж/б конструкции. | Лестничные площадки | IfcSlab | 5 | Бетонирование монолитных железобетонных конструкций лестничных площадок | м3 | IfcSlab | (S*t)/100 | 57<H<75 м | 3.6-93-13 | Бетонирование по схеме "кран-бадья" монолитных железобетонных конструкций лестничных площадок, надземной части зданий при высоте здания более 57 до 75 м | 100 м3 |  | S - площадь, м2 t - толщина, м H - высота здания, м
Надземная часть здания (выше отм. 0,000) | Монолитные ж/б конструкции. | Лестничные площадки | IfcSlab | 5.1 | Бетон В25, W6, F100 | м3 |  | S*t | В25 F100 W6 гранитный щебень | 1.3-1-154 | Смесь бетонная тяжелого бетона БСТ на гранитном щебне, крупность заполнителя от 5 до 20 мм, класс прочности В25 (М350), П4, F100, W6 | м3 |  | S - площадь, м2 t - толщина, м
Надземная часть здания (выше отм. 0,000) | Монолитные ж/б конструкции. | Лестничные площадки | IfcSlab | 5.2 | Бетон В30, W6, F150 | м3 |  | S*t | В30 F150 W6 гранитный щебень | 1.3-1-155 | Смесь бетонная тяжелого бетона БСТ на гранитном щебне, крупность заполнителя от 5 до 20 мм, класс прочности В30 (М400), П3, F150, W6 | м3 |  | S - площадь, м2 t - толщина, м
Надземная часть здания (выше отм. 0,000) | Монолитные ж/б конструкции. | Лестничные площадки | IfcSlab |  |  |  |  | S*t |  | 3.6-98-1 | Уход за бетоном при среднесуточной температуре воздуха +5 градусов C и выше | 1 м3 |  | S - площадь, м2 t - толщина, м
Надземная часть здания (выше отм. 0,000) | Монолитные ж/б конструкции. | Лестничные марши | IfcStairFlight | 1 | Монтаж/демонтаж опалубки | м2 | не моделируется | (l*b)/100 | 57<H<75 м | 3.6-90-5 | Монтаж опалубки монолитных железобетонных конструкций лестничных маршей надземной части зданий при высоте здания более 57 до 75 м | 100 м2 |  | l - длина марша, м b - ширина марша, м H - высота здания, м
Надземная часть здания (выше отм. 0,000) | Монолитные ж/б конструкции. | Лестничные марши | IfcStairFlight | 1 | Монтаж/демонтаж опалубки | м2 | не моделируется | (l*b)/100 | 57<H<75 м | 3.6-91-5 | Демонтаж опалубки монолитных железобетонных конструкций лестничных маршей надземной части зданий при высоте здания более 57 до 75 м | 100 м2 |  | l - длина марша, м b - ширина марша, м H - высота здания, м
Надземная часть здания (выше отм. 0,000) | Монолитные ж/б конструкции. | Лестничные марши | IfcStairFlight | 2 | Устройство арматурных стержней | т | IfcReinforcingBar чаще всего не моделируется |  | 57<H<75 м Стержни | 3.6-92-6 | Установка арматурных изделий, отдельных стержней в опалубку монолитных железобетонных конструкций лестничных маршей надземной части зданий при высоте здания более 57 до 75 м | 1 Т |  | H - высота здания, м
Надземная часть здания (выше отм. 0,000) | Монолитные ж/б конструкции. | Лестничные марши | IfcStairFlight | 2.1 | Арматура d=6 мм А240 | т |  |  | 6<=Ф<=7 А-I (A240) | 1.3-4-1 | Арматурные заготовки (стержни, хомуты и т.п.), не собранные в каркасы или сетки, углеродистая сталь общего назначения и арматурная сталь гладкая, класс А-I, диаметр от 6 до 7 мм | т
Надземная часть здания (выше отм. 0,000) | Монолитные ж/б конструкции. | Лестничные марши | IfcStairFlight | 2.2 | Арматура d=8 мм А500С | т |  |  | Ф = 8 А-III (A500, А500С) | 1.3-4-20 | Арматурные заготовки (стержни, хомуты и т.п.), не собранные в каркасы или сетки, арматурная сталь периодического профиля, класс А-III, диаметр 8 мм | т
Надземная часть здания (выше отм. 0,000) | Монолитные ж/б конструкции. | Лестничные марши | IfcStairFlight | 2.3 | Арматура d=10 мм А500С | т |  |  | Ф = 10 А-III (A500, А500С) | 1.3-4-21 | Арматурные заготовки (стержни, хомуты и т.п.), не собранные в каркасы или сетки, арматурная сталь периодического профиля, класс А-III, диаметр 10 мм | т
Надземная часть здания (выше отм. 0,000) | Монолитные ж/б конструкции. | Лестничные марши | IfcStairFlight | 2.4 | Арматура d=12 мм А500С | т |  |  | 12<=Ф<=14 А-III (A500, А500С) | 1.3-4-22 | Арматурные заготовки (стержни, хомуты и т.п.), не собранные в каркасы или сетки, арматурная сталь периодического профиля, класс А-III, диаметр от 12 до 14 мм | т
Надземная часть здания (выше отм. 0,000) | Монолитные ж/б конструкции. | Лестничные марши | IfcStairFlight | 2.5 | Арматура d=16 мм А500С | т |  |  | 16<=Ф<=18 А-III (A500, А500С) | 1.3-4-23 | Арматурные заготовки (стержни, хомуты и т.п.), не собранные в каркасы или сетки, арматурная сталь периодического профиля, класс А-III, диаметр от 16 до 18 мм | т
Надземная часть здания (выше отм. 0,000) | Монолитные ж/б конструкции. | Лестничные марши | IfcStairFlight | 3 | Устройство закладных деталей | т | IfcElementAssembly IfcDiscreteAccessory IfcPlate |  | 57<H<75 м Закладные детали | 3.6-92-7 | Установка закладных деталей монолитных железобетонных конструкций надземной части зданий при высоте здания более 57 до 75 м | 1 Т |  | H - высота здания, м
Надземная часть здания (выше отм. 0,000) | Монолитные ж/б конструкции. | Лестничные марши | IfcStairFlight | 4 | Бетонирование монолитных железобетонных конструкций лестничных маршей | м3 | IfcStairFlight | (l*b*t)/100 | 57<H<75 м | 3.6-93-12 | Бетонирование по схеме "кран-бадья" монолитных железобетонных конструкций лестничных маршей, надземной части зданий при высоте здания более 57 до 75 м | 100 м3 |  | l - длина марша, м b - ширина марша, м t - толщина марша, м H - высота здания, м
Надземная часть здания (выше отм. 0,000) | Монолитные ж/б конструкции. | Лестничные марши | IfcStairFlight | 4.1 | Бетон В25, W6, F100 | м3 |  | l*b*t | В25 F100 W6 гранитный щебень | 1.3-1-154 | Смесь бетонная тяжелого бетона БСТ на гранитном щебне, крупность заполнителя от 5 до 20 мм, класс прочности В25 (М350), П4, F100, W6 | м3 |  | l - длина марша, м b - ширина марша, м t - толщина марша, м
Надземная часть здания (выше отм. 0,000) | Монолитные ж/б конструкции. | Лестничные марши | IfcStairFlight | 4.2 | Бетон В30, W6, F150 | м3 |  | l*b*t | В30 F150 W6 гранитный щебень | 1.3-1-155 | Смесь бетонная тяжелого бетона БСТ на гранитном щебне, крупность заполнителя от 5 до 20 мм, класс прочности В30 (М400), П3, F150, W6 | м3 |  | l - длина марша, м b - ширина марша, м t - толщина марша, м
Надземная часть здания (выше отм. 0,000) | Монолитные ж/б конструкции. | Лестничные марши | IfcStairFlight |  |  |  |  | l*b*t |  | 3.6-98-1 | Уход за бетоном при среднесуточной температуре воздуха +5 градусов C и выше | 1 м3 |  | l - длина марша, м b - ширина марша, м t - толщина марша, м
Надземная часть здания (выше отм. 0,000) | Монолитные ж/б конструкции. | Лестничные марши | IfcStairFlight | 5 | Устройство песчаного основания под фундаменты | м3 | не моделируется | l*b*t |  | 3.8-1-1 | Устройство песчаного основания под фундаменты | 1 м3 основания |  | l - длина, м b - ширина, м t - толщина, м
Надземная часть здания (выше отм. 0,000) | Монолитные ж/б конструкции. | Лестничные марши | IfcStairFlight | 5.1 | Песок строительный средней крупности | м3 |  | l*b*t |  | 1.1-1-766 | Песок для строительных работ, рядовой (карьерный) | м3 |  | l - длина, м b - ширина, м t - толщина, м
Надземная часть здания (выше отм. 0,000) | Монолитные ж/б конструкции. | Лестничные марши | IfcStairFlight | 6 | Установка сборных железобетонных лестничных маршей | шт. | IfcStairFlight |  |  | 3.7-20-3 | Установка лестничных маршей при наибольшей массе монтажных элементов в здании до 5 т | 100 шт. | кол-во/100
Надземная часть здания (выше отм. 0,000) | Монолитные ж/б конструкции. | Лестничные марши | IfcStairFlight | 6 | Установка сборных железобетонных лестничных маршей | шт. | IfcStairFlight |  |  | 3.7-20-7 | Установка лестничных маршей при наибольшей массе монтажных элементов в здании до 8 т | 100 шт. | кол-во/100
Надземная часть здания (выше отм. 0,000) | Монолитные ж/б конструкции. | Лестничные марши | IfcStairFlight | 6 | Установка сборных железобетонных лестничных маршей | шт. | IfcStairFlight |  |  | 3.7-20-11 | Установка лестничных маршей при наибольшей массе монтажных элементов в здании более 8 т | 100 шт. | кол-во/100
Надземная часть здания (выше отм. 0,000) | Монолитные ж/б конструкции. | Лестничные марши | IfcStairFlight | 6.1 | Марши лестничные сборные, марка ЛМ | м3 |  | l*b*t |  | 1.5-4-1287 | Марши лестничные, марка ЛМ, с чистой бетонной поверхностью, для жилых зданий | м3 |  | l - длина марша, м b - ширина марша, м t - толщина марша, м
Автостоянка | Монолитные ж/б конструкции. | Стены | IfcWall | 1 | Монтаж/демонтаж опалубки | м2 | не моделируется | (l*h)/100 | [5 empty] | l - длина стены, м h - высота стены, м
Автостоянка | Монолитные ж/б конструкции. | Стены | IfcWall | 2 | Устройство арматурных стержней | т | IfcReinforcingBar чаще всего не моделируется
Автостоянка | Монолитные ж/б конструкции. | Стены | IfcWall | 2.1 | Арматура d=8 мм А500С | т |  |  | Ф = 8 А-III (A500, А500С) | 1.3-4-20 | Арматурные заготовки (стержни, хомуты и т.п.), не собранные в каркасы или сетки, арматурная сталь периодического профиля, класс А-III, диаметр 8 мм | т
Автостоянка | Монолитные ж/б конструкции. | Стены | IfcWall | 2.2 | Арматура d=10 мм А500С | т |  |  | Ф = 10 А-III (A500, А500С) | 1.3-4-21 | Арматурные заготовки (стержни, хомуты и т.п.), не собранные в каркасы или сетки, арматурная сталь периодического профиля, класс А-III, диаметр 10 мм | т
Автостоянка | Монолитные ж/б конструкции. | Стены | IfcWall | 2.3 | Арматура d=12 мм А500С | т |  |  | 12<=Ф<=14 А-III (A500, А500С) | 1.3-4-24 | Арматурные заготовки (стержни, хомуты и т.п.), не собранные в каркасы или сетки, арматурная сталь периодического профиля, класс А-III, диаметр от 20 до 22 мм | т
Автостоянка | Монолитные ж/б конструкции. | Стены | IfcWall | 2.4 | Арматура d=16 мм А500С | т |  |  | 16<=Ф<=18 А-III (A500, А500С) | 1.3-4-23 | Арматурные заготовки (стержни, хомуты и т.п.), не собранные в каркасы или сетки, арматурная сталь периодического профиля, класс А-III, диаметр от 16 до 18 мм | т
Автостоянка | Монолитные ж/б конструкции. | Стены | IfcWall | 2.5 | Арматура d=20 мм А500С | т |  |  | 20<=Ф<=22 А-III (A500, А500С) | 1.3-4-22 | Арматурные заготовки (стержни, хомуты и т.п.), не собранные в каркасы или сетки, арматурная сталь периодического профиля, класс А-III, диаметр от 12 до 14 мм | т
Автостоянка | Монолитные ж/б конструкции. | Стены | IfcWall | 2.6 | Арматура d=25 мм А500С | т |  |  | 25<=Ф<=28 А-III (A500, А500С) | 1.3-4-21 | Арматурные заготовки (стержни, хомуты и т.п.), не собранные в каркасы или сетки, арматурная сталь периодического профиля, класс А-III, диаметр 10 мм | т
Автостоянка | Монолитные ж/б конструкции. | Стены | IfcWall | 3 | Бетонирование монолитных железобетонных конструкций стен | м3 | IfcWall | (l*h*t)/100 | [5 empty] | l - длина стены, м h - высота стены, м t - толщина стены, м
Автостоянка | Монолитные ж/б конструкции. | Стены | IfcWall | 3.1 | Бетон В35, W4, F100 | м3 |  | l*h*t | [5 empty] | l - длина стены, м h - высота стены, м t - толщина стены, м
Автостоянка | Монолитные ж/б конструкции. | Стены | IfcWall | 3.2 | Бетон В35, W6, F100 | м3 |  | l*h*t | [5 empty] | l - длина стены, м h - высота стены, м t - толщина стены, м
Автостоянка | Монолитные ж/б конструкции. | Стены | IfcWall | 3.3 | Бетон В40, W6, F100 | м3 |  | l*h*t | [5 empty] | l - длина стены, м h - высота стены, м t - толщина стены, м
Автостоянка | Монолитные ж/б конструкции. | Колонны | IfcColumn | 1 | Монтаж/демонтаж опалубки | м2 | не моделируется | (P*h)/100 | [5 empty] | P - периметр, м h - высота колонны, м
Автостоянка | Монолитные ж/б конструкции. | Колонны | IfcColumn | 2 | Устройство арматурных стержней | т | IfcReinforcingBar чаще всего не моделируется
Автостоянка | Монолитные ж/б конструкции. | Колонны | IfcColumn | 2.1 | Арматура d=10 мм А500С | т |  |  | Ф = 10 А-III (A500, А500С) | 1.3-4-21 | Арматурные заготовки (стержни, хомуты и т.п.), не собранные в каркасы или сетки, арматурная сталь периодического профиля, класс А-III, диаметр 10 мм | т
Автостоянка | Монолитные ж/б конструкции. | Колонны | IfcColumn | 2.2 | Арматура d=20 мм А500С | т |  |  | 20<=Ф<=22 А-III (A500, А500С) | 1.3-4-22 | Арматурные заготовки (стержни, хомуты и т.п.), не собранные в каркасы или сетки, арматурная сталь периодического профиля, класс А-III, диаметр от 12 до 14 мм | т
Автостоянка | Монолитные ж/б конструкции. | Колонны | IfcColumn | 2.3 | Арматура d=25 мм А500С | т |  |  | 25<=Ф<=28 А-III (A500, А500С) | 1.3-4-21 | Арматурные заготовки (стержни, хомуты и т.п.), не собранные в каркасы или сетки, арматурная сталь периодического профиля, класс А-III, диаметр 10 мм | т
Автостоянка | Монолитные ж/б конструкции. | Колонны | IfcColumn | 2.4 | Арматура d=28 мм А500С | т
Автостоянка | Монолитные ж/б конструкции. | Колонны | IfcColumn | 2.5 | Арматура d=32 мм А500С | т |  |  | Ф = 32 А-III (A500, А500С) | 1.3-4-26 | Арматурные заготовки (стержни, хомуты и т.п.), не собранные в каркасы или сетки, арматурная сталь периодического профиля, класс А-III, диаметр 32 мм | т
Автостоянка | Монолитные ж/б конструкции. | Колонны | IfcColumn | 2.6 | Арматура d=36 мм А500С | т |  |  | 36<=Ф<=40 А-III (A500, А500С) | 1.3-4-27 | Арматурные заготовки (стержни, хомуты и т.п.), не собранные в каркасы или сетки, арматурная сталь периодического профиля, класс А-III, диаметр от 36 до 40 мм | т
Автостоянка | Монолитные ж/б конструкции. | Колонны | IfcColumn | 3 | Бетонирование монолитных железобетонных конструкций колонн | м3 | IfcColumn | (S*h)/100 | [5 empty] | h - высота, м S - площадь, м2
Автостоянка | Монолитные ж/б конструкции. | Колонны | IfcColumn | 3.1 | Бетон В35, W4, F100 | м3 |  | S*h | [5 empty] | h - высота, м S - площадь, м2
Автостоянка | Монолитные ж/б конструкции. | Колонны | IfcColumn | 3.2 | Бетон В35, W6, F100 | м3 |  | S*h | [5 empty] | h - высота, м S - площадь, м2
Автостоянка | Монолитные ж/б конструкции. | Колонны | IfcColumn | 3.3 | Бетон В40, П4, W6, F100 | м3 |  | S*h | [5 empty] | h - высота, м S - площадь, м2
Автостоянка | Монолитные ж/б конструкции. | Лестницы | IfcStairFlight IfcSlab | 1 | Монтаж/демонтаж опалубки лестничных маршей | м2 | не моделируется | (l*b)/100 | [5 empty] | l - длина, м b - ширина, м
Автостоянка | Монолитные ж/б конструкции. | Лестницы | IfcStairFlight IfcSlab | 2 | Устройство арматурных стержней | т | IfcReinforcingBar чаще всего не моделируется
Автостоянка | Монолитные ж/б конструкции. | Лестницы | IfcStairFlight IfcSlab | 2.1 | Арматура d=10 мм А500С | т |  |  | Ф = 10 А-III (A500, А500С) | 1.3-4-21 | Арматурные заготовки (стержни, хомуты и т.п.), не собранные в каркасы или сетки, арматурная сталь периодического профиля, класс А-III, диаметр 10 мм | т
Автостоянка | Монолитные ж/б конструкции. | Лестницы | IfcStairFlight IfcSlab | 2.2 | Арматура d=12 мм А500С | т |  |  | 12<=Ф<=14 А-III (A500, А500С) | 1.3-4-24 | Арматурные заготовки (стержни, хомуты и т.п.), не собранные в каркасы или сетки, арматурная сталь периодического профиля, класс А-III, диаметр от 20 до 22 мм | т
Автостоянка | Монолитные ж/б конструкции. | Лестницы | IfcStairFlight IfcSlab | 2.3 | Арматура d=16 мм А500С | т |  |  | 16<=Ф<=18 А-III (A500, А500С) | 1.3-4-23 | Арматурные заготовки (стержни, хомуты и т.п.), не собранные в каркасы или сетки, арматурная сталь периодического профиля, класс А-III, диаметр от 16 до 18 мм | т
Автостоянка | Монолитные ж/б конструкции. | Лестницы | IfcStairFlight IfcSlab | 3 | Бетонирование монолитных железобетонных лестничных маршей | м3 | IfcStairFlight | (l*b*t)/100 |  | 3.29-1682-4 | Бетонирование монолитных железобетонных лестниц и площадок | 100 м3 |  | l - длина марша, м b - ширина марша, м t - толщина, м
Автостоянка | Монолитные ж/б конструкции. | Лестницы | IfcStairFlight IfcSlab | 3.1 | Бетон В30, W6, F100, армированный | м3 |  | l*b*t | [5 empty] | l - длина марша, м b - ширина марша, м t - толщина, м
Автостоянка | Монолитные ж/б конструкции. | Лестницы | IfcStairFlight IfcSlab | 4 | Монтаж/демонтаж опалубки лестничных площадок | м2 | не моделируется | (l*b)/100 | [5 empty] | l - длина, м b - ширина, м
Автостоянка | Монолитные ж/б конструкции. | Лестницы | IfcStairFlight IfcSlab | 5 | Устройство арматурных стержней | т | IfcReinforcingBar чаще всего не моделируется
Автостоянка | Монолитные ж/б конструкции. | Лестницы | IfcStairFlight IfcSlab | 5.1 | Арматура d=10 мм А500С | т |  |  | Ф = 10 А-III (A500, А500С) | 1.3-4-21 | Арматурные заготовки (стержни, хомуты и т.п.), не собранные в каркасы или сетки, арматурная сталь периодического профиля, класс А-III, диаметр 10 мм | т
Автостоянка | Монолитные ж/б конструкции. | Лестницы | IfcStairFlight IfcSlab | 5.2 | Арматура d=12 мм А500С | т |  |  | 12<=Ф<=14 А-III (A500, А500С) | 1.3-4-24 | Арматурные заготовки (стержни, хомуты и т.п.), не собранные в каркасы или сетки, арматурная сталь периодического профиля, класс А-III, диаметр от 20 до 22 мм | т
Автостоянка | Монолитные ж/б конструкции. | Лестницы | IfcStairFlight IfcSlab | 5.3 | Арматура d=16 мм А500С | т |  |  | 16<=Ф<=18 А-III (A500, А500С) | 1.3-4-23 | Арматурные заготовки (стержни, хомуты и т.п.), не собранные в каркасы или сетки, арматурная сталь периодического профиля, класс А-III, диаметр от 16 до 18 мм | т
Автостоянка | Монолитные ж/б конструкции. | Лестницы | IfcStairFlight IfcSlab | 6 | Бетонирование монолитных железобетонных площадок | м3 | IfcSlab | (l*b*t)/100 |  | 3.29-1682-4 | Бетонирование монолитных железобетонных лестниц и площадок | 100 м3 |  | l - длина марша, м b - ширина марша, м t - толщина, м
Автостоянка | Монолитные ж/б конструкции. | Лестницы | IfcStairFlight IfcSlab | 6.1 | Бетон В30, W6, F100, армированный | м3 |  | l*b*t | [5 empty] | l - длина марша, м b - ширина марша, м t - толщина, м
Автостоянка | Монолитные ж/б конструкции. | Перекрытия въездной группы | IfcSlab | 1 | Монтаж/демонтаж опалубки | м2 | не моделируется |  | 57<H<75 м | 3.6-90-4 | Монтаж опалубки монолитных железобетонных конструкций перекрытий надземной части зданий при высоте здания более 57 до 75 м | 100 м2 | S/100 | Н - высота здания, м
Автостоянка | Монолитные ж/б конструкции. | Перекрытия въездной группы | IfcSlab | 1 | Монтаж/демонтаж опалубки | м2 | не моделируется |  | 57<H<75 м | 3.6-91-4 | Демонтаж опалубки монолитных железобетонных конструкций перекрытий надземной части зданий при высоте здания более 57 до 75 м | 100 м2 | S/100 | Н - высота здания, м
Автостоянка | Монолитные ж/б конструкции. | Перекрытия въездной группы | IfcSlab | 3 | Устройство арматурных стержней | т | IfcReinforcingBar чаще всего не моделируется |  | 57<H<75 м Стержни | 3.6-92-5 | Установка арматурных изделий, отдельных стержней в опалубку монолитных железобетонных конструкций перекрытий надземной части зданий при высоте здания более 57 до 75 м | 1 Т |  | Н - высота здания, м
Автостоянка | Монолитные ж/б конструкции. | Перекрытия въездной группы | IfcSlab | 3.1 | Арматура d=8 мм А500С | т |  |  | Ф = 8 А-III (A500, А500С) | 1.3-4-20 | Арматурные заготовки (стержни, хомуты и т.п.), не собранные в каркасы или сетки, арматурная сталь периодического профиля, класс А-III, диаметр 8 мм | т
Автостоянка | Монолитные ж/б конструкции. | Перекрытия въездной группы | IfcSlab | 3.2 | Арматура d=10 мм А500С | т |  |  | Ф = 10 А-III (A500, А500С) | 1.3-4-21 | Арматурные заготовки (стержни, хомуты и т.п.), не собранные в каркасы или сетки, арматурная сталь периодического профиля, класс А-III, диаметр 10 мм | т
Автостоянка | Монолитные ж/б конструкции. | Перекрытия въездной группы | IfcSlab | 3.3 | Арматура d=12 мм А500С | т |  |  | 12<=Ф<=14 А-III (A500, А500С) | 1.3-4-24 | Арматурные заготовки (стержни, хомуты и т.п.), не собранные в каркасы или сетки, арматурная сталь периодического профиля, класс А-III, диаметр от 20 до 22 мм | т
Автостоянка | Монолитные ж/б конструкции. | Перекрытия въездной группы | IfcSlab | 3.4 | Арматура d=14 мм А500С | т |  |  | 12<=Ф<=14 А-III (A500, А500С) | 1.3-4-22 | Арматурные заготовки (стержни, хомуты и т.п.), не собранные в каркасы или сетки, арматурная сталь периодического профиля, класс А-III, диаметр от 12 до 14 мм | т
Автостоянка | Монолитные ж/б конструкции. | Перекрытия въездной группы | IfcSlab | 3.5 | Арматура d=16 мм А500С | т |  |  | 16<=Ф<=18 А-III (A500, А500С) | 1.3-4-23 | Арматурные заготовки (стержни, хомуты и т.п.), не собранные в каркасы или сетки, арматурная сталь периодического профиля, класс А-III, диаметр от 16 до 18 мм | т
Автостоянка | Монолитные ж/б конструкции. | Перекрытия въездной группы | IfcSlab | 3.6 | Арматура d=20 мм А500С | т |  |  | 20<=Ф<=22 А-III (A500, А500С) | 1.3-4-22 | Арматурные заготовки (стержни, хомуты и т.п.), не собранные в каркасы или сетки, арматурная сталь периодического профиля, класс А-III, диаметр от 12 до 14 мм | т
Автостоянка | Монолитные ж/б конструкции. | Перекрытия въездной группы | IfcSlab | 3.7 | Арматура d=25 мм А500С | т |  |  | 25<=Ф<=28 А-III (A500, А500С) | 1.3-4-21 | Арматурные заготовки (стержни, хомуты и т.п.), не собранные в каркасы или сетки, арматурная сталь периодического профиля, класс А-III, диаметр 10 мм | т
Автостоянка | Монолитные ж/б конструкции. | Перекрытия въездной группы | IfcSlab | 3.8 | Арматура d=28 мм А500С | т
Автостоянка | Монолитные ж/б конструкции. | Перекрытия въездной группы | IfcSlab | 3.9 | Арматура d=32 мм А500С | т |  |  | Ф = 32 А-III (A500, А500С) | 1.3-4-26 | Арматурные заготовки (стержни, хомуты и т.п.), не собранные в каркасы или сетки, арматурная сталь периодического профиля, класс А-III, диаметр 32 мм | т
Автостоянка | Монолитные ж/б конструкции. | Перекрытия въездной группы | IfcSlab | 3.10 | Арматура d=36 мм А500С | т |  |  | 36<=Ф<=40 А-III (A500, А500С) | 1.3-4-27 | Арматурные заготовки (стержни, хомуты и т.п.), не собранные в каркасы или сетки, арматурная сталь периодического профиля, класс А-III, диаметр от 36 до 40 мм | т
Автостоянка | Монолитные ж/б конструкции. | Перекрытия въездной группы | IfcSlab | 4 | Бетонирование монолитных железобетонных конструкций перекрытий въездной группы | м3 | IfcSlab | (S*t)/100 | 57<H<75 м S>20 м2 | 3.6-93-11 | Бетонирование по схеме "кран-бадья" монолитных железобетонных конструкций перекрытий при площади перекрытия между осями колонн или стен более 20 м2, надземной части зданий при высоте здания более 57 до 75 м | 100 м3 |  | t - толщина, м S - площадь, м2 Н - высота здания, м
Автостоянка | Монолитные ж/б конструкции. | Перекрытия въездной группы | IfcSlab | 4.1 | Бетон В30, W4, F100 | м3 |  | S*t | [5 empty] | t - толщина, м S - площадь, м2
Автостоянка | Монолитные ж/б конструкции. | Перекрытия въездной группы | IfcSlab | 4.2 | Бетон В35, П4, W6, F100, армированный (328 кг/м3) | м3 |  | S*t | [5 empty] | t - толщина, м S - площадь, м2
Автостоянка | Монолитные ж/б конструкции. | Перекрытия въездной группы | IfcSlab | 4.3 | Бетон В40, П4, W6, F100, армированный | м3 |  | S*t | [5 empty] | t - толщина, м S - площадь, м2
Автостоянка | Монолитные ж/б конструкции. | Перекрытия въездной группы | IfcSlab |  |  |  |  | S*t |  |  | Уход за бетоном перекрытий въездной группы автостоянки |  |  | t - толщина, м S - площадь, м2
Автостоянка | Монолитные ж/б конструкции. | Рампа | IfcRamp | 1 | Монтаж/демонтаж опалубки | м2 | не моделируется |  |  | 3.6-74-4 | Монтаж опалубки монолитных железобетонных конструкций перекрытия подземной и цокольной частей здания | 100 м2 | S/100 | S - площадь, м2
Автостоянка | Монолитные ж/б конструкции. | Рампа | IfcRamp | 1 | Монтаж/демонтаж опалубки | м2 | не моделируется |  |  | 3.6-75-4 | Демонтаж опалубки монолитных железобетонных конструкций перекрытий подземной и цокольной частей здания | 100 м2 | S/100 | S - площадь, м2
Автостоянка | Монолитные ж/б конструкции. | Рампа | IfcRamp | 2 | Устройство арматурных стержней | т | IfcReinforcingBar чаще всего не моделируется |  | Стержни | 3.6-76-5 | Установка арматурных изделий, отдельных стержней в опалубку монолитных железобетонных конструкций перекрытий подземной и цокольной частей здания | 1 Т
Автостоянка | Монолитные ж/б конструкции. | Рампа | IfcRamp | 2.1 | Арматура d=12 мм А500С | т |  |  | 12<=Ф<=14 А-III (A500, А500С) | 1.3-4-22 | Арматурные заготовки (стержни, хомуты и т.п.), не собранные в каркасы или сетки, арматурная сталь периодического профиля, класс А-III, диаметр от 12 до 14 мм | т
Автостоянка | Монолитные ж/б конструкции. | Рампа | IfcRamp | 2.2 | Арматура d=16 мм А500С | т |  |  | 16<=Ф<=18 А-III (A500, А500С) | 1.3-4-23 | Арматурные заготовки (стержни, хомуты и т.п.), не собранные в каркасы или сетки, арматурная сталь периодического профиля, класс А-III, диаметр от 16 до 18 мм | т
Автостоянка | Монолитные ж/б конструкции. | Рампа | IfcRamp | 2.3 | Арматура d=20 мм А500С | т |  |  | 20<=Ф<=22 А-III (A500, А500С) | 1.3-4-24 | Арматурные заготовки (стержни, хомуты и т.п.), не собранные в каркасы или сетки, арматурная сталь периодического профиля, класс А-III, диаметр от 20 до 22 мм | т
Автостоянка | Монолитные ж/б конструкции. | Рампа | IfcRamp | 2.4 | Арматура d=25 мм А500С | т |  |  | 25<=Ф<=28 А-III (A500, А500С) | 1.3-4-25 | Арматурные заготовки (стержни, хомуты и т.п.), не собранные в каркасы или сетки, арматурная сталь периодического профиля, класс А-III, диаметр от 25 до 28 мм | т
Автостоянка | Монолитные ж/б конструкции. | Рампа | IfcRamp | 3 | Устройство закладных деталей | т | IfcElementAssembly IfcDiscreteAccessory IfcPlate |  |  | 3.6-76-7 | Установка закладных деталей монолитных железобетонных конструкций подземной и цокольной частей здания | 1 Т
Автостоянка | Монолитные ж/б конструкции. | Рампа | IfcRamp | 4 | Бетонирование монолитных железобетонных конструкций рампы | м3 | IfcRamp | (S*t)/100 | S<10 м2 | 3.6-77-9 | Бетонирование по схеме "кран-бадья" монолитных железобетонных конструкций перекрытий подземной и цокольной частей здания, при площади перекрытия между осями колонн или стен до 10 м2 | 100 м3 |  | t - толщина, м S - площадь, м2
Автостоянка | Монолитные ж/б конструкции. | Рампа | IfcRamp | 4 | Бетонирование монолитных железобетонных конструкций рампы | м3 | IfcRamp | (S*t)/100 | S>20 м2 | 3.6-77-11 | Бетонирование по схеме "кран-бадья" монолитных железобетонных конструкций перекрытий подземной и цокольной частей здания, при площади перекрытия между осями колонн или стен более 20 м2 | 100 м3 |  | t - толщина, м S - площадь, м2
Автостоянка | Монолитные ж/б конструкции. | Рампа | IfcRamp | 4.1 | Бетон В35, W6, F150 | м3 |  | S*t | B35 F150 W6 гранитный щебень | 1.3-1-158 | Смесь бетонная тяжелого бетона БСТ на гранитном щебне, крупность заполнителя от 5 до 20 мм, класс прочности В35 (М450), П4, F150, W6 | м3 |  | t - толщина, м S - площадь, м2
Автостоянка | Монолитные ж/б конструкции. | Рампа | IfcRamp |  |  | м3 |  | S*t |  | 3.6-98-1 | Уход за бетоном при среднесуточной температуре воздуха +5 градусов C и выше | 1 м3 |  | t - толщина, м S - площадь, м2
Автостоянка | Монолитные ж/б конструкции. | Простенки | IfcWall | 1 | Монтаж/демонтаж опалубки | м2 | не моделируется | (l*h)/100 |  | 3.6-74-1 | Монтаж опалубки монолитных железобетонных конструкций стен подземной и цокольной частей здания | 100 м2 |  | l - длина стены, м h - высота стены, м
Автостоянка | Монолитные ж/б конструкции. | Простенки | IfcWall |  |  | м2 |  | (l*h)/100 |  | 3.6-75-1 | Демонтаж опалубки монолитных железобетонных конструкций стен подземной и цокольной частей здания | 100 м2 |  | l - длина стены, м h - высота стены, м
Автостоянка | Монолитные ж/б конструкции. | Простенки | IfcWall | 2 | Устройство арматурных стержней | т | IfcReinforcingBar чаще всего не моделируется |  | Стержни | 3.6-76-3 | Установка арматурных изделий, отдельных стержней в опалубку монолитных железобетонных конструкций стен подземной и цокольной частей здания | 1 Т
Автостоянка | Монолитные ж/б конструкции. | Простенки | IfcWall | 2.1 | Арматура d=16 мм А500С | т |  |  | 16<=Ф<=18 А-III (A500, А500С) | 1.3-4-23 | Арматурные заготовки (стержни, хомуты и т.п.), не собранные в каркасы или сетки, арматурная сталь периодического профиля, класс А-III, диаметр от 16 до 18 мм | т
Автостоянка | Монолитные ж/б конструкции. | Простенки | IfcWall | 3 | Бетонирование монолитных железобетонных конструкций простенков | м3 | IfcWall | (l*h*t)/100 |  | 3.6-77-4 | Бетонирование по схеме "кран-бадья" монолитных железобетонных конструкций стен подземной и цокольной частей здания, толщина до 300 мм | 100 м3 |  | l - длина стены, м h - высота стены, м t - толщина стены, м
Автостоянка | Монолитные ж/б конструкции. | Простенки | IfcWall | 3.1 | Бетон В40, W12, F200 | м3 |  | l*h*t |  | 1.3-1-121 | Смесь бетонная тяжелого бетона БСТ на гранитном щебне, крупность заполнителя от 5 до 20 мм, класс прочности В40 (М550), П3, F200, W12 | м3 |  | l - длина стены, м h - высота стены, м t - толщина стены, м
Автостоянка | Монолитные ж/б конструкции. | Простенки | IfcWall | 3.1 | Бетон В40, W12, F200 | м3 |  | l*h*t |  | 3.6-98-1 | Уход за бетоном при среднесуточной температуре воздуха +5 градусов C и выше | 1 м3 |  | l - длина стены, м h - высота стены, м t - толщина стены, м
Автостоянка | Монолитные ж/б конструкции. | Простенки | IfcWall | 4 | Установка химических анкеров | шт. | не моделируется |  |  | 3.9-72-1 | Установка химических анкеров в готовые отверстия | 100 компл. | кол-во/100
Автостоянка | Монолитные ж/б конструкции. | Простенки | IfcWall | 4.1 | Химический анкер Masterflow - 920 AN/920 ANW | шт. |  |  |  |  | Химический анкер Masterflow - 920 AN/920 ANW | шт.
Автостоянка | Монолитные ж/б конструкции. | Простенки | IfcWall | 4.2 | Состав двухкомпонентный на основе эпоксидной смолы для анкеров химических, в картридже инъекционном 385 мл | шт. |  |  |  | 1.7-5-301 | Состав двухкомпонентный на основе эпоксидной смолы для анкеров химических, в картридже инъекционном 385 мл | шт.
Автостоянка | Монолитные ж/б конструкции. | Парапеты | IfcWall | 1 | Монтаж/демонтаж опалубки | м2 | не моделируется | (l*h)/100 |  | 3.6-74-1 | Монтаж опалубки монолитных железобетонных конструкций стен подземной и цокольной частей здания | 100 м2 |  | l - длина стены, м h - высота стены, м
Автостоянка | Монолитные ж/б конструкции. | Парапеты | IfcWall |  |  | м2 |  | (l*h)/100 |  | 3.6-75-1 | Демонтаж опалубки монолитных железобетонных конструкций стен подземной и цокольной частей здания | 100 м2 |  | l - длина стены, м h - высота стены, м
Автостоянка | Монолитные ж/б конструкции. | Парапеты | IfcWall | 2 | Устройство арматурных стержней | т | IfcReinforcingBar чаще всего не моделируется |  | Стержни | 3.6-76-3 | Установка арматурных изделий, отдельных стержней в опалубку монолитных железобетонных конструкций стен подземной и цокольной частей здания | 1 Т
Автостоянка | Монолитные ж/б конструкции. | Парапеты | IfcWall | 2.1 | Арматура d=12 мм А500С | т |  |  | 12<=Ф<=14 А-III (A500, А500С) | 1.3-4-22 | Арматурные заготовки (стержни, хомуты и т.п.), не собранные в каркасы или сетки, арматурная сталь периодического профиля, класс А-III, диаметр от 12 до 14 мм | т
Автостоянка | Монолитные ж/б конструкции. | Парапеты | IfcWall | 2.2 | Арматура d=16 мм А500С | т |  |  | 16<=Ф<=18 А-III (A500, А500С) | 1.3-4-23 | Арматурные заготовки (стержни, хомуты и т.п.), не собранные в каркасы или сетки, арматурная сталь периодического профиля, класс А-III, диаметр от 16 до 18 мм | т
Автостоянка | Монолитные ж/б конструкции. | Парапеты | IfcWall | 2.3 | Арматура d=20 мм А500С | т |  |  | 20<=Ф<=22 А-III (A500, А500С) | 1.3-4-24 | Арматурные заготовки (стержни, хомуты и т.п.), не собранные в каркасы или сетки, арматурная сталь периодического профиля, класс А-III, диаметр от 20 до 22 мм | т
Автостоянка | Монолитные ж/б конструкции. | Парапеты | IfcWall | 2.4 | Арматура d=25 мм А500С | т |  |  | 25<=Ф<=28 А-III (A500, А500С) | 1.3-4-25 | Арматурные заготовки (стержни, хомуты и т.п.), не собранные в каркасы или сетки, арматурная сталь периодического профиля, класс А-III, диаметр от 25 до 28 мм | т
Автостоянка | Монолитные ж/б конструкции. | Парапеты | IfcWall | 3 | Бетонирование монолитных железобетонных конструкций парапетов | м3 | IfcWall | (l*h*t)/100 |  | 3.6-77-4 | Бетонирование по схеме "кран-бадья" монолитных железобетонных конструкций стен подземной и цокольной частей здания, толщина до 300 мм | 100 м3 |  | l - длина стены, м h - высота стены, м t - толщина стены, м
Автостоянка | Монолитные ж/б конструкции. | Парапеты | IfcWall | 3.1 | Бетон В35, W6, F150 | м3 |  | l*h*t |  | 1.3-1-158 | Смесь бетонная тяжелого бетона БСТ на гранитном щебне, крупность заполнителя от 5 до 20 мм, класс прочности В35 (М450), П4, F150, W6 | м3 |  | l - длина стены, м h - высота стены, м t - толщина стены, м
Автостоянка | Монолитные ж/б конструкции. | Парапеты | IfcWall |  |  | м3 |  | l*h*t |  | 3.6-98-1 | Уход за бетоном при среднесуточной температуре воздуха +5 градусов C и выше | 1 м3
Автостоянка | Монолитные ж/б конструкции. | Балки | IfcBeam | 1 | Монтаж/демонтаж опалубки |  | не моделируется | (2*(l*h)+(l*b))/100 | [5 empty] | l - длина балки, м b - ширина балки, м h - высота балки, м
Автостоянка | Монолитные ж/б конструкции. | Балки | IfcBeam | 2 | Устройство арматурных стержней | т | IfcReinforcingBar чаще всего не моделируется
Автостоянка | Монолитные ж/б конструкции. | Балки | IfcBeam | 2.1 | Арматура d=10 мм А500С | т |  |  | Ф = 10 А-III (A500, А500С) | 1.3-4-21 | Арматурные заготовки (стержни, хомуты и т.п.), не собранные в каркасы или сетки, арматурная сталь периодического профиля, класс А-III, диаметр 10 мм | т
Автостоянка | Монолитные ж/б конструкции. | Балки | IfcBeam | 2.2 | Арматура d=12 мм А500С | т |  |  | 12<=Ф<=14 А-III (A500, А500С) | 1.3-4-24 | Арматурные заготовки (стержни, хомуты и т.п.), не собранные в каркасы или сетки, арматурная сталь периодического профиля, класс А-III, диаметр от 20 до 22 мм | т
Автостоянка | Монолитные ж/б конструкции. | Балки | IfcBeam | 2.3 | Арматура d=14 мм А500С | т |  |  | 12<=Ф<=14 А-III (A500, А500С) | 1.3-4-22 | Арматурные заготовки (стержни, хомуты и т.п.), не собранные в каркасы или сетки, арматурная сталь периодического профиля, класс А-III, диаметр от 12 до 14 мм | т
Автостоянка | Монолитные ж/б конструкции. | Балки | IfcBeam | 2.4 | Арматура d=16 мм А500С | т |  |  | 16<=Ф<=18 А-III (A500, А500С) | 1.3-4-23 | Арматурные заготовки (стержни, хомуты и т.п.), не собранные в каркасы или сетки, арматурная сталь периодического профиля, класс А-III, диаметр от 16 до 18 мм | т
Автостоянка | Монолитные ж/б конструкции. | Балки | IfcBeam | 2.5 | Арматура d=20 мм А500С | т |  |  | 20<=Ф<=22 А-III (A500, А500С) | 1.3-4-22 | Арматурные заготовки (стержни, хомуты и т.п.), не собранные в каркасы или сетки, арматурная сталь периодического профиля, класс А-III, диаметр от 12 до 14 мм | т
Автостоянка | Монолитные ж/б конструкции. | Балки | IfcBeam | 2.6 | Арматура d=25 мм А500С | т |  |  | 25<=Ф<=28 А-III (A500, А500С) | 1.3-4-21 | Арматурные заготовки (стержни, хомуты и т.п.), не собранные в каркасы или сетки, арматурная сталь периодического профиля, класс А-III, диаметр 10 мм | т
Автостоянка | Монолитные ж/б конструкции. | Балки | IfcBeam | 3 | Бетонирование монолитных железобетонных конструкций балок | м3 | IfcBeam | (l*b*h)/100 | S>20 м2 | 3.6-77-11 | Бетонирование по схеме "кран-бадья" монолитных железобетонных конструкций перекрытий подземной и цокольной частей здания, при площади перекрытия между осями колонн или стен более 20 м2 | 100 м3 |  | l - длина балки, м b - ширина балки, м h - высота балки, м
Автостоянка | Монолитные ж/б конструкции. | Балки | IfcBeam | 3.1 | Бетон В35, W6, F150 | м3 |  | l*b*h |  | 1.3-1-158 | Смесь бетонная тяжелого бетона БСТ на гранитном щебне, крупность заполнителя от 5 до 20 мм, класс прочности В35 (М450), П4, F150, W6 | м3 |  | l - длина балки, м b - ширина балки, м h - высота балки, м